## Sheet1
Element | Wavelength | 1s | 2s | 2p | 3s | 3p | 3d | Multiplicity | Term | Parity | J | E lower | 1s | 2s | 2p | 3s | 3p | 3d | 4s | 4p | 4d | 4f | 5s | 5p | 5d | 5f | Multiplicity | Term | Parity | J | E upper | T | w (A) | d (A)
He | 667.81 | 1 | 0 | 1 |  |  |  | 1 | 1 | 0 | 1 | 171134.8969 | 1 | 0 | 0 | 0 | 0 | 1 | 0 | 0 | 0 | [5 empty] | 1 | 2 | 1 | 2 | 186104.9667 | 5000 | 6.44 | 1.78
He | 667.81 | 1 | 0 | 1 |  |  |  | 1 | 1 | 0 | 1 | 171134.8969 | 1 | 0 | 0 | 0 | 0 | 1 | 0 | 0 | 0 | [5 empty] | 1 | 2 | 1 | 2 | 186104.9667 | 10000 | 6.24 | 1.65
He | 667.81 | 1 | 0 | 1 |  |  |  | 1 | 1 | 0 | 1 | 171134.8969 | 1 | 0 | 0 | 0 | 0 | 1 | 0 | 0 | 0 | [5 empty] | 1 | 2 | 1 | 2 | 186104.9667 | 20000 | 5.8 | 1.48
He | 667.81 | 1 | 0 | 1 |  |  |  | 1 | 1 | 0 | 1 | 171134.8969 | 1 | 0 | 0 | 0 | 0 | 1 | 0 | 0 | 0 | [5 empty] | 1 | 2 | 1 | 2 | 186104.9667 | 30000 | 5.51 | 1.43
He | 667.81 | 1 | 0 | 1 |  |  |  | 1 | 1 | 0 | 1 | 171134.8969 | 1 | 0 | 0 | 0 | 0 | 1 | 0 | 0 | 0 | [5 empty] | 1 | 2 | 1 | 2 | 186104.9667 | 40000 | 5.3 | 1.25
He | 667.81 | 1 | 0 | 1 |  |  |  | 1 | 1 | 0 | 1 | 171134.8969 | 1 | 0 | 0 | 0 | 0 | 1 | 0 | 0 | 0 | [5 empty] | 1 | 2 | 1 | 2 | 186104.9667 | 80000 | 4.89 | 0.923
He | 728.14 | 1 | 0 | 1 |  |  |  | 1 | 1 | 0 | 1 | 171134.8969 | 1 | 0 | 0 | 1 | 0 | 0 | 0 | 0 | 0 | [5 empty] | 1 | 1 | 1 | 0 | 184864.8293 | 2500 | 4.91 | 2.92
He | 728.14 | 1 | 0 | 1 |  |  |  | 1 | 1 | 0 | 1 | 171134.8969 | 1 | 0 | 0 | 1 | 0 | 0 | 0 | 0 | 0 | [5 empty] | 1 | 1 | 1 | 0 | 184864.8293 | 5000 | 5.55 | 3.65
He | 728.14 | 1 | 0 | 1 |  |  |  | 1 | 1 | 0 | 1 | 171134.8969 | 1 | 0 | 0 | 1 | 0 | 0 | 0 | 0 | 0 | [5 empty] | 1 | 1 | 1 | 0 | 184864.8293 | 10000 | 5.89 | 3.98
He | 728.14 | 1 | 0 | 1 |  |  |  | 1 | 1 | 0 | 1 | 171134.8969 | 1 | 0 | 0 | 1 | 0 | 0 | 0 | 0 | 0 | [5 empty] | 1 | 1 | 1 | 0 | 184864.8293 | 20000 | 6.17 | 3.82
He | 728.14 | 1 | 0 | 1 |  |  |  | 1 | 1 | 0 | 1 | 171134.8969 | 1 | 0 | 0 | 1 | 0 | 0 | 0 | 0 | 0 | [5 empty] | 1 | 1 | 1 | 0 | 184864.8293 | 40000 | 6.4 | 3.08
He | 728.14 | 1 | 0 | 1 |  |  |  | 1 | 1 | 0 | 1 | 171134.8969 | 1 | 0 | 0 | 1 | 0 | 0 | 0 | 0 | 0 | [5 empty] | 1 | 1 | 1 | 0 | 184864.8293 | 80000 | 6.6 | 2.57
He | 504.77 | 1 | 0 | 1 |  |  |  | 1 | 1 | 0 | 1 | 171134.8969 | 1 | 0 | 0 | 0 | 0 | 0 | 1 | 0 | 0 | [5 empty] | 1 | 0 | 1 | 0 | 190940.2264 | 5000 | 10.3 | 5.88
He | 504.77 | 1 | 0 | 1 |  |  |  | 1 | 1 | 0 | 1 | 171134.8969 | 1 | 0 | 0 | 0 | 0 | 0 | 1 | 0 | 0 | [5 empty] | 1 | 0 | 1 | 0 | 190940.2264 | 10000 | 10.7 | 6.636
He | 504.77 | 1 | 0 | 1 |  |  |  | 1 | 1 | 0 | 1 | 171134.8969 | 1 | 0 | 0 | 0 | 0 | 0 | 1 | 0 | 0 | [5 empty] | 1 | 0 | 1 | 0 | 190940.2264 | 20000 | 10.9 | 5.83
He | 504.77 | 1 | 0 | 1 |  |  |  | 1 | 1 | 0 | 1 | 171134.8969 | 1 | 0 | 0 | 0 | 0 | 0 | 1 | 0 | 0 | [5 empty] | 1 | 0 | 1 | 0 | 190940.2264 | 30000 | 11.2 | 5.13
He | 504.77 | 1 | 0 | 1 |  |  |  | 1 | 1 | 0 | 1 | 171134.8969 | 1 | 0 | 0 | 0 | 0 | 0 | 1 | 0 | 0 | [5 empty] | 1 | 0 | 1 | 0 | 190940.2264 | 40000 | 11.3 | 4.8
He | 504.77 | 1 | 0 | 1 |  |  |  | 1 | 1 | 0 | 1 | 171134.8969 | 1 | 0 | 0 | 0 | 0 | 0 | 1 | 0 | 0 | [5 empty] | 1 | 0 | 1 | 0 | 190940.2264 | 80000 | 11.2 | 3.59
He | 587.57 | 1 | 0 | 1 |  |  |  | 3 | 1 | 0 | 2 | 169086.7665 | 1 | 0 | 0 | 0 | 0 | 1 | 0 | 0 | 0 | [5 empty] | 3 | 2 | 1 | 2 | 186101.5487 | 5000 | 2.79 | -0.591
He | 587.57 | 1 | 0 | 1 |  |  |  | 3 | 1 | 0 | 2 | 169086.7665 | 1 | 0 | 0 | 0 | 0 | 1 | 0 | 0 | 0 | [5 empty] | 3 | 2 | 1 | 2 | 186101.5487 | 10000 | 3.01 | -0.312
He | 587.57 | 1 | 0 | 1 |  |  |  | 3 | 1 | 0 | 2 | 169086.7665 | 1 | 0 | 0 | 0 | 0 | 1 | 0 | 0 | 0 | [5 empty] | 3 | 2 | 1 | 2 | 186101.5487 | 20000 | 3 | -0.0621
He | 587.57 | 1 | 0 | 1 |  |  |  | 3 | 1 | 0 | 2 | 169086.7665 | 1 | 0 | 0 | 0 | 0 | 1 | 0 | 0 | 0 | [5 empty] | 3 | 2 | 1 | 2 | 186101.5487 | 30000 | 3 | 0.0636
He | 587.57 | 1 | 0 | 1 |  |  |  | 3 | 1 | 0 | 2 | 169086.7665 | 1 | 0 | 0 | 0 | 0 | 1 | 0 | 0 | 0 | [5 empty] | 3 | 2 | 1 | 2 | 186101.5487 | 40000 | 2.99 | 0.102
He | 587.57 | 1 | 0 | 1 |  |  |  | 3 | 1 | 0 | 2 | 169086.7665 | 1 | 0 | 0 | 0 | 0 | 1 | 0 | 0 | 0 | [5 empty] | 3 | 2 | 1 | 2 | 186101.5487 | 80000 | 2.96 | 0.129
He | 587.57 | 1 | 0 | 1 |  |  |  | 3 | 1 | 0 | 2 | 169086.7665 | 1 | 0 | 0 | 0 | 0 | 1 | 0 | 0 | 0 | [5 empty] | 3 | 2 | 1 | 3 | 186101.5462 | 5000 | 2.79 | -0.591
He | 587.57 | 1 | 0 | 1 |  |  |  | 3 | 1 | 0 | 2 | 169086.7665 | 1 | 0 | 0 | 0 | 0 | 1 | 0 | 0 | 0 | [5 empty] | 3 | 2 | 1 | 3 | 186101.5462 | 10000 | 3.01 | -0.312
He | 587.57 | 1 | 0 | 1 |  |  |  | 3 | 1 | 0 | 2 | 169086.7665 | 1 | 0 | 0 | 0 | 0 | 1 | 0 | 0 | 0 | [5 empty] | 3 | 2 | 1 | 3 | 186101.5462 | 20000 | 3 | -0.0621
He | 587.57 | 1 | 0 | 1 |  |  |  | 3 | 1 | 0 | 2 | 169086.7665 | 1 | 0 | 0 | 0 | 0 | 1 | 0 | 0 | 0 | [5 empty] | 3 | 2 | 1 | 3 | 186101.5462 | 30000 | 3 | 0.0636
He | 587.57 | 1 | 0 | 1 |  |  |  | 3 | 1 | 0 | 2 | 169086.7665 | 1 | 0 | 0 | 0 | 0 | 1 | 0 | 0 | 0 | [5 empty] | 3 | 2 | 1 | 3 | 186101.5462 | 40000 | 2.99 | 0.102
He | 587.57 | 1 | 0 | 1 |  |  |  | 3 | 1 | 0 | 2 | 169086.7665 | 1 | 0 | 0 | 0 | 0 | 1 | 0 | 0 | 0 | [5 empty] | 3 | 2 | 1 | 3 | 186101.5462 | 80000 | 2.96 | 0.129
He | 587.57 | 1 | 0 | 1 |  |  |  | 3 | 1 | 0 | 1 | 169086.7665 | 1 | 0 | 0 | 0 | 0 | 1 | 0 | 0 | 0 | [5 empty] | 3 | 2 | 1 | 1 | 186101.5929 | 5000 | 2.79 | -0.591
He | 587.57 | 1 | 0 | 1 |  |  |  | 3 | 1 | 0 | 1 | 169086.8429 | 1 | 0 | 0 | 0 | 0 | 1 | 0 | 0 | 0 | [5 empty] | 3 | 2 | 1 | 1 | 186101.5929 | 10000 | 3.01 | -0.312
He | 587.57 | 1 | 0 | 1 |  |  |  | 3 | 1 | 0 | 1 | 169086.8429 | 1 | 0 | 0 | 0 | 0 | 1 | 0 | 0 | 0 | [5 empty] | 3 | 2 | 1 | 1 | 186101.5929 | 20000 | 3 | -0.0621
He | 587.57 | 1 | 0 | 1 |  |  |  | 3 | 1 | 0 | 1 | 169086.8429 | 1 | 0 | 0 | 0 | 0 | 1 | 0 | 0 | 0 | [5 empty] | 3 | 2 | 1 | 1 | 186101.5929 | 30000 | 3 | 0.0636
He | 587.57 | 1 | 0 | 1 |  |  |  | 3 | 1 | 0 | 1 | 169086.8429 | 1 | 0 | 0 | 0 | 0 | 1 | 0 | 0 | 0 | [5 empty] | 3 | 2 | 1 | 1 | 186101.5929 | 40000 | 2.99 | 0.102
He | 587.57 | 1 | 0 | 1 |  |  |  | 3 | 1 | 0 | 1 | 169086.8429 | 1 | 0 | 0 | 0 | 0 | 1 | 0 | 0 | 0 | [5 empty] | 3 | 2 | 1 | 1 | 186101.5929 | 80000 | 2.96 | 0.129
He | 587.57 | 1 | 0 | 1 |  |  |  | 3 | 1 | 0 | 1 | 169086.8429 | 1 | 0 | 0 | 0 | 0 | 1 | 0 | 0 | 0 | [5 empty] | 3 | 2 | 1 | 2 | 186101.5487 | 5000 | 2.79 | -0.591
He | 587.57 | 1 | 0 | 1 |  |  |  | 3 | 1 | 0 | 1 | 169086.8429 | 1 | 0 | 0 | 0 | 0 | 1 | 0 | 0 | 0 | [5 empty] | 3 | 2 | 1 | 2 | 186101.5487 | 10000 | 3.01 | -0.312
He | 587.57 | 1 | 0 | 1 |  |  |  | 3 | 1 | 0 | 1 | 169086.8429 | 1 | 0 | 0 | 0 | 0 | 1 | 0 | 0 | 0 | [5 empty] | 3 | 2 | 1 | 2 | 186101.5487 | 20000 | 3 | -0.0621
He | 587.57 | 1 | 0 | 1 |  |  |  | 3 | 1 | 0 | 1 | 169086.8429 | 1 | 0 | 0 | 0 | 0 | 1 | 0 | 0 | 0 | [5 empty] | 3 | 2 | 1 | 2 | 186101.5487 | 30000 | 3 | 0.0636
He | 587.57 | 1 | 0 | 1 |  |  |  | 3 | 1 | 0 | 1 | 169086.8429 | 1 | 0 | 0 | 0 | 0 | 1 | 0 | 0 | 0 | [5 empty] | 3 | 2 | 1 | 2 | 186101.5487 | 40000 | 2.99 | 0.102
He | 587.57 | 1 | 0 | 1 |  |  |  | 3 | 1 | 0 | 1 | 169086.8429 | 1 | 0 | 0 | 0 | 0 | 1 | 0 | 0 | 0 | [5 empty] | 3 | 2 | 1 | 2 | 186101.5487 | 80000 | 2.96 | 0.129
He | 706.53 | 1 | 0 | 1 |  |  |  | 3 | 1 | 0 | 2 | 169086.7665 | 1 | 0 | 0 | 1 | 0 | 0 | 0 | 0 | 0 | [5 empty] | 3 | 0 | 1 | 1 | 183236.7917 | 2500 | 2.66 | 1.69
He | 706.53 | 1 | 0 | 1 |  |  |  | 3 | 1 | 0 | 2 | 169086.7665 | 1 | 0 | 0 | 1 | 0 | 0 | 0 | 0 | 0 | [5 empty] | 3 | 0 | 1 | 1 | 183236.7917 | 5000 | 3.12 | 2.15
He | 706.53 | 1 | 0 | 1 |  |  |  | 3 | 1 | 0 | 2 | 169086.7665 | 1 | 0 | 0 | 1 | 0 | 0 | 0 | 0 | 0 | [5 empty] | 3 | 0 | 1 | 1 | 183236.7917 | 10000 | 3.42 | 2.5
He | 706.53 | 1 | 0 | 1 |  |  |  | 3 | 1 | 0 | 2 | 169086.7665 | 1 | 0 | 0 | 1 | 0 | 0 | 0 | 0 | 0 | [5 empty] | 3 | 0 | 1 | 1 | 183236.7917 | 20000 | 3.6 | 2.42
He | 706.53 | 1 | 0 | 1 |  |  |  | 3 | 1 | 0 | 2 | 169086.7665 | 1 | 0 | 0 | 1 | 0 | 0 | 0 | 0 | 0 | [5 empty] | 3 | 0 | 1 | 1 | 183236.7917 | 40000 | 3.75 | 2.13
He | 706.53 | 1 | 0 | 1 |  |  |  | 3 | 1 | 0 | 2 | 169086.7665 | 1 | 0 | 0 | 1 | 0 | 0 | 0 | 0 | 0 | [5 empty] | 3 | 0 | 1 | 1 | 183236.7917 | 80000 | 4.04 | 1.72
He | 706.53 | 1 | 0 | 1 |  |  |  | 3 | 1 | 0 | 1 | 169086.8429 | 1 | 0 | 0 | 1 | 0 | 0 | 0 | 0 | 0 | [5 empty] | 3 | 0 | 1 | 1 | 183236.7917 | 2500 | 2.66 | 1.69
He | 706.53 | 1 | 0 | 1 |  |  |  | 3 | 1 | 0 | 1 | 169086.8429 | 1 | 0 | 0 | 1 | 0 | 0 | 0 | 0 | 0 | [5 empty] | 3 | 0 | 1 | 1 | 183236.7917 | 5000 | 3.12 | 2.15
He | 706.53 | 1 | 0 | 1 |  |  |  | 3 | 1 | 0 | 1 | 169086.8429 | 1 | 0 | 0 | 1 | 0 | 0 | 0 | 0 | 0 | [5 empty] | 3 | 0 | 1 | 1 | 183236.7917 | 10000 | 3.42 | 2.5
He | 706.53 | 1 | 0 | 1 |  |  |  | 3 | 1 | 0 | 1 | 169086.8429 | 1 | 0 | 0 | 1 | 0 | 0 | 0 | 0 | 0 | [5 empty] | 3 | 0 | 1 | 1 | 183236.7917 | 20000 | 3.6 | 2.42
He | 706.53 | 1 | 0 | 1 |  |  |  | 3 | 1 | 0 | 1 | 169086.8429 | 1 | 0 | 0 | 1 | 0 | 0 | 0 | 0 | 0 | [5 empty] | 3 | 0 | 1 | 1 | 183236.7917 | 40000 | 3.75 | 2.13
He | 706.53 | 1 | 0 | 1 |  |  |  | 3 | 1 | 0 | 1 | 169086.8429 | 1 | 0 | 0 | 1 | 0 | 0 | 0 | 0 | 0 | [5 empty] | 3 | 0 | 1 | 1 | 183236.7917 | 80000 | 4.04 | 1.72
He | 706.53 | 1 | 0 | 1 |  |  |  | 3 | 1 | 0 | 0 | 169087.8308 | 1 | 0 | 0 | 1 | 0 | 0 | 0 | 0 | 0 | [5 empty] | 3 | 0 | 1 | 1 | 183236.7917 | 2500 | 2.66 | 1.69
He | 706.53 | 1 | 0 | 1 |  |  |  | 3 | 1 | 0 | 0 | 169087.8308 | 1 | 0 | 0 | 1 | 0 | 0 | 0 | 0 | 0 | [5 empty] | 3 | 0 | 1 | 1 | 183236.7917 | 5000 | 3.12 | 2.15
He | 706.53 | 1 | 0 | 1 |  |  |  | 3 | 1 | 0 | 0 | 169087.8308 | 1 | 0 | 0 | 1 | 0 | 0 | 0 | 0 | 0 | [5 empty] | 3 | 0 | 1 | 1 | 183236.7917 | 10000 | 3.42 | 2.5
He | 706.53 | 1 | 0 | 1 |  |  |  | 3 | 1 | 0 | 0 | 169087.8308 | 1 | 0 | 0 | 1 | 0 | 0 | 0 | 0 | 0 | [5 empty] | 3 | 0 | 1 | 1 | 183236.7917 | 20000 | 3.6 | 2.42
He | 706.53 | 1 | 0 | 1 |  |  |  | 3 | 1 | 0 | 0 | 169087.8308 | 1 | 0 | 0 | 1 | 0 | 0 | 0 | 0 | 0 | [5 empty] | 3 | 0 | 1 | 1 | 183236.7917 | 40000 | 3.75 | 2.13
He | 706.53 | 1 | 0 | 1 |  |  |  | 3 | 1 | 0 | 0 | 169087.8308 | 1 | 0 | 0 | 1 | 0 | 0 | 0 | 0 | 0 | [5 empty] | 3 | 0 | 1 | 1 | 183236.7917 | 80000 | 4.04 | 1.72
He | 447.15 | 1 | 0 | 1 |  |  |  | 3 | 1 | 0 | 2 | 169086.7665 | 1 | 0 | 0 | 0 | 0 | 0 | 0 | 0 | 1 | [5 empty] | 3 | 2 | 1 | 1 | 191444.5007 | 5000 | 9.88 | -1.35
He | 447.15 | 1 | 0 | 1 |  |  |  | 3 | 1 | 0 | 2 | 169086.7665 | 1 | 0 | 0 | 0 | 0 | 0 | 0 | 0 | 1 | [5 empty] | 3 | 2 | 1 | 1 | 191444.5007 | 10000 | 11.4 | -0.871
He | 447.15 | 1 | 0 | 1 |  |  |  | 3 | 1 | 0 | 2 | 169086.7665 | 1 | 0 | 0 | 0 | 0 | 0 | 0 | 0 | 1 | [5 empty] | 3 | 2 | 1 | 1 | 191444.5007 | 20000 | 11.6 | -0.585
He | 447.15 | 1 | 0 | 1 |  |  |  | 3 | 1 | 0 | 2 | 169086.7665 | 1 | 0 | 0 | 0 | 0 | 0 | 0 | 0 | 1 | [5 empty] | 3 | 2 | 1 | 1 | 191444.5007 | 30000 | 11.4 | -0.384
He | 447.15 | 1 | 0 | 1 |  |  |  | 3 | 1 | 0 | 2 | 169086.7665 | 1 | 0 | 0 | 0 | 0 | 0 | 0 | 0 | 1 | [5 empty] | 3 | 2 | 1 | 1 | 191444.5007 | 40000 | 11.2 | -0.248
He | 447.15 | 1 | 0 | 1 |  |  |  | 3 | 1 | 0 | 2 | 169086.7665 | 1 | 0 | 0 | 0 | 0 | 0 | 0 | 0 | 1 | [5 empty] | 3 | 2 | 1 | 1 | 191444.5007 | 80000 | 10.4 | -0.0185
He | 447.15 | 1 | 0 | 1 |  |  |  | 3 | 1 | 0 | 2 | 169086.7665 | 1 | 0 | 0 | 0 | 0 | 0 | 0 | 0 | 1 | [5 empty] | 3 | 2 | 1 | 2 | 191444.4821 | 5000 | 9.88 | -1.35
He | 447.15 | 1 | 0 | 1 |  |  |  | 3 | 1 | 0 | 2 | 169086.7665 | 1 | 0 | 0 | 0 | 0 | 0 | 0 | 0 | 1 | [5 empty] | 3 | 2 | 1 | 2 | 191444.4821 | 10000 | 11.4 | -0.871
He | 447.15 | 1 | 0 | 1 |  |  |  | 3 | 1 | 0 | 2 | 169086.7665 | 1 | 0 | 0 | 0 | 0 | 0 | 0 | 0 | 1 | [5 empty] | 3 | 2 | 1 | 2 | 191444.4821 | 20000 | 11.6 | -0.585
He | 447.15 | 1 | 0 | 1 |  |  |  | 3 | 1 | 0 | 2 | 169086.7665 | 1 | 0 | 0 | 0 | 0 | 0 | 0 | 0 | 1 | [5 empty] | 3 | 2 | 1 | 2 | 191444.4821 | 30000 | 11.4 | -0.384
He | 447.15 | 1 | 0 | 1 |  |  |  | 3 | 1 | 0 | 2 | 169086.7665 | 1 | 0 | 0 | 0 | 0 | 0 | 0 | 0 | 1 | [5 empty] | 3 | 2 | 1 | 2 | 191444.4821 | 40000 | 11.2 | -0.248
He | 447.15 | 1 | 0 | 1 |  |  |  | 3 | 1 | 0 | 2 | 169086.7665 | 1 | 0 | 0 | 0 | 0 | 0 | 0 | 0 | 1 | [5 empty] | 3 | 2 | 1 | 2 | 191444.4821 | 80000 | 10.4 | -0.0185
He | 447.15 | 1 | 0 | 1 |  |  |  | 3 | 1 | 0 | 2 | 169086.7665 | 1 | 0 | 0 | 0 | 0 | 0 | 0 | 0 | 1 | [5 empty] | 3 | 2 | 1 | 3 | 191444.4809 | 5000 | 9.88 | -1.35
He | 447.15 | 1 | 0 | 1 |  |  |  | 3 | 1 | 0 | 2 | 169086.7665 | 1 | 0 | 0 | 0 | 0 | 0 | 0 | 0 | 1 | [5 empty] | 3 | 2 | 1 | 3 | 191444.4809 | 10000 | 11.4 | -0.871
He | 447.15 | 1 | 0 | 1 |  |  |  | 3 | 1 | 0 | 2 | 169086.7665 | 1 | 0 | 0 | 0 | 0 | 0 | 0 | 0 | 1 | [5 empty] | 3 | 2 | 1 | 3 | 191444.4809 | 20000 | 11.6 | -0.585
He | 447.15 | 1 | 0 | 1 |  |  |  | 3 | 1 | 0 | 2 | 169086.7665 | 1 | 0 | 0 | 0 | 0 | 0 | 0 | 0 | 1 | [5 empty] | 3 | 2 | 1 | 3 | 191444.4809 | 30000 | 11.4 | -0.384
He | 447.15 | 1 | 0 | 1 |  |  |  | 3 | 1 | 0 | 2 | 169086.7665 | 1 | 0 | 0 | 0 | 0 | 0 | 0 | 0 | 1 | [5 empty] | 3 | 2 | 1 | 3 | 191444.4809 | 40000 | 11.2 | -0.248
He | 447.15 | 1 | 0 | 1 |  |  |  | 3 | 1 | 0 | 2 | 169086.7665 | 1 | 0 | 0 | 0 | 0 | 0 | 0 | 0 | 1 | [5 empty] | 3 | 2 | 1 | 3 | 191444.4809 | 80000 | 10.4 | -0.0185
He | 447.15 | 1 | 0 | 1 |  |  |  | 3 | 1 | 0 | 1 | 169086.8429 | 1 | 0 | 0 | 0 | 0 | 0 | 0 | 0 | 1 | [5 empty] | 3 | 2 | 1 | 1 | 191444.5007 | 5000 | 9.88 | -1.35
He | 447.15 | 1 | 0 | 1 |  |  |  | 3 | 1 | 0 | 1 | 169086.8429 | 1 | 0 | 0 | 0 | 0 | 0 | 0 | 0 | 1 | [5 empty] | 3 | 2 | 1 | 1 | 191444.5007 | 10000 | 11.4 | -0.871
He | 447.15 | 1 | 0 | 1 |  |  |  | 3 | 1 | 0 | 1 | 169086.8429 | 1 | 0 | 0 | 0 | 0 | 0 | 0 | 0 | 1 | [5 empty] | 3 | 2 | 1 | 1 | 191444.5007 | 20000 | 11.6 | -0.585
He | 447.15 | 1 | 0 | 1 |  |  |  | 3 | 1 | 0 | 1 | 169086.8429 | 1 | 0 | 0 | 0 | 0 | 0 | 0 | 0 | 1 | [5 empty] | 3 | 2 | 1 | 1 | 191444.5007 | 30000 | 11.4 | -0.384
He | 447.15 | 1 | 0 | 1 |  |  |  | 3 | 1 | 0 | 1 | 169086.8429 | 1 | 0 | 0 | 0 | 0 | 0 | 0 | 0 | 1 | [5 empty] | 3 | 2 | 1 | 1 | 191444.5007 | 40000 | 11.2 | -0.248
He | 447.15 | 1 | 0 | 1 |  |  |  | 3 | 1 | 0 | 1 | 169086.8429 | 1 | 0 | 0 | 0 | 0 | 0 | 0 | 0 | 1 | [5 empty] | 3 | 2 | 1 | 1 | 191444.5007 | 80000 | 10.4 | -0.0185
He | 447.15 | 1 | 0 | 1 |  |  |  | 3 | 1 | 0 | 1 | 169086.8429 | 1 | 0 | 0 | 0 | 0 | 0 | 0 | 0 | 1 | [5 empty] | 3 | 2 | 1 | 2 | 191444.4821 | 5000 | 9.88 | -1.35
He | 447.15 | 1 | 0 | 1 |  |  |  | 3 | 1 | 0 | 1 | 169086.8429 | 1 | 0 | 0 | 0 | 0 | 0 | 0 | 0 | 1 | [5 empty] | 3 | 2 | 1 | 2 | 191444.4821 | 10000 | 11.4 | -0.871
He | 447.15 | 1 | 0 | 1 |  |  |  | 3 | 1 | 0 | 1 | 169086.8429 | 1 | 0 | 0 | 0 | 0 | 0 | 0 | 0 | 1 | [5 empty] | 3 | 2 | 1 | 2 | 191444.4821 | 20000 | 11.6 | -0.585
He | 447.15 | 1 | 0 | 1 |  |  |  | 3 | 1 | 0 | 1 | 169086.8429 | 1 | 0 | 0 | 0 | 0 | 0 | 0 | 0 | 1 | [5 empty] | 3 | 2 | 1 | 2 | 191444.4821 | 30000 | 11.4 | -0.384
He | 447.15 | 1 | 0 | 1 |  |  |  | 3 | 1 | 0 | 1 | 169086.8429 | 1 | 0 | 0 | 0 | 0 | 0 | 0 | 0 | 1 | [5 empty] | 3 | 2 | 1 | 2 | 191444.4821 | 40000 | 11.2 | -0.248
He | 447.15 | 1 | 0 | 1 |  |  |  | 3 | 1 | 0 | 1 | 169086.8429 | 1 | 0 | 0 | 0 | 0 | 0 | 0 | 0 | 1 | [5 empty] | 3 | 2 | 1 | 2 | 191444.4821 | 80000 | 10.4 | -0.0185
He | 447.15 | 1 | 0 | 1 |  |  |  | 3 | 1 | 0 | 0 | 169087.8308 | 1 | 0 | 0 | 0 | 0 | 0 | 0 | 0 | 1 | [5 empty] | 3 | 2 | 1 | 1 | 191444.5007 | 5000 | 9.88 | -1.35
He | 447.15 | 1 | 0 | 1 |  |  |  | 3 | 1 | 0 | 0 | 169087.8308 | 1 | 0 | 0 | 0 | 0 | 0 | 0 | 0 | 1 | [5 empty] | 3 | 2 | 1 | 1 | 191444.5007 | 10000 | 11.4 | -0.871
He | 447.15 | 1 | 0 | 1 |  |  |  | 3 | 1 | 0 | 0 | 169087.8308 | 1 | 0 | 0 | 0 | 0 | 0 | 0 | 0 | 1 | [5 empty] | 3 | 2 | 1 | 1 | 191444.5007 | 20000 | 11.6 | -0.585
He | 447.15 | 1 | 0 | 1 |  |  |  | 3 | 1 | 0 | 0 | 169087.8308 | 1 | 0 | 0 | 0 | 0 | 0 | 0 | 0 | 1 | [5 empty] | 3 | 2 | 1 | 1 | 191444.5007 | 30000 | 11.4 | -0.384
He | 447.15 | 1 | 0 | 1 |  |  |  | 3 | 1 | 0 | 0 | 169087.8308 | 1 | 0 | 0 | 0 | 0 | 0 | 0 | 0 | 1 | [5 empty] | 3 | 2 | 1 | 1 | 191444.5007 | 40000 | 11.2 | -0.248
He | 447.15 | 1 | 0 | 1 |  |  |  | 3 | 1 | 0 | 0 | 169087.8308 | 1 | 0 | 0 | 0 | 0 | 0 | 0 | 0 | 1 | [5 empty] | 3 | 2 | 1 | 1 | 191444.5007 | 80000 | 10.4 | -0.0185
He | 471.32 | 1 | 0 | 1 |  |  |  | 3 | 1 | 0 | 2 | 169086.7665 | 1 | 0 | 0 | 0 | 0 | 0 | 1 | 0 | 0 | [5 empty] | 3 | 0 | 1 | 1 | 190298.1133 | 5000 | 5.85 | 3.7
He | 471.32 | 1 | 0 | 1 |  |  |  | 3 | 1 | 0 | 2 | 169086.7665 | 1 | 0 | 0 | 0 | 0 | 0 | 1 | 0 | 0 | [5 empty] | 3 | 0 | 1 | 1 | 190298.1133 | 10000 | 6.16 | 4.13
He | 471.32 | 1 | 0 | 1 |  |  |  | 3 | 1 | 0 | 2 | 169086.7665 | 1 | 0 | 0 | 0 | 0 | 0 | 1 | 0 | 0 | [5 empty] | 3 | 0 | 1 | 1 | 190298.1133 | 20000 | 6.38 | 4.09
He | 471.32 | 1 | 0 | 1 |  |  |  | 3 | 1 | 0 | 2 | 169086.7665 | 1 | 0 | 0 | 0 | 0 | 0 | 1 | 0 | 0 | [5 empty] | 3 | 0 | 1 | 1 | 190298.1133 | 30000 | 6.42 | 3.7
He | 471.32 | 1 | 0 | 1 |  |  |  | 3 | 1 | 0 | 2 | 169086.7665 | 1 | 0 | 0 | 0 | 0 | 0 | 1 | 0 | 0 | [5 empty] | 3 | 0 | 1 | 1 | 190298.1133 | 40000 | 6.57 | 3.36
He | 471.32 | 1 | 0 | 1 |  |  |  | 3 | 1 | 0 | 2 | 169086.7665 | 1 | 0 | 0 | 0 | 0 | 0 | 1 | 0 | 0 | [5 empty] | 3 | 0 | 1 | 1 | 190298.1133 | 80000 | 6.84 | 2.76
He | 471.32 | 1 | 0 | 1 |  |  |  | 3 | 1 | 0 | 1 | 169086.8429 | 1 | 0 | 0 | 0 | 0 | 0 | 1 | 0 | 0 | [5 empty] | 3 | 0 | 1 | 1 | 190298.1133 | 5000 | 5.85 | 3.7
He | 471.32 | 1 | 0 | 1 |  |  |  | 3 | 1 | 0 | 1 | 169086.8429 | 1 | 0 | 0 | 0 | 0 | 0 | 1 | 0 | 0 | [5 empty] | 3 | 0 | 1 | 1 | 190298.1133 | 10000 | 6.16 | 4.13
He | 471.32 | 1 | 0 | 1 |  |  |  | 3 | 1 | 0 | 1 | 169086.8429 | 1 | 0 | 0 | 0 | 0 | 0 | 1 | 0 | 0 | [5 empty] | 3 | 0 | 1 | 1 | 190298.1133 | 20000 | 6.38 | 4.09
He | 471.32 | 1 | 0 | 1 |  |  |  | 3 | 1 | 0 | 1 | 169086.8429 | 1 | 0 | 0 | 0 | 0 | 0 | 1 | 0 | 0 | [5 empty] | 3 | 0 | 1 | 1 | 190298.1133 | 30000 | 6.42 | 3.7
He | 471.32 | 1 | 0 | 1 |  |  |  | 3 | 1 | 0 | 1 | 169086.8429 | 1 | 0 | 0 | 0 | 0 | 0 | 1 | 0 | 0 | [5 empty] | 3 | 0 | 1 | 1 | 190298.1133 | 40000 | 6.57 | 3.36
He | 471.32 | 1 | 0 | 1 |  |  |  | 3 | 1 | 0 | 1 | 169086.8429 | 1 | 0 | 0 | 0 | 0 | 0 | 1 | 0 | 0 | [5 empty] | 3 | 0 | 1 | 1 | 190298.1133 | 80000 | 6.84 | 2.76
He | 471.32 | 1 | 0 | 1 |  |  |  | 3 | 1 | 0 | 0 | 169087.8308 | 1 | 0 | 0 | 0 | 0 | 0 | 1 | 0 | 0 | [5 empty] | 3 | 0 | 1 | 1 | 190298.1133 | 5000 | 5.85 | 3.7
He | 471.32 | 1 | 0 | 1 |  |  |  | 3 | 1 | 0 | 0 | 169087.8308 | 1 | 0 | 0 | 0 | 0 | 0 | 1 | 0 | 0 | [5 empty] | 3 | 0 | 1 | 1 | 190298.1133 | 10000 | 6.16 | 4.13
He | 471.32 | 1 | 0 | 1 |  |  |  | 3 | 1 | 0 | 0 | 169087.8308 | 1 | 0 | 0 | 0 | 0 | 0 | 1 | 0 | 0 | [5 empty] | 3 | 0 | 1 | 1 | 190298.1133 | 20000 | 6.38 | 4.09
He | 471.32 | 1 | 0 | 1 |  |  |  | 3 | 1 | 0 | 0 | 169087.8308 | 1 | 0 | 0 | 0 | 0 | 0 | 1 | 0 | 0 | [5 empty] | 3 | 0 | 1 | 1 | 190298.1133 | 30000 | 6.42 | 3.7
He | 471.32 | 1 | 0 | 1 |  |  |  | 3 | 1 | 0 | 0 | 169087.8308 | 1 | 0 | 0 | 0 | 0 | 0 | 1 | 0 | 0 | [5 empty] | 3 | 0 | 1 | 1 | 190298.1133 | 40000 | 6.57 | 3.36
He | 471.32 | 1 | 0 | 1 |  |  |  | 3 | 1 | 0 | 0 | 169087.8308 | 1 | 0 | 0 | 0 | 0 | 0 | 1 | 0 | 0 | [5 empty] | 3 | 0 | 1 | 1 | 190298.1133 | 80000 | 6.84 | 2.76
He | 2058.13 | 1 | 1 | 0 |  |  |  | 1 | 0 | 1 | 1 | 166277.4401 | 1 | 0 | 1 | 0 | 0 | 0 | 0 | 0 | 0 | [5 empty] | 1 | 1 | 0 | 1 | 171134.8969 | 2500 | 7.17 | -3.72
He | 2058.13 | 1 | 1 | 0 |  |  |  | 1 | 0 | 1 | 1 | 166277.4401 | 1 | 0 | 1 | 0 | 0 | 0 | 0 | 0 | 0 | [5 empty] | 1 | 1 | 0 | 1 | 171134.8969 | 5000 | 7.5 | -4.56
He | 2058.13 | 1 | 1 | 0 |  |  |  | 1 | 0 | 1 | 1 | 166277.4401 | 1 | 0 | 1 | 0 | 0 | 0 | 0 | 0 | 0 | [5 empty] | 1 | 1 | 0 | 1 | 171134.8969 | 10000 | 7.98 | -4.46
He | 2058.13 | 1 | 1 | 0 |  |  |  | 1 | 0 | 1 | 1 | 166277.4401 | 1 | 0 | 1 | 0 | 0 | 0 | 0 | 0 | 0 | [5 empty] | 1 | 1 | 0 | 1 | 171134.8969 | 20000 | 8.76 | -4.21
He | 2058.13 | 1 | 1 | 0 |  |  |  | 1 | 0 | 1 | 1 | 166277.4401 | 1 | 0 | 1 | 0 | 0 | 0 | 0 | 0 | 0 | [5 empty] | 1 | 1 | 0 | 1 | 171134.8969 | 40000 | 10 | -3.11
He | 2058.13 | 1 | 1 | 0 |  |  |  | 1 | 0 | 1 | 1 | 166277.4401 | 1 | 0 | 1 | 0 | 0 | 0 | 0 | 0 | 0 | [5 empty] | 1 | 1 | 0 | 1 | 171134.8969 | 80000 | 11.3 | -2.51
He | 501.57 | 1 | 1 | 0 |  |  |  | 1 | 0 | 1 | 0 | 166277.4401 | 1 | 0 | 0 | 0 | 1 | 0 | 0 | 0 | 0 | [5 empty] | 1 | 1 | 0 | 1 | 186104.9667 | 5000 | 5.32 | -1.58
He | 501.57 | 1 | 1 | 0 |  |  |  | 1 | 0 | 1 | 0 | 166277.4401 | 1 | 0 | 0 | 0 | 1 | 0 | 0 | 0 | 0 | [5 empty] | 1 | 1 | 0 | 1 | 186104.9667 | 10000 | 5.31 | -1.26
He | 501.57 | 1 | 1 | 0 |  |  |  | 1 | 0 | 1 | 0 | 166277.4401 | 1 | 0 | 0 | 0 | 1 | 0 | 0 | 0 | 0 | [5 empty] | 1 | 1 | 0 | 1 | 186104.9667 | 20000 | 5.22 | -0.95
He | 501.57 | 1 | 1 | 0 |  |  |  | 1 | 0 | 1 | 0 | 166277.4401 | 1 | 0 | 0 | 0 | 1 | 0 | 0 | 0 | 0 | [5 empty] | 1 | 1 | 0 | 1 | 186104.9667 | 30000 | 5.12 | -0.794
He | 501.57 | 1 | 1 | 0 |  |  |  | 1 | 0 | 1 | 0 | 166277.4401 | 1 | 0 | 0 | 0 | 1 | 0 | 0 | 0 | 0 | [5 empty] | 1 | 1 | 0 | 1 | 186104.9667 | 40000 | 5.01 | -0.665
He | 501.57 | 1 | 1 | 0 |  |  |  | 1 | 0 | 1 | 0 | 166277.4401 | 1 | 0 | 0 | 0 | 1 | 0 | 0 | 0 | 0 | [5 empty] | 1 | 1 | 0 | 1 | 186104.9667 | 80000 | 4.69 | -0.429
He | 396.47 | 1 | 1 | 0 |  |  |  | 1 | 0 | 1 | 0 | 166277.4401 | 1 | 0 | 0 | 0 | 0 | 0 | 0 | 1 | 0 | [5 empty] | 1 | 1 | 0 | 1 | 191492.7119 | 5000 | 9.53 | -2.22
He | 396.47 | 1 | 1 | 0 |  |  |  | 1 | 0 | 1 | 0 | 166277.4401 | 1 | 0 | 0 | 0 | 0 | 0 | 0 | 1 | 0 | [5 empty] | 1 | 1 | 0 | 1 | 191492.7119 | 10000 | 10.8 | -1.81
He | 396.47 | 1 | 1 | 0 |  |  |  | 1 | 0 | 1 | 0 | 166277.4401 | 1 | 0 | 0 | 0 | 0 | 0 | 0 | 1 | 0 | [5 empty] | 1 | 1 | 0 | 1 | 191492.7119 | 20000 | 11.2 | -1.69
He | 396.47 | 1 | 1 | 0 |  |  |  | 1 | 0 | 1 | 0 | 166277.4401 | 1 | 0 | 0 | 0 | 0 | 0 | 0 | 1 | 0 | [5 empty] | 1 | 1 | 0 | 1 | 191492.7119 | 30000 | 11.1 | -1.29
He | 396.47 | 1 | 1 | 0 |  |  |  | 1 | 0 | 1 | 0 | 166277.4401 | 1 | 0 | 0 | 0 | 0 | 0 | 0 | 1 | 0 | [5 empty] | 1 | 1 | 0 | 1 | 191492.7119 | 40000 | 10.9 | -1.01
He | 396.47 | 1 | 1 | 0 |  |  |  | 1 | 0 | 1 | 0 | 166277.4401 | 1 | 0 | 0 | 0 | 0 | 0 | 0 | 1 | 0 | [5 empty] | 1 | 1 | 0 | 1 | 191492.7119 | 80000 | 10.2 | -0.547
He | 1083 | 1 | 1 | 0 |  |  |  | 3 | 0 | 1 | 1 | 159855.9743 | 1 | 0 | 1 | 0 | 0 | 0 | 0 | 0 | 0 | [5 empty] | 3 | 1 | 0 | 0 | 169087.8307 | 2500 | 1.06 | -0.478
He | 1083 | 1 | 1 | 0 |  |  |  | 3 | 0 | 1 | 1 | 159855.9743 | 1 | 0 | 1 | 0 | 0 | 0 | 0 | 0 | 0 | [5 empty] | 3 | 1 | 0 | 0 | 169087.8307 | 5000 | 1.07 | -0.59
He | 1083 | 1 | 1 | 0 |  |  |  | 3 | 0 | 1 | 1 | 159855.9743 | 1 | 0 | 1 | 0 | 0 | 0 | 0 | 0 | 0 | [5 empty] | 3 | 1 | 0 | 0 | 169087.8307 | 10000 | 1.14 | -0.623
He | 1083 | 1 | 1 | 0 |  |  |  | 3 | 0 | 1 | 1 | 159855.9743 | 1 | 0 | 1 | 0 | 0 | 0 | 0 | 0 | 0 | [5 empty] | 3 | 1 | 0 | 0 | 169087.8307 | 20000 | 1.31 | -0.617
He | 1083 | 1 | 1 | 0 |  |  |  | 3 | 0 | 1 | 1 | 159855.9743 | 1 | 0 | 1 | 0 | 0 | 0 | 0 | 0 | 0 | [5 empty] | 3 | 1 | 0 | 0 | 169087.8307 | 40000 | 1.56 | -0.474
He | 1083 | 1 | 1 | 0 |  |  |  | 3 | 0 | 1 | 1 | 159855.9743 | 1 | 0 | 1 | 0 | 0 | 0 | 0 | 0 | 0 | [5 empty] | 3 | 1 | 0 | 0 | 169087.8307 | 80000 | 1.88 | -0.383
He | 1083 | 1 | 1 | 0 |  |  |  | 3 | 0 | 1 | 1 | 159855.9743 | 1 | 0 | 1 | 0 | 0 | 0 | 0 | 0 | 0 | [5 empty] | 3 | 1 | 0 | 1 | 169086.8429 | 2500 | 1.06 | -0.478
He | 1083 | 1 | 1 | 0 |  |  |  | 3 | 0 | 1 | 1 | 159855.9743 | 1 | 0 | 1 | 0 | 0 | 0 | 0 | 0 | 0 | [5 empty] | 3 | 1 | 0 | 1 | 169086.8429 | 5000 | 1.07 | -0.59
He | 1083 | 1 | 1 | 0 |  |  |  | 3 | 0 | 1 | 1 | 159855.9743 | 1 | 0 | 1 | 0 | 0 | 0 | 0 | 0 | 0 | [5 empty] | 3 | 1 | 0 | 1 | 169086.8429 | 10000 | 1.14 | -0.623
He | 1083 | 1 | 1 | 0 |  |  |  | 3 | 0 | 1 | 1 | 159855.9743 | 1 | 0 | 1 | 0 | 0 | 0 | 0 | 0 | 0 | [5 empty] | 3 | 1 | 0 | 1 | 169086.8429 | 20000 | 1.31 | -0.617
He | 1083 | 1 | 1 | 0 |  |  |  | 3 | 0 | 1 | 1 | 159855.9743 | 1 | 0 | 1 | 0 | 0 | 0 | 0 | 0 | 0 | [5 empty] | 3 | 1 | 0 | 1 | 169086.8429 | 40000 | 1.56 | -0.474
He | 1083 | 1 | 1 | 0 |  |  |  | 3 | 0 | 1 | 1 | 159855.9743 | 1 | 0 | 1 | 0 | 0 | 0 | 0 | 0 | 0 | [5 empty] | 3 | 1 | 0 | 1 | 169086.8429 | 80000 | 1.88 | -0.383
He | 1083 | 1 | 1 | 0 |  |  |  | 3 | 0 | 1 | 1 | 159855.9743 | 1 | 0 | 1 | 0 | 0 | 0 | 0 | 0 | 0 | [5 empty] | 3 | 1 | 0 | 2 | 169086.7665 | 2500 | 1.06 | -0.478
He | 1083 | 1 | 1 | 0 |  |  |  | 3 | 0 | 1 | 1 | 159855.9743 | 1 | 0 | 1 | 0 | 0 | 0 | 0 | 0 | 0 | [5 empty] | 3 | 1 | 0 | 2 | 169086.7665 | 5000 | 1.07 | -0.59
He | 1083 | 1 | 1 | 0 |  |  |  | 3 | 0 | 1 | 1 | 159855.9743 | 1 | 0 | 1 | 0 | 0 | 0 | 0 | 0 | 0 | [5 empty] | 3 | 1 | 0 | 2 | 169086.7665 | 10000 | 1.14 | -0.623
He | 1083 | 1 | 1 | 0 |  |  |  | 3 | 0 | 1 | 1 | 159855.9743 | 1 | 0 | 1 | 0 | 0 | 0 | 0 | 0 | 0 | [5 empty] | 3 | 1 | 0 | 2 | 169086.7665 | 20000 | 1.31 | -0.617
He | 1083 | 1 | 1 | 0 |  |  |  | 3 | 0 | 1 | 1 | 159855.9743 | 1 | 0 | 1 | 0 | 0 | 0 | 0 | 0 | 0 | [5 empty] | 3 | 1 | 0 | 2 | 169086.7665 | 40000 | 1.56 | -0.474
He | 1083 | 1 | 1 | 0 |  |  |  | 3 | 0 | 1 | 1 | 159855.9743 | 1 | 0 | 1 | 0 | 0 | 0 | 0 | 0 | 0 | [5 empty] | 3 | 1 | 0 | 2 | 169086.7665 | 80000 | 1.88 | -0.383
He | 388.87 | 1 | 1 | 0 |  |  |  | 3 | 0 | 1 | 1 | 159855.9743 | 1 | 0 | 0 | 0 | 1 | 0 | 0 | 0 | 0 | [5 empty] | 3 | 1 | 0 | 0 | 185564.8545 | 5000 | 1.42 | 0.652
He | 388.87 | 1 | 1 | 0 |  |  |  | 3 | 0 | 1 | 1 | 159855.9743 | 1 | 0 | 0 | 0 | 1 | 0 | 0 | 0 | 0 | [5 empty] | 3 | 1 | 0 | 0 | 185564.8545 | 10000 | 1.66 | 0.557
He | 388.87 | 1 | 1 | 0 |  |  |  | 3 | 0 | 1 | 1 | 159855.9743 | 1 | 0 | 0 | 0 | 1 | 0 | 0 | 0 | 0 | [5 empty] | 3 | 1 | 0 | 0 | 185564.8545 | 20000 | 1.82 | 0.47
He | 388.87 | 1 | 1 | 0 |  |  |  | 3 | 0 | 1 | 1 | 159855.9743 | 1 | 0 | 0 | 0 | 1 | 0 | 0 | 0 | 0 | [5 empty] | 3 | 1 | 0 | 0 | 185564.8545 | 30000 | 1.87 | 0.4
He | 388.87 | 1 | 1 | 0 |  |  |  | 3 | 0 | 1 | 1 | 159855.9743 | 1 | 0 | 0 | 0 | 1 | 0 | 0 | 0 | 0 | [5 empty] | 3 | 1 | 0 | 0 | 185564.8545 | 40000 | 1.91 | 0.335
He | 388.87 | 1 | 1 | 0 |  |  |  | 3 | 0 | 1 | 1 | 159855.9743 | 1 | 0 | 0 | 0 | 1 | 0 | 0 | 0 | 0 | [5 empty] | 3 | 1 | 0 | 0 | 185564.8545 | 80000 | 1.93 | 0.224
He | 388.87 | 1 | 1 | 0 |  |  |  | 3 | 0 | 1 | 1 | 159855.9743 | 1 | 0 | 0 | 0 | 1 | 0 | 0 | 0 | 0 | [5 empty] | 3 | 1 | 0 | 1 | 185564.5839 | 5000 | 1.42 | 0.652
He | 388.87 | 1 | 1 | 0 |  |  |  | 3 | 0 | 1 | 1 | 159855.9743 | 1 | 0 | 0 | 0 | 1 | 0 | 0 | 0 | 0 | [5 empty] | 3 | 1 | 0 | 1 | 185564.5839 | 10000 | 1.66 | 0.557
He | 388.87 | 1 | 1 | 0 |  |  |  | 3 | 0 | 1 | 1 | 159855.9743 | 1 | 0 | 0 | 0 | 1 | 0 | 0 | 0 | 0 | [5 empty] | 3 | 1 | 0 | 1 | 185564.5839 | 20000 | 1.82 | 0.47
He | 388.87 | 1 | 1 | 0 |  |  |  | 3 | 0 | 1 | 1 | 159855.9743 | 1 | 0 | 0 | 0 | 1 | 0 | 0 | 0 | 0 | [5 empty] | 3 | 1 | 0 | 1 | 185564.5839 | 30000 | 1.87 | 0.4
He | 388.87 | 1 | 1 | 0 |  |  |  | 3 | 0 | 1 | 1 | 159855.9743 | 1 | 0 | 0 | 0 | 1 | 0 | 0 | 0 | 0 | [5 empty] | 3 | 1 | 0 | 1 | 185564.5839 | 40000 | 1.91 | 0.335
He | 388.87 | 1 | 1 | 0 |  |  |  | 3 | 0 | 1 | 1 | 159855.9743 | 1 | 0 | 0 | 0 | 1 | 0 | 0 | 0 | 0 | [5 empty] | 3 | 1 | 0 | 1 | 185564.5839 | 80000 | 1.93 | 0.224
He | 318.77 | 1 | 1 | 0 |  |  |  | 3 | 0 | 1 | 1 | 159855.9743 | 1 | 0 | 0 | 0 | 0 | 0 | 0 | 1 | 0 | [5 empty] | 3 | 1 | 0 | 0 | 191217.1603 | 5000 | 4.06 | 1.34
He | 318.77 | 1 | 1 | 0 |  |  |  | 3 | 0 | 1 | 1 | 159855.9743 | 1 | 0 | 0 | 0 | 0 | 0 | 0 | 1 | 0 | [5 empty] | 3 | 1 | 0 | 0 | 191217.1603 | 10000 | 4.76 | 1.18
He | 318.77 | 1 | 1 | 0 |  |  |  | 3 | 0 | 1 | 1 | 159855.9743 | 1 | 0 | 0 | 0 | 0 | 0 | 0 | 1 | 0 | [5 empty] | 3 | 1 | 0 | 0 | 191217.1603 | 20000 | 5.09 | 1.11
He | 318.77 | 1 | 1 | 0 |  |  |  | 3 | 0 | 1 | 1 | 159855.9743 | 1 | 0 | 0 | 0 | 0 | 0 | 0 | 1 | 0 | [5 empty] | 3 | 1 | 0 | 0 | 191217.1603 | 30000 | 5.19 | 0.781
He | 318.77 | 1 | 1 | 0 |  |  |  | 3 | 0 | 1 | 1 | 159855.9743 | 1 | 0 | 0 | 0 | 0 | 0 | 0 | 1 | 0 | [5 empty] | 3 | 1 | 0 | 0 | 191217.1603 | 40000 | 5.22 | 0.72
He | 318.77 | 1 | 1 | 0 |  |  |  | 3 | 0 | 1 | 1 | 159855.9743 | 1 | 0 | 0 | 0 | 0 | 0 | 0 | 1 | 0 | [5 empty] | 3 | 1 | 0 | 0 | 191217.1603 | 80000 | 5.13 | 0.326
He | 318.77 | 1 | 1 | 0 |  |  |  | 3 | 0 | 1 | 1 | 159855.9743 | 1 | 0 | 0 | 0 | 0 | 0 | 0 | 1 | 0 | [5 empty] | 3 | 1 | 0 | 1 | 191217.05 | 5000 | 4.06 | 1.34
He | 318.77 | 1 | 1 | 0 |  |  |  | 3 | 0 | 1 | 1 | 159855.9743 | 1 | 0 | 0 | 0 | 0 | 0 | 0 | 1 | 0 | [5 empty] | 3 | 1 | 0 | 1 | 191217.05 | 10000 | 4.76 | 1.18
He | 318.77 | 1 | 1 | 0 |  |  |  | 3 | 0 | 1 | 1 | 159855.9743 | 1 | 0 | 0 | 0 | 0 | 0 | 0 | 1 | 0 | [5 empty] | 3 | 1 | 0 | 1 | 191217.05 | 20000 | 5.09 | 1.11
He | 318.77 | 1 | 1 | 0 |  |  |  | 3 | 0 | 1 | 1 | 159855.9743 | 1 | 0 | 0 | 0 | 0 | 0 | 0 | 1 | 0 | [5 empty] | 3 | 1 | 0 | 1 | 191217.05 | 30000 | 5.19 | 0.781
He | 318.77 | 1 | 1 | 0 |  |  |  | 3 | 0 | 1 | 1 | 159855.9743 | 1 | 0 | 0 | 0 | 0 | 0 | 0 | 1 | 0 | [5 empty] | 3 | 1 | 0 | 1 | 191217.05 | 40000 | 5.22 | 0.72
He | 318.77 | 1 | 1 | 0 |  |  |  | 3 | 0 | 1 | 1 | 159855.9743 | 1 | 0 | 0 | 0 | 0 | 0 | 0 | 1 | 0 | [5 empty] | 3 | 1 | 0 | 1 | 191217.05 | 80000 | 5.13 | 0.326
He | 318.77 | 1 | 1 | 0 |  |  |  | 3 | 0 | 1 | 1 | 159855.9743 | 1 | 0 | 0 | 0 | 0 | 0 | 0 | 1 | 0 | [5 empty] | 3 | 1 | 0 | 2 | 191217.041 | 5000 | 4.06 | 1.34
He | 318.77 | 1 | 1 | 0 |  |  |  | 3 | 0 | 1 | 1 | 159855.9743 | 1 | 0 | 0 | 0 | 0 | 0 | 0 | 1 | 0 | [5 empty] | 3 | 1 | 0 | 2 | 191217.041 | 10000 | 4.76 | 1.18
He | 318.77 | 1 | 1 | 0 |  |  |  | 3 | 0 | 1 | 1 | 159855.9743 | 1 | 0 | 0 | 0 | 0 | 0 | 0 | 1 | 0 | [5 empty] | 3 | 1 | 0 | 2 | 191217.041 | 20000 | 5.09 | 1.11
He | 318.77 | 1 | 1 | 0 |  |  |  | 3 | 0 | 1 | 1 | 159855.9743 | 1 | 0 | 0 | 0 | 0 | 0 | 0 | 1 | 0 | [5 empty] | 3 | 1 | 0 | 2 | 191217.041 | 30000 | 5.19 | 0.781
He | 318.77 | 1 | 1 | 0 |  |  |  | 3 | 0 | 1 | 1 | 159855.9743 | 1 | 0 | 0 | 0 | 0 | 0 | 0 | 1 | 0 | [5 empty] | 3 | 1 | 0 | 2 | 191217.041 | 40000 | 5.22 | 0.72
He | 318.77 | 1 | 1 | 0 |  |  |  | 3 | 0 | 1 | 1 | 159855.9743 | 1 | 0 | 0 | 0 | 0 | 0 | 0 | 1 | 0 | [5 empty] | 3 | 1 | 0 | 2 | 191217.041 | 80000 | 5.13 | 0.326
He | 294.51 | 1 | 1 | 0 |  |  |  | 3 | 0 | 1 | 1 | 159855.9743 | 1 | 0 | 0 | 0 | 0 | 0 | 0 | 0 | 0 | 0 | 0 | 1 |  |  | 3 | 1 | 0 | 0 | 193800.7676 | 5000 | 7.91 | 1.55
He | 294.51 | 1 | 1 | 0 |  |  |  | 3 | 0 | 1 | 1 | 159855.9743 | 1 | 0 | 0 | 0 | 0 | 0 | 0 | 0 | 0 | 0 | 0 | 1 |  |  | 3 | 1 | 0 | 0 | 193800.7676 | 10000 | 10.4 | 1.82
He | 294.51 | 1 | 1 | 0 |  |  |  | 3 | 0 | 1 | 1 | 159855.9743 | 1 | 0 | 0 | 0 | 0 | 0 | 0 | 0 | 0 | 0 | 0 | 1 |  |  | 3 | 1 | 0 | 0 | 193800.7676 | 20000 | 11.4 | 1.49
He | 294.51 | 1 | 1 | 0 |  |  |  | 3 | 0 | 1 | 1 | 159855.9743 | 1 | 0 | 0 | 0 | 0 | 0 | 0 | 0 | 0 | 0 | 0 | 1 |  |  | 3 | 1 | 0 | 0 | 193800.7676 | 30000 | 11.8 | 1.15
He | 294.51 | 1 | 1 | 0 |  |  |  | 3 | 0 | 1 | 1 | 159855.9743 | 1 | 0 | 0 | 0 | 0 | 0 | 0 | 0 | 0 | 0 | 0 | 1 |  |  | 3 | 1 | 0 | 0 | 193800.7676 | 40000 | 11.9 | 1.01
He | 294.51 | 1 | 1 | 0 |  |  |  | 3 | 0 | 1 | 1 | 159855.9743 | 1 | 0 | 0 | 0 | 0 | 0 | 0 | 0 | 0 | 0 | 0 | 1 |  |  | 3 | 1 | 0 | 0 | 193800.7676 | 80000 | 11.7 | 0.531
He | 294.51 | 1 | 1 | 0 |  |  |  | 3 | 0 | 1 | 1 | 159855.9743 | 1 | 0 | 0 | 0 | 0 | 0 | 0 | 0 | 0 | 0 | 0 | 1 |  |  | 3 | 1 | 0 | 1 | 193800.7121 | 5000 | 7.91 | 1.55
He | 294.51 | 1 | 1 | 0 |  |  |  | 3 | 0 | 1 | 1 | 159855.9743 | 1 | 0 | 0 | 0 | 0 | 0 | 0 | 0 | 0 | 0 | 0 | 1 |  |  | 3 | 1 | 0 | 1 | 193800.7121 | 10000 | 10.4 | 1.82
He | 294.51 | 1 | 1 | 0 |  |  |  | 3 | 0 | 1 | 1 | 159855.9743 | 1 | 0 | 0 | 0 | 0 | 0 | 0 | 0 | 0 | 0 | 0 | 1 |  |  | 3 | 1 | 0 | 1 | 193800.7121 | 20000 | 11.4 | 1.49
He | 294.51 | 1 | 1 | 0 |  |  |  | 3 | 0 | 1 | 1 | 159855.9743 | 1 | 0 | 0 | 0 | 0 | 0 | 0 | 0 | 0 | 0 | 0 | 1 |  |  | 3 | 1 | 0 | 1 | 193800.7121 | 30000 | 11.8 | 1.15
He | 294.51 | 1 | 1 | 0 |  |  |  | 3 | 0 | 1 | 1 | 159855.9743 | 1 | 0 | 0 | 0 | 0 | 0 | 0 | 0 | 0 | 0 | 0 | 1 |  |  | 3 | 1 | 0 | 1 | 193800.7121 | 40000 | 11.9 | 1.01
He | 294.51 | 1 | 1 | 0 |  |  |  | 3 | 0 | 1 | 1 | 159855.9743 | 1 | 0 | 0 | 0 | 0 | 0 | 0 | 0 | 0 | 0 | 0 | 1 |  |  | 3 | 1 | 0 | 1 | 193800.7121 | 80000 | 11.7 | 0.531
He | 294.51 | 1 | 1 | 0 |  |  |  | 3 | 0 | 1 | 1 | 159855.9743 | 1 | 0 | 0 | 0 | 0 | 0 | 0 | 0 | 0 | 0 | 0 | 1 |  |  | 3 | 1 | 0 | 2 | 193800.7076 | 5000 | 7.91 | 1.55
He | 294.51 | 1 | 1 | 0 |  |  |  | 3 | 0 | 1 | 1 | 159855.9743 | 1 | 0 | 0 | 0 | 0 | 0 | 0 | 0 | 0 | 0 | 0 | 1 |  |  | 3 | 1 | 0 | 2 | 193800.7076 | 10000 | 10.4 | 1.82
He | 294.51 | 1 | 1 | 0 |  |  |  | 3 | 0 | 1 | 1 | 159855.9743 | 1 | 0 | 0 | 0 | 0 | 0 | 0 | 0 | 0 | 0 | 0 | 1 |  |  | 3 | 1 | 0 | 2 | 193800.7076 | 20000 | 11.4 | 1.49
He | 294.51 | 1 | 1 | 0 |  |  |  | 3 | 0 | 1 | 1 | 159855.9743 | 1 | 0 | 0 | 0 | 0 | 0 | 0 | 0 | 0 | 0 | 0 | 1 |  |  | 3 | 1 | 0 | 2 | 193800.7076 | 30000 | 11.8 | 1.15
He | 294.51 | 1 | 1 | 0 |  |  |  | 3 | 0 | 1 | 1 | 159855.9743 | 1 | 0 | 0 | 0 | 0 | 0 | 0 | 0 | 0 | 0 | 0 | 1 |  |  | 3 | 1 | 0 | 2 | 193800.7076 | 40000 | 11.9 | 1.01
He | 294.51 | 1 | 1 | 0 |  |  |  | 3 | 0 | 1 | 1 | 159855.9743 | 1 | 0 | 0 | 0 | 0 | 0 | 0 | 0 | 0 | 0 | 0 | 1 |  |  | 3 | 1 | 0 | 2 | 193800.7076 | 80000 | 11.7 | 0.531
He | 1278.5 | 1 | 0 | 0 | 0 | 0 | 1 | 3 | 2 | 1 | 3 | 186101.5462 | 1 | 0 | 0 | 0 | 0 | 0 | 0 | 0 | 0 | 0 | 0 | 0 | 0 | 1 | 3 | 3 | 0 | 2 | 193921.1258 | 2500 | 50.6 | 9.14
He | 1278.5 | 1 | 0 | 0 | 0 | 0 | 1 | 3 | 2 | 1 | 3 | 186101.5462 | 1 | 0 | 0 | 0 | 0 | 0 | 0 | 0 | 0 | 0 | 0 | 0 | 0 | 1 | 3 | 3 | 0 | 2 | 193921.1258 | 5000 | 61.2 | 11.2
He | 1278.5 | 1 | 0 | 0 | 0 | 0 | 1 | 3 | 2 | 1 | 3 | 186101.5462 | 1 | 0 | 0 | 0 | 0 | 0 | 0 | 0 | 0 | 0 | 0 | 0 | 0 | 1 | 3 | 3 | 0 | 2 | 193921.1258 | 10000 | 63.6 | 11.1
He | 1278.5 | 1 | 0 | 0 | 0 | 0 | 1 | 3 | 2 | 1 | 3 | 186101.5462 | 1 | 0 | 0 | 0 | 0 | 0 | 0 | 0 | 0 | 0 | 0 | 0 | 0 | 1 | 3 | 3 | 0 | 2 | 193921.1258 | 20000 | 61.8 | 10.8
He | 1278.5 | 1 | 0 | 0 | 0 | 0 | 1 | 3 | 2 | 1 | 3 | 186101.5462 | 1 | 0 | 0 | 0 | 0 | 0 | 0 | 0 | 0 | 0 | 0 | 0 | 0 | 1 | 3 | 3 | 0 | 2 | 193921.1258 | 40000 | 58.8 | 8.25
He | 1278.5 | 1 | 0 | 0 | 0 | 0 | 1 | 3 | 2 | 1 | 3 | 186101.5462 | 1 | 0 | 0 | 0 | 0 | 0 | 0 | 0 | 0 | 0 | 0 | 0 | 0 | 1 | 3 | 3 | 0 | 2 | 193921.1258 | 80000 | 56.1 | 6.88
He | 1278.5 | 1 | 0 | 0 | 0 | 0 | 1 | 3 | 2 | 1 | 3 | 186101.5462 | 1 | 0 | 0 | 0 | 0 | 0 | 0 | 0 | 0 | 0 | 0 | 0 | 0 | 1 | 3 | 3 | 0 | 3 | 193921.1183 | 2500 | 50.6 | 9.14
He | 1278.5 | 1 | 0 | 0 | 0 | 0 | 1 | 3 | 2 | 1 | 3 | 186101.5462 | 1 | 0 | 0 | 0 | 0 | 0 | 0 | 0 | 0 | 0 | 0 | 0 | 0 | 1 | 3 | 3 | 0 | 3 | 193921.1183 | 5000 | 61.2 | 11.2
He | 1278.5 | 1 | 0 | 0 | 0 | 0 | 1 | 3 | 2 | 1 | 3 | 186101.5462 | 1 | 0 | 0 | 0 | 0 | 0 | 0 | 0 | 0 | 0 | 0 | 0 | 0 | 1 | 3 | 3 | 0 | 3 | 193921.1183 | 10000 | 63.6 | 11.1
He | 1278.5 | 1 | 0 | 0 | 0 | 0 | 1 | 3 | 2 | 1 | 3 | 186101.5462 | 1 | 0 | 0 | 0 | 0 | 0 | 0 | 0 | 0 | 0 | 0 | 0 | 0 | 1 | 3 | 3 | 0 | 3 | 193921.1183 | 20000 | 61.8 | 10.8
He | 1278.5 | 1 | 0 | 0 | 0 | 0 | 1 | 3 | 2 | 1 | 3 | 186101.5462 | 1 | 0 | 0 | 0 | 0 | 0 | 0 | 0 | 0 | 0 | 0 | 0 | 0 | 1 | 3 | 3 | 0 | 3 | 193921.1183 | 40000 | 58.8 | 8.25
He | 1278.5 | 1 | 0 | 0 | 0 | 0 | 1 | 3 | 2 | 1 | 3 | 186101.5462 | 1 | 0 | 0 | 0 | 0 | 0 | 0 | 0 | 0 | 0 | 0 | 0 | 0 | 1 | 3 | 3 | 0 | 3 | 193921.1183 | 80000 | 56.1 | 6.88
He | 1278.5 | 1 | 0 | 0 | 0 | 0 | 1 | 3 | 2 | 1 | 3 | 186101.5462 | 1 | 0 | 0 | 0 | 0 | 0 | 0 | 0 | 0 | 0 | 0 | 0 | 0 | 1 | 3 | 3 | 0 | 4 | 193921.1213 | 2500 | 50.6 | 9.14
He | 1278.5 | 1 | 0 | 0 | 0 | 0 | 1 | 3 | 2 | 1 | 3 | 186101.5462 | 1 | 0 | 0 | 0 | 0 | 0 | 0 | 0 | 0 | 0 | 0 | 0 | 0 | 1 | 3 | 3 | 0 | 4 | 193921.1213 | 5000 | 61.2 | 11.2
He | 1278.5 | 1 | 0 | 0 | 0 | 0 | 1 | 3 | 2 | 1 | 3 | 186101.5462 | 1 | 0 | 0 | 0 | 0 | 0 | 0 | 0 | 0 | 0 | 0 | 0 | 0 | 1 | 3 | 3 | 0 | 4 | 193921.1213 | 10000 | 63.6 | 11.1
He | 1278.5 | 1 | 0 | 0 | 0 | 0 | 1 | 3 | 2 | 1 | 3 | 186101.5462 | 1 | 0 | 0 | 0 | 0 | 0 | 0 | 0 | 0 | 0 | 0 | 0 | 0 | 1 | 3 | 3 | 0 | 4 | 193921.1213 | 20000 | 61.8 | 10.8
He | 1278.5 | 1 | 0 | 0 | 0 | 0 | 1 | 3 | 2 | 1 | 3 | 186101.5462 | 1 | 0 | 0 | 0 | 0 | 0 | 0 | 0 | 0 | 0 | 0 | 0 | 0 | 1 | 3 | 3 | 0 | 4 | 193921.1213 | 40000 | 58.8 | 8.25
He | 1278.5 | 1 | 0 | 0 | 0 | 0 | 1 | 3 | 2 | 1 | 3 | 186101.5462 | 1 | 0 | 0 | 0 | 0 | 0 | 0 | 0 | 0 | 0 | 0 | 0 | 0 | 1 | 3 | 3 | 0 | 4 | 193921.1213 | 80000 | 56.1 | 6.88
He | 1278.5 | 1 | 0 | 0 | 0 | 0 | 1 | 3 | 2 | 1 | 2 | 186101.5487 | 1 | 0 | 0 | 0 | 0 | 0 | 0 | 0 | 0 | 0 | 0 | 0 | 0 | 1 | 3 | 3 | 0 | 2 | 193921.1258 | 2500 | 50.6 | 9.14
He | 1278.5 | 1 | 0 | 0 | 0 | 0 | 1 | 3 | 2 | 1 | 2 | 186101.5487 | 1 | 0 | 0 | 0 | 0 | 0 | 0 | 0 | 0 | 0 | 0 | 0 | 0 | 1 | 3 | 3 | 0 | 2 | 193921.1258 | 5000 | 61.2 | 11.2
He | 1278.5 | 1 | 0 | 0 | 0 | 0 | 1 | 3 | 2 | 1 | 2 | 186101.5487 | 1 | 0 | 0 | 0 | 0 | 0 | 0 | 0 | 0 | 0 | 0 | 0 | 0 | 1 | 3 | 3 | 0 | 2 | 193921.1258 | 10000 | 63.6 | 11.1
He | 1278.5 | 1 | 0 | 0 | 0 | 0 | 1 | 3 | 2 | 1 | 2 | 186101.5487 | 1 | 0 | 0 | 0 | 0 | 0 | 0 | 0 | 0 | 0 | 0 | 0 | 0 | 1 | 3 | 3 | 0 | 2 | 193921.1258 | 20000 | 61.8 | 10.8
He | 1278.5 | 1 | 0 | 0 | 0 | 0 | 1 | 3 | 2 | 1 | 2 | 186101.5487 | 1 | 0 | 0 | 0 | 0 | 0 | 0 | 0 | 0 | 0 | 0 | 0 | 0 | 1 | 3 | 3 | 0 | 2 | 193921.1258 | 40000 | 58.8 | 8.25
He | 1278.5 | 1 | 0 | 0 | 0 | 0 | 1 | 3 | 2 | 1 | 2 | 186101.5487 | 1 | 0 | 0 | 0 | 0 | 0 | 0 | 0 | 0 | 0 | 0 | 0 | 0 | 1 | 3 | 3 | 0 | 2 | 193921.1258 | 80000 | 56.1 | 6.88
He | 1278.5 | 1 | 0 | 0 | 0 | 0 | 1 | 3 | 2 | 1 | 2 | 186101.5487 | 1 | 0 | 0 | 0 | 0 | 0 | 0 | 0 | 0 | 0 | 0 | 0 | 0 | 1 | 3 | 3 | 0 | 3 | 193921.1183 | 2500 | 50.6 | 9.14
He | 1278.5 | 1 | 0 | 0 | 0 | 0 | 1 | 3 | 2 | 1 | 2 | 186101.5487 | 1 | 0 | 0 | 0 | 0 | 0 | 0 | 0 | 0 | 0 | 0 | 0 | 0 | 1 | 3 | 3 | 0 | 3 | 193921.1183 | 5000 | 61.2 | 11.2
He | 1278.5 | 1 | 0 | 0 | 0 | 0 | 1 | 3 | 2 | 1 | 2 | 186101.5487 | 1 | 0 | 0 | 0 | 0 | 0 | 0 | 0 | 0 | 0 | 0 | 0 | 0 | 1 | 3 | 3 | 0 | 3 | 193921.1183 | 10000 | 63.6 | 11.1
He | 1278.5 | 1 | 0 | 0 | 0 | 0 | 1 | 3 | 2 | 1 | 2 | 186101.5487 | 1 | 0 | 0 | 0 | 0 | 0 | 0 | 0 | 0 | 0 | 0 | 0 | 0 | 1 | 3 | 3 | 0 | 3 | 193921.1183 | 20000 | 61.8 | 10.8
He | 1278.5 | 1 | 0 | 0 | 0 | 0 | 1 | 3 | 2 | 1 | 2 | 186101.5487 | 1 | 0 | 0 | 0 | 0 | 0 | 0 | 0 | 0 | 0 | 0 | 0 | 0 | 1 | 3 | 3 | 0 | 3 | 193921.1183 | 40000 | 58.8 | 8.25
He | 1278.5 | 1 | 0 | 0 | 0 | 0 | 1 | 3 | 2 | 1 | 2 | 186101.5487 | 1 | 0 | 0 | 0 | 0 | 0 | 0 | 0 | 0 | 0 | 0 | 0 | 0 | 1 | 3 | 3 | 0 | 3 | 193921.1183 | 80000 | 56.1 | 6.88
He | 1278.5 | 1 | 0 | 0 | 0 | 0 | 1 | 3 | 2 | 1 | 1 | 186101.5929 | 1 | 0 | 0 | 0 | 0 | 0 | 0 | 0 | 0 | 0 | 0 | 0 | 0 | 1 | 3 | 3 | 0 | 2 | 193921.1258 | 2500 | 50.6 | 9.14
He | 1278.5 | 1 | 0 | 0 | 0 | 0 | 1 | 3 | 2 | 1 | 1 | 186101.5929 | 1 | 0 | 0 | 0 | 0 | 0 | 0 | 0 | 0 | 0 | 0 | 0 | 0 | 1 | 3 | 3 | 0 | 2 | 193921.1258 | 5000 | 61.2 | 11.2
He | 1278.5 | 1 | 0 | 0 | 0 | 0 | 1 | 3 | 2 | 1 | 1 | 186101.5929 | 1 | 0 | 0 | 0 | 0 | 0 | 0 | 0 | 0 | 0 | 0 | 0 | 0 | 1 | 3 | 3 | 0 | 2 | 193921.1258 | 10000 | 63.6 | 11.1
He | 1278.5 | 1 | 0 | 0 | 0 | 0 | 1 | 3 | 2 | 1 | 1 | 186101.5929 | 1 | 0 | 0 | 0 | 0 | 0 | 0 | 0 | 0 | 0 | 0 | 0 | 0 | 1 | 3 | 3 | 0 | 2 | 193921.1258 | 20000 | 61.8 | 10.8
He | 1278.5 | 1 | 0 | 0 | 0 | 0 | 1 | 3 | 2 | 1 | 1 | 186101.5929 | 1 | 0 | 0 | 0 | 0 | 0 | 0 | 0 | 0 | 0 | 0 | 0 | 0 | 1 | 3 | 3 | 0 | 2 | 193921.1258 | 40000 | 58.8 | 8.25
He | 1278.5 | 1 | 0 | 0 | 0 | 0 | 1 | 3 | 2 | 1 | 1 | 186101.5929 | 1 | 0 | 0 | 0 | 0 | 0 | 0 | 0 | 0 | 0 | 0 | 0 | 0 | 1 | 3 | 3 | 0 | 2 | 193921.1258 | 80000 | 56.1 | 6.88

## Experimental
Element | Wavelength | Z number | 1s | 2s | 2p | 3s | 3p | 3d | 4s | 4p | 4d | 4f | 5s | 5p | 5d | 6s | 6p | 7s | Multiplicity | Term | Parity | J | E lower | 1s | 2s | 2p | 3s | 3p | 3d | 4s | 4p | 4d | 4f | 5s | 5p | 5d | 6s | 6p | 6d | 7s | 7p | 7d | 8s | 8p | 8d | 9s | 10s | Multiplicity | Term | Parity | J | E upper | T | w (A) | d (A)
He | 2058.13 | 2 | 1 | 1 | 0 | 0 | 0 | 0 | 0 | 0 | 0 | 0 | 0 | 0 | 0 | 0 | 0 | 0 | 1 | S | 1 | 0 | 166277.4401 | 1 | 0 | 1 | 0 | 0 | 0 | 0 | 0 | 0 | 0 | 0 | 0 | 0 | 0 | 0 | 0 | 0 | 0 | 0 | 0 | 0 | 0 | 0 | 0 | 1 | P | 0 | 1 | 171134.8969 | 24400 | 15.3247
He | 2058.13 | 2 | 1 | 1 | 0 | 0 | 0 | 0 | 0 | 0 | 0 | 0 | 0 | 0 | 0 | 0 | 0 | 0 | 1 | S | 1 | 0 | 166277.4401 | 1 | 0 | 1 | 0 | 0 | 0 | 0 | 0 | 0 | 0 | 0 | 0 | 0 | 0 | 0 | 0 | 0 | 0 | 0 | 0 | 0 | 0 | 0 | 0 | 1 | P | 0 | 1 | 171134.8969 | 25500 | 12.967
He | 2058.13 | 2 | 1 | 1 | 0 | 0 | 0 | 0 | 0 | 0 | 0 | 0 | 0 | 0 | 0 | 0 | 0 | 0 | 1 | S | 1 | 0 | 166277.4401 | 1 | 0 | 1 | 0 | 0 | 0 | 0 | 0 | 0 | 0 | 0 | 0 | 0 | 0 | 0 | 0 | 0 | 0 | 0 | 0 | 0 | 0 | 0 | 0 | 1 | P | 0 | 1 | 171134.8969 | 25500 | 11.5152
He | 501.568 | 2 | 1 | 1 | 0 | 0 | 0 | 0 | 0 | 0 | 0 | 0 | 0 | 0 | 0 | 0 | 0 | 0 | 1 | S | 1 | 0 | 166277.4401 | 1 | 0 | 0 | 0 | 1 | 0 | 0 | 0 | 0 | 0 | 0 | 0 | 0 | 0 | 0 | 0 | 0 | 0 | 0 | 0 | 0 | 0 | 0 | 0 | 1 | P | 0 | 1 | 186209.3649 | 19000 | 8.8
He | 501.568 | 2 | 1 | 1 | 0 | 0 | 0 | 0 | 0 | 0 | 0 | 0 | 0 | 0 | 0 | 0 | 0 | 0 | 1 | S | 1 | 0 | 166277.4401 | 1 | 0 | 0 | 0 | 1 | 0 | 0 | 0 | 0 | 0 | 0 | 0 | 0 | 0 | 0 | 0 | 0 | 0 | 0 | 0 | 0 | 0 | 0 | 0 | 1 | P | 0 | 1 | 186209.3649 | 19100 | 8.0426
He | 501.568 | 2 | 1 | 1 | 0 | 0 | 0 | 0 | 0 | 0 | 0 | 0 | 0 | 0 | 0 | 0 | 0 | 0 | 1 | S | 1 | 0 | 166277.4401 | 1 | 0 | 0 | 0 | 1 | 0 | 0 | 0 | 0 | 0 | 0 | 0 | 0 | 0 | 0 | 0 | 0 | 0 | 0 | 0 | 0 | 0 | 0 | 0 | 1 | P | 0 | 1 | 186209.3649 | 19200 | 7.4349
He | 501.568 | 2 | 1 | 1 | 0 | 0 | 0 | 0 | 0 | 0 | 0 | 0 | 0 | 0 | 0 | 0 | 0 | 0 | 1 | S | 1 | 0 | 166277.4401 | 1 | 0 | 0 | 0 | 1 | 0 | 0 | 0 | 0 | 0 | 0 | 0 | 0 | 0 | 0 | 0 | 0 | 0 | 0 | 0 | 0 | 0 | 0 | 0 | 1 | P | 0 | 1 | 186209.3649 | 21400 | 7.9412 | -2.6471
He | 501.568 | 2 | 1 | 1 | 0 | 0 | 0 | 0 | 0 | 0 | 0 | 0 | 0 | 0 | 0 | 0 | 0 | 0 | 1 | S | 1 | 0 | 166277.4401 | 1 | 0 | 0 | 0 | 1 | 0 | 0 | 0 | 0 | 0 | 0 | 0 | 0 | 0 | 0 | 0 | 0 | 0 | 0 | 0 | 0 | 0 | 0 | 0 | 1 | P | 0 | 1 | 186209.3649 | 22100 | 7.3264
He | 501.568 | 2 | 1 | 1 | 0 | 0 | 0 | 0 | 0 | 0 | 0 | 0 | 0 | 0 | 0 | 0 | 0 | 0 | 1 | S | 1 | 0 | 166277.4401 | 1 | 0 | 0 | 0 | 1 | 0 | 0 | 0 | 0 | 0 | 0 | 0 | 0 | 0 | 0 | 0 | 0 | 0 | 0 | 0 | 0 | 0 | 0 | 0 | 1 | P | 0 | 1 | 186209.3649 | 22700 | 8.4444 | -2.6667
He | 501.568 | 2 | 1 | 1 | 0 | 0 | 0 | 0 | 0 | 0 | 0 | 0 | 0 | 0 | 0 | 0 | 0 | 0 | 1 | S | 1 | 0 | 166277.4401 | 1 | 0 | 0 | 0 | 1 | 0 | 0 | 0 | 0 | 0 | 0 | 0 | 0 | 0 | 0 | 0 | 0 | 0 | 0 | 0 | 0 | 0 | 0 | 0 | 1 | P | 0 | 1 | 186209.3649 | 23600 | 7.9661 | -2.5424
He | 501.568 | 2 | 1 | 1 | 0 | 0 | 0 | 0 | 0 | 0 | 0 | 0 | 0 | 0 | 0 | 0 | 0 | 0 | 1 | S | 1 | 0 | 166277.4401 | 1 | 0 | 0 | 0 | 1 | 0 | 0 | 0 | 0 | 0 | 0 | 0 | 0 | 0 | 0 | 0 | 0 | 0 | 0 | 0 | 0 | 0 | 0 | 0 | 1 | P | 0 | 1 | 186209.3649 | 30150 | 7.3375
He | 501.568 | 2 | 1 | 1 | 0 | 0 | 0 | 0 | 0 | 0 | 0 | 0 | 0 | 0 | 0 | 0 | 0 | 0 | 1 | S | 1 | 0 | 166277.4401 | 1 | 0 | 0 | 0 | 1 | 0 | 0 | 0 | 0 | 0 | 0 | 0 | 0 | 0 | 0 | 0 | 0 | 0 | 0 | 0 | 0 | 0 | 0 | 0 | 1 | P | 0 | 1 | 186209.3649 | 35550 | 5.629
He | 501.568 | 2 | 1 | 1 | 0 | 0 | 0 | 0 | 0 | 0 | 0 | 0 | 0 | 0 | 0 | 0 | 0 | 0 | 1 | S | 1 | 0 | 166277.4401 | 1 | 0 | 0 | 0 | 1 | 0 | 0 | 0 | 0 | 0 | 0 | 0 | 0 | 0 | 0 | 0 | 0 | 0 | 0 | 0 | 0 | 0 | 0 | 0 | 1 | P | 0 | 1 | 186209.3649 | 36450 | 6.8111
He | 501.568 | 2 | 1 | 1 | 0 | 0 | 0 | 0 | 0 | 0 | 0 | 0 | 0 | 0 | 0 | 0 | 0 | 0 | 1 | S | 1 | 0 | 166277.4401 | 1 | 0 | 0 | 0 | 1 | 0 | 0 | 0 | 0 | 0 | 0 | 0 | 0 | 0 | 0 | 0 | 0 | 0 | 0 | 0 | 0 | 0 | 0 | 0 | 1 | P | 0 | 1 | 186209.3649 | 39600 | 7.4065
He | 501.568 | 2 | 1 | 1 | 0 | 0 | 0 | 0 | 0 | 0 | 0 | 0 | 0 | 0 | 0 | 0 | 0 | 0 | 1 | S | 1 | 0 | 166277.4401 | 1 | 0 | 0 | 0 | 1 | 0 | 0 | 0 | 0 | 0 | 0 | 0 | 0 | 0 | 0 | 0 | 0 | 0 | 0 | 0 | 0 | 0 | 0 | 0 | 1 | P | 0 | 1 | 186209.3649 | 40950 | 6.3259
He | 501.568 | 2 | 1 | 1 | 0 | 0 | 0 | 0 | 0 | 0 | 0 | 0 | 0 | 0 | 0 | 0 | 0 | 0 | 1 | S | 1 | 0 | 166277.4401 | 1 | 0 | 0 | 0 | 1 | 0 | 0 | 0 | 0 | 0 | 0 | 0 | 0 | 0 | 0 | 0 | 0 | 0 | 0 | 0 | 0 | 0 | 0 | 0 | 1 | P | 0 | 1 | 186209.3649 | 41100 | 7.5831
He | 501.568 | 2 | 1 | 1 | 0 | 0 | 0 | 0 | 0 | 0 | 0 | 0 | 0 | 0 | 0 | 0 | 0 | 0 | 1 | S | 1 | 0 | 166277.4401 | 1 | 0 | 0 | 0 | 1 | 0 | 0 | 0 | 0 | 0 | 0 | 0 | 0 | 0 | 0 | 0 | 0 | 0 | 0 | 0 | 0 | 0 | 0 | 0 | 1 | P | 0 | 1 | 186209.3649 | 41350 | 7.1583
He | 501.568 | 2 | 1 | 1 | 0 | 0 | 0 | 0 | 0 | 0 | 0 | 0 | 0 | 0 | 0 | 0 | 0 | 0 | 1 | S | 1 | 0 | 166277.4401 | 1 | 0 | 0 | 0 | 1 | 0 | 0 | 0 | 0 | 0 | 0 | 0 | 0 | 0 | 0 | 0 | 0 | 0 | 0 | 0 | 0 | 0 | 0 | 0 | 1 | P | 0 | 1 | 186209.3649 | 41850 | 7.3398
He | 501.568 | 2 | 1 | 1 | 0 | 0 | 0 | 0 | 0 | 0 | 0 | 0 | 0 | 0 | 0 | 0 | 0 | 0 | 1 | S | 1 | 0 | 166277.4401 | 1 | 0 | 0 | 0 | 1 | 0 | 0 | 0 | 0 | 0 | 0 | 0 | 0 | 0 | 0 | 0 | 0 | 0 | 0 | 0 | 0 | 0 | 0 | 0 | 1 | P | 0 | 1 | 186209.3649 | 42050 | 7.6434
He | 501.568 | 2 | 1 | 1 | 0 | 0 | 0 | 0 | 0 | 0 | 0 | 0 | 0 | 0 | 0 | 0 | 0 | 0 | 1 | S | 1 | 0 | 166277.4401 | 1 | 0 | 0 | 0 | 1 | 0 | 0 | 0 | 0 | 0 | 0 | 0 | 0 | 0 | 0 | 0 | 0 | 0 | 0 | 0 | 0 | 0 | 0 | 0 | 1 | P | 0 | 1 | 186209.3649 | 40000 |  | -0.88889
He | 388.865 | 2 | 1 | 1 | 0 | 0 | 0 | 0 | 0 | 0 | 0 | 0 | 0 | 0 | 0 | 0 | 0 | 0 | 3 | S | 1 | 1 | 159855.9743 | 1 | 0 | 0 | 0 | 1 | 0 | 0 | 0 | 0 | 0 | 0 | 0 | 0 | 0 | 0 | 0 | 0 | 0 | 0 | 0 | 0 | 0 | 0 | 0 | 3 | P | 0 | 1 | 185564.5839 | 31000 | 2.2963
He | 388.865 | 2 | 1 | 1 | 0 | 0 | 0 | 0 | 0 | 0 | 0 | 0 | 0 | 0 | 0 | 0 | 0 | 0 | 3 | S | 1 | 1 | 159855.9743 | 1 | 0 | 0 | 0 | 1 | 0 | 0 | 0 | 0 | 0 | 0 | 0 | 0 | 0 | 0 | 0 | 0 | 0 | 0 | 0 | 0 | 0 | 0 | 0 | 3 | P | 0 | 1 | 185564.5839 | 32000 | 2.4211
He | 388.865 | 2 | 1 | 1 | 0 | 0 | 0 | 0 | 0 | 0 | 0 | 0 | 0 | 0 | 0 | 0 | 0 | 0 | 3 | S | 1 | 1 | 159855.9743 | 1 | 0 | 0 | 0 | 1 | 0 | 0 | 0 | 0 | 0 | 0 | 0 | 0 | 0 | 0 | 0 | 0 | 0 | 0 | 0 | 0 | 0 | 0 | 0 | 3 | P | 0 | 1 | 185564.5839 | 35000 | 2.3294
He | 388.865 | 2 | 1 | 1 | 0 | 0 | 0 | 0 | 0 | 0 | 0 | 0 | 0 | 0 | 0 | 0 | 0 | 0 | 3 | S | 1 | 1 | 159855.9743 | 1 | 0 | 0 | 0 | 1 | 0 | 0 | 0 | 0 | 0 | 0 | 0 | 0 | 0 | 0 | 0 | 0 | 0 | 0 | 0 | 0 | 0 | 0 | 0 | 3 | P | 0 | 1 | 185564.5839 | 35500 | 2.4857
He | 388.865 | 2 | 1 | 1 | 0 | 0 | 0 | 0 | 0 | 0 | 0 | 0 | 0 | 0 | 0 | 0 | 0 | 0 | 3 | S | 1 | 1 | 159855.9743 | 1 | 0 | 0 | 0 | 1 | 0 | 0 | 0 | 0 | 0 | 0 | 0 | 0 | 0 | 0 | 0 | 0 | 0 | 0 | 0 | 0 | 0 | 0 | 0 | 3 | P | 0 | 1 | 185564.5839 | 36000 | 2.4754
He | 388.865 | 2 | 1 | 1 | 0 | 0 | 0 | 0 | 0 | 0 | 0 | 0 | 0 | 0 | 0 | 0 | 0 | 0 | 3 | S | 1 | 1 | 159855.9743 | 1 | 0 | 0 | 0 | 1 | 0 | 0 | 0 | 0 | 0 | 0 | 0 | 0 | 0 | 0 | 0 | 0 | 0 | 0 | 0 | 0 | 0 | 0 | 0 | 3 | P | 0 | 1 | 185564.5839 | 39000 |  | 0.36364
He | 388.865 | 2 | 1 | 1 | 0 | 0 | 0 | 0 | 0 | 0 | 0 | 0 | 0 | 0 | 0 | 0 | 0 | 0 | 3 | S | 1 | 1 | 159855.9743 | 1 | 0 | 0 | 0 | 1 | 0 | 0 | 0 | 0 | 0 | 0 | 0 | 0 | 0 | 0 | 0 | 0 | 0 | 0 | 0 | 0 | 0 | 0 | 0 | 3 | P | 0 | 1 | 185564.5839 | 40000 |  | 0.39286
He | 388.865 | 2 | 1 | 1 | 0 | 0 | 0 | 0 | 0 | 0 | 0 | 0 | 0 | 0 | 0 | 0 | 0 | 0 | 3 | S | 1 | 1 | 159855.9743 | 1 | 0 | 0 | 0 | 1 | 0 | 0 | 0 | 0 | 0 | 0 | 0 | 0 | 0 | 0 | 0 | 0 | 0 | 0 | 0 | 0 | 0 | 0 | 0 | 3 | P | 0 | 1 | 185564.5839 | 42000 | 2.551
He | 388.865 | 2 | 1 | 1 | 0 | 0 | 0 | 0 | 0 | 0 | 0 | 0 | 0 | 0 | 0 | 0 | 0 | 0 | 3 | S | 1 | 1 | 159855.9743 | 1 | 0 | 0 | 0 | 1 | 0 | 0 | 0 | 0 | 0 | 0 | 0 | 0 | 0 | 0 | 0 | 0 | 0 | 0 | 0 | 0 | 0 | 0 | 0 | 3 | P | 0 | 2 | 185564.5619 | 31000 | 2.2963
He | 388.865 | 2 | 1 | 1 | 0 | 0 | 0 | 0 | 0 | 0 | 0 | 0 | 0 | 0 | 0 | 0 | 0 | 0 | 3 | S | 1 | 1 | 159855.9743 | 1 | 0 | 0 | 0 | 1 | 0 | 0 | 0 | 0 | 0 | 0 | 0 | 0 | 0 | 0 | 0 | 0 | 0 | 0 | 0 | 0 | 0 | 0 | 0 | 3 | P | 0 | 2 | 185564.5619 | 32000 | 2.4211
He | 388.865 | 2 | 1 | 1 | 0 | 0 | 0 | 0 | 0 | 0 | 0 | 0 | 0 | 0 | 0 | 0 | 0 | 0 | 3 | S | 1 | 1 | 159855.9743 | 1 | 0 | 0 | 0 | 1 | 0 | 0 | 0 | 0 | 0 | 0 | 0 | 0 | 0 | 0 | 0 | 0 | 0 | 0 | 0 | 0 | 0 | 0 | 0 | 3 | P | 0 | 2 | 185564.5619 | 35000 | 2.3294
He | 388.865 | 2 | 1 | 1 | 0 | 0 | 0 | 0 | 0 | 0 | 0 | 0 | 0 | 0 | 0 | 0 | 0 | 0 | 3 | S | 1 | 1 | 159855.9743 | 1 | 0 | 0 | 0 | 1 | 0 | 0 | 0 | 0 | 0 | 0 | 0 | 0 | 0 | 0 | 0 | 0 | 0 | 0 | 0 | 0 | 0 | 0 | 0 | 3 | P | 0 | 2 | 185564.5619 | 35500 | 2.4857
He | 388.865 | 2 | 1 | 1 | 0 | 0 | 0 | 0 | 0 | 0 | 0 | 0 | 0 | 0 | 0 | 0 | 0 | 0 | 3 | S | 1 | 1 | 159855.9743 | 1 | 0 | 0 | 0 | 1 | 0 | 0 | 0 | 0 | 0 | 0 | 0 | 0 | 0 | 0 | 0 | 0 | 0 | 0 | 0 | 0 | 0 | 0 | 0 | 3 | P | 0 | 2 | 185564.5619 | 36000 | 2.4754
He | 388.865 | 2 | 1 | 1 | 0 | 0 | 0 | 0 | 0 | 0 | 0 | 0 | 0 | 0 | 0 | 0 | 0 | 0 | 3 | S | 1 | 1 | 159855.9743 | 1 | 0 | 0 | 0 | 1 | 0 | 0 | 0 | 0 | 0 | 0 | 0 | 0 | 0 | 0 | 0 | 0 | 0 | 0 | 0 | 0 | 0 | 0 | 0 | 3 | P | 0 | 2 | 185564.5619 | 39000 |  | 0.36364
He | 388.865 | 2 | 1 | 1 | 0 | 0 | 0 | 0 | 0 | 0 | 0 | 0 | 0 | 0 | 0 | 0 | 0 | 0 | 3 | S | 1 | 1 | 159855.9743 | 1 | 0 | 0 | 0 | 1 | 0 | 0 | 0 | 0 | 0 | 0 | 0 | 0 | 0 | 0 | 0 | 0 | 0 | 0 | 0 | 0 | 0 | 0 | 0 | 3 | P | 0 | 2 | 185564.5619 | 40000 |  | 0.39286
He | 388.865 | 2 | 1 | 1 | 0 | 0 | 0 | 0 | 0 | 0 | 0 | 0 | 0 | 0 | 0 | 0 | 0 | 0 | 3 | S | 1 | 1 | 159855.9743 | 1 | 0 | 0 | 0 | 1 | 0 | 0 | 0 | 0 | 0 | 0 | 0 | 0 | 0 | 0 | 0 | 0 | 0 | 0 | 0 | 0 | 0 | 0 | 0 | 3 | P | 0 | 2 | 185564.5619 | 42000 | 2.551
He | 318.7733 | 2 | 1 | 1 | 0 | 0 | 0 | 0 | 0 | 0 | 0 | 0 | 0 | 0 | 0 | 0 | 0 | 0 | 3 | S | 1 | 1 | 159855.9743 | 1 | 0 | 0 | 0 | 0 | 0 | 0 | 1 | 0 | 0 | 0 | 0 | 0 | 0 | 0 | 0 | 0 | 0 | 0 | 0 | 0 | 0 | 0 | 0 | 3 | P | 0 | 0 | 191217.1603 | 21400 | 7.6471 | 2.9412
He | 318.7733 | 2 | 1 | 1 | 0 | 0 | 0 | 0 | 0 | 0 | 0 | 0 | 0 | 0 | 0 | 0 | 0 | 0 | 3 | S | 1 | 1 | 159855.9743 | 1 | 0 | 0 | 0 | 0 | 0 | 0 | 1 | 0 | 0 | 0 | 0 | 0 | 0 | 0 | 0 | 0 | 0 | 0 | 0 | 0 | 0 | 0 | 0 | 3 | P | 0 | 0 | 191217.1603 | 22700 | 7.1111 | 2.8889
He | 318.7733 | 2 | 1 | 1 | 0 | 0 | 0 | 0 | 0 | 0 | 0 | 0 | 0 | 0 | 0 | 0 | 0 | 0 | 3 | S | 1 | 1 | 159855.9743 | 1 | 0 | 0 | 0 | 0 | 0 | 0 | 1 | 0 | 0 | 0 | 0 | 0 | 0 | 0 | 0 | 0 | 0 | 0 | 0 | 0 | 0 | 0 | 0 | 3 | P | 0 | 0 | 191217.1603 | 23600 | 7.2881 | 2.8814
He | 318.7744 | 2 | 1 | 1 | 0 | 0 | 0 | 0 | 0 | 0 | 0 | 0 | 0 | 0 | 0 | 0 | 0 | 0 | 3 | S | 1 | 1 | 159855.9743 | 1 | 0 | 0 | 0 | 0 | 0 | 0 | 1 | 0 | 0 | 0 | 0 | 0 | 0 | 0 | 0 | 0 | 0 | 0 | 0 | 0 | 0 | 0 | 0 | 3 | P | 0 | 1 | 191217.05 | 21400 | 7.6471 | 2.9412
He | 318.7744 | 2 | 1 | 1 | 0 | 0 | 0 | 0 | 0 | 0 | 0 | 0 | 0 | 0 | 0 | 0 | 0 | 0 | 3 | S | 1 | 1 | 159855.9743 | 1 | 0 | 0 | 0 | 0 | 0 | 0 | 1 | 0 | 0 | 0 | 0 | 0 | 0 | 0 | 0 | 0 | 0 | 0 | 0 | 0 | 0 | 0 | 0 | 3 | P | 0 | 1 | 191217.05 | 22700 | 7.1111 | 2.8889
He | 318.7744 | 2 | 1 | 1 | 0 | 0 | 0 | 0 | 0 | 0 | 0 | 0 | 0 | 0 | 0 | 0 | 0 | 0 | 3 | S | 1 | 1 | 159855.9743 | 1 | 0 | 0 | 0 | 0 | 0 | 0 | 1 | 0 | 0 | 0 | 0 | 0 | 0 | 0 | 0 | 0 | 0 | 0 | 0 | 0 | 0 | 0 | 0 | 3 | P | 0 | 1 | 191217.05 | 23600 | 7.2881 | 2.8814
He | 318.7745 | 2 | 1 | 1 | 0 | 0 | 0 | 0 | 0 | 0 | 0 | 0 | 0 | 0 | 0 | 0 | 0 | 0 | 3 | S | 1 | 1 | 159855.9743 | 1 | 0 | 0 | 0 | 0 | 0 | 0 | 1 | 0 | 0 | 0 | 0 | 0 | 0 | 0 | 0 | 0 | 0 | 0 | 0 | 0 | 0 | 0 | 0 | 3 | P | 0 | 2 | 191217.041 | 21400 | 7.6471 | 2.9412
He | 318.7745 | 2 | 1 | 1 | 0 | 0 | 0 | 0 | 0 | 0 | 0 | 0 | 0 | 0 | 0 | 0 | 0 | 0 | 3 | S | 1 | 1 | 159855.9743 | 1 | 0 | 0 | 0 | 0 | 0 | 0 | 1 | 0 | 0 | 0 | 0 | 0 | 0 | 0 | 0 | 0 | 0 | 0 | 0 | 0 | 0 | 0 | 0 | 3 | P | 0 | 2 | 191217.041 | 22700 | 7.1111 | 2.8889
He | 318.7745 | 2 | 1 | 1 | 0 | 0 | 0 | 0 | 0 | 0 | 0 | 0 | 0 | 0 | 0 | 0 | 0 | 0 | 3 | S | 1 | 1 | 159855.9743 | 1 | 0 | 0 | 0 | 0 | 0 | 0 | 1 | 0 | 0 | 0 | 0 | 0 | 0 | 0 | 0 | 0 | 0 | 0 | 0 | 0 | 0 | 0 | 0 | 3 | P | 0 | 2 | 191217.041 | 23600 | 7.2881 | 2.8814
He | 728.135 | 2 | 1 | 0 | 1 | 0 | 0 | 0 | 0 | 0 | 0 | 0 | 0 | 0 | 0 | 0 | 0 | 0 | 1 | P | 0 | 1 | 171134.8969 | 1 | 0 | 0 | 1 | 0 | 0 | 0 | 0 | 0 | 0 | 0 | 0 | 0 | 0 | 0 | 0 | 0 | 0 | 0 | 0 | 0 | 0 | 0 | 0 | 1 | S | 1 | 0 | 184864.8293 | 16000 | 7.1 | 4.7
He | 728.135 | 2 | 1 | 0 | 1 | 0 | 0 | 0 | 0 | 0 | 0 | 0 | 0 | 0 | 0 | 0 | 0 | 0 | 1 | P | 0 | 1 | 171134.8969 | 1 | 0 | 0 | 1 | 0 | 0 | 0 | 0 | 0 | 0 | 0 | 0 | 0 | 0 | 0 | 0 | 0 | 0 | 0 | 0 | 0 | 0 | 0 | 0 | 1 | S | 1 | 0 | 184864.8293 | 25000 | 9.0909 | 4
He | 728.135 | 2 | 1 | 0 | 1 | 0 | 0 | 0 | 0 | 0 | 0 | 0 | 0 | 0 | 0 | 0 | 0 | 0 | 1 | P | 0 | 1 | 171134.8969 | 1 | 0 | 0 | 1 | 0 | 0 | 0 | 0 | 0 | 0 | 0 | 0 | 0 | 0 | 0 | 0 | 0 | 0 | 0 | 0 | 0 | 0 | 0 | 0 | 1 | S | 1 | 0 | 184864.8293 | 40000 |  | 2.6667
He | 706.5177 | 2 | 1 | 0 | 1 | 0 | 0 | 0 | 0 | 0 | 0 | 0 | 0 | 0 | 0 | 0 | 0 | 0 | 3 | P | 0 | 2 | 169086.7665 | 1 | 0 | 0 | 1 | 0 | 0 | 0 | 0 | 0 | 0 | 0 | 0 | 0 | 0 | 0 | 0 | 0 | 0 | 0 | 0 | 0 | 0 | 0 | 0 | 3 | S | 1 | 1 | 183236.7917 | 21400 | 5 | 3.2353
He | 706.5177 | 2 | 1 | 0 | 1 | 0 | 0 | 0 | 0 | 0 | 0 | 0 | 0 | 0 | 0 | 0 | 0 | 0 | 3 | P | 0 | 2 | 169086.7665 | 1 | 0 | 0 | 1 | 0 | 0 | 0 | 0 | 0 | 0 | 0 | 0 | 0 | 0 | 0 | 0 | 0 | 0 | 0 | 0 | 0 | 0 | 0 | 0 | 3 | S | 1 | 1 | 183236.7917 | 22700 | 4.8889 | 3.1111
He | 706.5177 | 2 | 1 | 0 | 1 | 0 | 0 | 0 | 0 | 0 | 0 | 0 | 0 | 0 | 0 | 0 | 0 | 0 | 3 | P | 0 | 2 | 169086.7665 | 1 | 0 | 0 | 1 | 0 | 0 | 0 | 0 | 0 | 0 | 0 | 0 | 0 | 0 | 0 | 0 | 0 | 0 | 0 | 0 | 0 | 0 | 0 | 0 | 3 | S | 1 | 1 | 183236.7917 | 23600 | 4.9153 | 3.2203
He | 706.5215 | 2 | 1 | 0 | 1 | 0 | 0 | 0 | 0 | 0 | 0 | 0 | 0 | 0 | 0 | 0 | 0 | 0 | 3 | P | 0 | 1 | 169086.8429 | 1 | 0 | 0 | 1 | 0 | 0 | 0 | 0 | 0 | 0 | 0 | 0 | 0 | 0 | 0 | 0 | 0 | 0 | 0 | 0 | 0 | 0 | 0 | 0 | 3 | S | 1 | 1 | 183236.7917 | 21400 | 5 | 3.2353
He | 706.5215 | 2 | 1 | 0 | 1 | 0 | 0 | 0 | 0 | 0 | 0 | 0 | 0 | 0 | 0 | 0 | 0 | 0 | 3 | P | 0 | 1 | 169086.8429 | 1 | 0 | 0 | 1 | 0 | 0 | 0 | 0 | 0 | 0 | 0 | 0 | 0 | 0 | 0 | 0 | 0 | 0 | 0 | 0 | 0 | 0 | 0 | 0 | 3 | S | 1 | 1 | 183236.7917 | 22700 | 4.8889 | 3.1111
He | 706.5215 | 2 | 1 | 0 | 1 | 0 | 0 | 0 | 0 | 0 | 0 | 0 | 0 | 0 | 0 | 0 | 0 | 0 | 3 | P | 0 | 1 | 169086.8429 | 1 | 0 | 0 | 1 | 0 | 0 | 0 | 0 | 0 | 0 | 0 | 0 | 0 | 0 | 0 | 0 | 0 | 0 | 0 | 0 | 0 | 0 | 0 | 0 | 3 | S | 1 | 1 | 183236.7917 | 23600 | 4.9153 | 3.2203
He | 706.5709 | 2 | 1 | 0 | 1 | 0 | 0 | 0 | 0 | 0 | 0 | 0 | 0 | 0 | 0 | 0 | 0 | 0 | 3 | P | 0 | 0 | 169087.8308 | 1 | 0 | 0 | 1 | 0 | 0 | 0 | 0 | 0 | 0 | 0 | 0 | 0 | 0 | 0 | 0 | 0 | 0 | 0 | 0 | 0 | 0 | 0 | 0 | 3 | S | 1 | 1 | 183236.7917 | 21400 | 5 | 3.2353
He | 706.5709 | 2 | 1 | 0 | 1 | 0 | 0 | 0 | 0 | 0 | 0 | 0 | 0 | 0 | 0 | 0 | 0 | 0 | 3 | P | 0 | 0 | 169087.8308 | 1 | 0 | 0 | 1 | 0 | 0 | 0 | 0 | 0 | 0 | 0 | 0 | 0 | 0 | 0 | 0 | 0 | 0 | 0 | 0 | 0 | 0 | 0 | 0 | 3 | S | 1 | 1 | 183236.7917 | 22700 | 4.8889 | 3.1111
He | 706.5709 | 2 | 1 | 0 | 1 | 0 | 0 | 0 | 0 | 0 | 0 | 0 | 0 | 0 | 0 | 0 | 0 | 0 | 3 | P | 0 | 0 | 169087.8308 | 1 | 0 | 0 | 1 | 0 | 0 | 0 | 0 | 0 | 0 | 0 | 0 | 0 | 0 | 0 | 0 | 0 | 0 | 0 | 0 | 0 | 0 | 0 | 0 | 3 | S | 1 | 1 | 183236.7917 | 23600 | 4.9153 | 3.2203
He | 667.815 | 2 | 1 | 0 | 1 | 0 | 0 | 0 | 0 | 0 | 0 | 0 | 0 | 0 | 0 | 0 | 0 | 0 | 1 | P | 0 | 1 | 171134.8969 | 1 | 0 | 0 | 0 | 0 | 1 | 0 | 0 | 0 | 0 | 0 | 0 | 0 | 0 | 0 | 0 | 0 | 0 | 0 | 0 | 0 | 0 | 0 | 0 | 1 | D | 1 | 2 | 186104.9667 | 19000 | 8.75
He | 667.815 | 2 | 1 | 0 | 1 | 0 | 0 | 0 | 0 | 0 | 0 | 0 | 0 | 0 | 0 | 0 | 0 | 0 | 1 | P | 0 | 1 | 171134.8969 | 1 | 0 | 0 | 0 | 0 | 1 | 0 | 0 | 0 | 0 | 0 | 0 | 0 | 0 | 0 | 0 | 0 | 0 | 0 | 0 | 0 | 0 | 0 | 0 | 1 | D | 1 | 2 | 186104.9667 | 19100 | 8.5957
He | 667.815 | 2 | 1 | 0 | 1 | 0 | 0 | 0 | 0 | 0 | 0 | 0 | 0 | 0 | 0 | 0 | 0 | 0 | 1 | P | 0 | 1 | 171134.8969 | 1 | 0 | 0 | 0 | 0 | 1 | 0 | 0 | 0 | 0 | 0 | 0 | 0 | 0 | 0 | 0 | 0 | 0 | 0 | 0 | 0 | 0 | 0 | 0 | 1 | D | 1 | 2 | 186104.9667 | 19200 | 8.4015
He | 667.815 | 2 | 1 | 0 | 1 | 0 | 0 | 0 | 0 | 0 | 0 | 0 | 0 | 0 | 0 | 0 | 0 | 0 | 1 | P | 0 | 1 | 171134.8969 | 1 | 0 | 0 | 0 | 0 | 1 | 0 | 0 | 0 | 0 | 0 | 0 | 0 | 0 | 0 | 0 | 0 | 0 | 0 | 0 | 0 | 0 | 0 | 0 | 1 | D | 1 | 2 | 186104.9667 | 19300 | 8.8 | 3.6
He | 667.815 | 2 | 1 | 0 | 1 | 0 | 0 | 0 | 0 | 0 | 0 | 0 | 0 | 0 | 0 | 0 | 0 | 0 | 1 | P | 0 | 1 | 171134.8969 | 1 | 0 | 0 | 0 | 0 | 1 | 0 | 0 | 0 | 0 | 0 | 0 | 0 | 0 | 0 | 0 | 0 | 0 | 0 | 0 | 0 | 0 | 0 | 0 | 1 | D | 1 | 2 | 186104.9667 | 21400 | 9.4118 | 3.8235
He | 667.815 | 2 | 1 | 0 | 1 | 0 | 0 | 0 | 0 | 0 | 0 | 0 | 0 | 0 | 0 | 0 | 0 | 0 | 1 | P | 0 | 1 | 171134.8969 | 1 | 0 | 0 | 0 | 0 | 1 | 0 | 0 | 0 | 0 | 0 | 0 | 0 | 0 | 0 | 0 | 0 | 0 | 0 | 0 | 0 | 0 | 0 | 0 | 1 | D | 1 | 2 | 186104.9667 | 22100 | 7.8819
He | 667.815 | 2 | 1 | 0 | 1 | 0 | 0 | 0 | 0 | 0 | 0 | 0 | 0 | 0 | 0 | 0 | 0 | 0 | 1 | P | 0 | 1 | 171134.8969 | 1 | 0 | 0 | 0 | 0 | 1 | 0 | 0 | 0 | 0 | 0 | 0 | 0 | 0 | 0 | 0 | 0 | 0 | 0 | 0 | 0 | 0 | 0 | 0 | 1 | D | 1 | 2 | 186104.9667 | 22700 | 9.5556 | 3.5556
He | 667.815 | 2 | 1 | 0 | 1 | 0 | 0 | 0 | 0 | 0 | 0 | 0 | 0 | 0 | 0 | 0 | 0 | 0 | 1 | P | 0 | 1 | 171134.8969 | 1 | 0 | 0 | 0 | 0 | 1 | 0 | 0 | 0 | 0 | 0 | 0 | 0 | 0 | 0 | 0 | 0 | 0 | 0 | 0 | 0 | 0 | 0 | 0 | 1 | D | 1 | 2 | 186104.9667 | 23600 | 9.661 | 3.8983
He | 667.815 | 2 | 1 | 0 | 1 | 0 | 0 | 0 | 0 | 0 | 0 | 0 | 0 | 0 | 0 | 0 | 0 | 0 | 1 | P | 0 | 1 | 171134.8969 | 1 | 0 | 0 | 0 | 0 | 1 | 0 | 0 | 0 | 0 | 0 | 0 | 0 | 0 | 0 | 0 | 0 | 0 | 0 | 0 | 0 | 0 | 0 | 0 | 1 | D | 1 | 2 | 186104.9667 | 26700 | 8.7324
He | 667.815 | 2 | 1 | 0 | 1 | 0 | 0 | 0 | 0 | 0 | 0 | 0 | 0 | 0 | 0 | 0 | 0 | 0 | 1 | P | 0 | 1 | 171134.8969 | 1 | 0 | 0 | 0 | 0 | 1 | 0 | 0 | 0 | 0 | 0 | 0 | 0 | 0 | 0 | 0 | 0 | 0 | 0 | 0 | 0 | 0 | 0 | 0 | 1 | D | 1 | 2 | 186104.9667 | 27600 | 8.3951
He | 667.815 | 2 | 1 | 0 | 1 | 0 | 0 | 0 | 0 | 0 | 0 | 0 | 0 | 0 | 0 | 0 | 0 | 0 | 1 | P | 0 | 1 | 171134.8969 | 1 | 0 | 0 | 0 | 0 | 1 | 0 | 0 | 0 | 0 | 0 | 0 | 0 | 0 | 0 | 0 | 0 | 0 | 0 | 0 | 0 | 0 | 0 | 0 | 1 | D | 1 | 2 | 186104.9667 | 28700 | 8.306
He | 667.815 | 2 | 1 | 0 | 1 | 0 | 0 | 0 | 0 | 0 | 0 | 0 | 0 | 0 | 0 | 0 | 0 | 0 | 1 | P | 0 | 1 | 171134.8969 | 1 | 0 | 0 | 0 | 0 | 1 | 0 | 0 | 0 | 0 | 0 | 0 | 0 | 0 | 0 | 0 | 0 | 0 | 0 | 0 | 0 | 0 | 0 | 0 | 1 | D | 1 | 2 | 186104.9667 | 30100 | 8.2474
He | 667.815 | 2 | 1 | 0 | 1 | 0 | 0 | 0 | 0 | 0 | 0 | 0 | 0 | 0 | 0 | 0 | 0 | 0 | 1 | P | 0 | 1 | 171134.8969 | 1 | 0 | 0 | 0 | 0 | 1 | 0 | 0 | 0 | 0 | 0 | 0 | 0 | 0 | 0 | 0 | 0 | 0 | 0 | 0 | 0 | 0 | 0 | 0 | 1 | D | 1 | 2 | 186104.9667 | 30150 | 7.1517
He | 667.815 | 2 | 1 | 0 | 1 | 0 | 0 | 0 | 0 | 0 | 0 | 0 | 0 | 0 | 0 | 0 | 0 | 0 | 1 | P | 0 | 1 | 171134.8969 | 1 | 0 | 0 | 0 | 0 | 1 | 0 | 0 | 0 | 0 | 0 | 0 | 0 | 0 | 0 | 0 | 0 | 0 | 0 | 0 | 0 | 0 | 0 | 0 | 1 | D | 1 | 2 | 186104.9667 | 32500 | 7.9245
He | 667.815 | 2 | 1 | 0 | 1 | 0 | 0 | 0 | 0 | 0 | 0 | 0 | 0 | 0 | 0 | 0 | 0 | 0 | 1 | P | 0 | 1 | 171134.8969 | 1 | 0 | 0 | 0 | 0 | 1 | 0 | 0 | 0 | 0 | 0 | 0 | 0 | 0 | 0 | 0 | 0 | 0 | 0 | 0 | 0 | 0 | 0 | 0 | 1 | D | 1 | 2 | 186104.9667 | 34800 | 7.1545
He | 667.815 | 2 | 1 | 0 | 1 | 0 | 0 | 0 | 0 | 0 | 0 | 0 | 0 | 0 | 0 | 0 | 0 | 0 | 1 | P | 0 | 1 | 171134.8969 | 1 | 0 | 0 | 0 | 0 | 1 | 0 | 0 | 0 | 0 | 0 | 0 | 0 | 0 | 0 | 0 | 0 | 0 | 0 | 0 | 0 | 0 | 0 | 0 | 1 | D | 1 | 2 | 186104.9667 | 35300 | 7.0988
He | 667.815 | 2 | 1 | 0 | 1 | 0 | 0 | 0 | 0 | 0 | 0 | 0 | 0 | 0 | 0 | 0 | 0 | 0 | 1 | P | 0 | 1 | 171134.8969 | 1 | 0 | 0 | 0 | 0 | 1 | 0 | 0 | 0 | 0 | 0 | 0 | 0 | 0 | 0 | 0 | 0 | 0 | 0 | 0 | 0 | 0 | 0 | 0 | 1 | D | 1 | 2 | 186104.9667 | 35550 | 5.5864
He | 667.815 | 2 | 1 | 0 | 1 | 0 | 0 | 0 | 0 | 0 | 0 | 0 | 0 | 0 | 0 | 0 | 0 | 0 | 1 | P | 0 | 1 | 171134.8969 | 1 | 0 | 0 | 0 | 0 | 1 | 0 | 0 | 0 | 0 | 0 | 0 | 0 | 0 | 0 | 0 | 0 | 0 | 0 | 0 | 0 | 0 | 0 | 0 | 1 | D | 1 | 2 | 186104.9667 | 36450 | 6.5635
He | 667.815 | 2 | 1 | 0 | 1 | 0 | 0 | 0 | 0 | 0 | 0 | 0 | 0 | 0 | 0 | 0 | 0 | 0 | 1 | P | 0 | 1 | 171134.8969 | 1 | 0 | 0 | 0 | 0 | 1 | 0 | 0 | 0 | 0 | 0 | 0 | 0 | 0 | 0 | 0 | 0 | 0 | 0 | 0 | 0 | 0 | 0 | 0 | 1 | D | 1 | 2 | 186104.9667 | 39600 | 7.0574
He | 667.815 | 2 | 1 | 0 | 1 | 0 | 0 | 0 | 0 | 0 | 0 | 0 | 0 | 0 | 0 | 0 | 0 | 0 | 1 | P | 0 | 1 | 171134.8969 | 1 | 0 | 0 | 0 | 0 | 1 | 0 | 0 | 0 | 0 | 0 | 0 | 0 | 0 | 0 | 0 | 0 | 0 | 0 | 0 | 0 | 0 | 0 | 0 | 1 | D | 1 | 2 | 186104.9667 | 40950 | 6.5016
He | 667.815 | 2 | 1 | 0 | 1 | 0 | 0 | 0 | 0 | 0 | 0 | 0 | 0 | 0 | 0 | 0 | 0 | 0 | 1 | P | 0 | 1 | 171134.8969 | 1 | 0 | 0 | 0 | 0 | 1 | 0 | 0 | 0 | 0 | 0 | 0 | 0 | 0 | 0 | 0 | 0 | 0 | 0 | 0 | 0 | 0 | 0 | 0 | 1 | D | 1 | 2 | 186104.9667 | 41350 | 7.0504
He | 667.815 | 2 | 1 | 0 | 1 | 0 | 0 | 0 | 0 | 0 | 0 | 0 | 0 | 0 | 0 | 0 | 0 | 0 | 1 | P | 0 | 1 | 171134.8969 | 1 | 0 | 0 | 0 | 0 | 1 | 0 | 0 | 0 | 0 | 0 | 0 | 0 | 0 | 0 | 0 | 0 | 0 | 0 | 0 | 0 | 0 | 0 | 0 | 1 | D | 1 | 2 | 186104.9667 | 41850 | 7.3398
He | 667.815 | 2 | 1 | 0 | 1 | 0 | 0 | 0 | 0 | 0 | 0 | 0 | 0 | 0 | 0 | 0 | 0 | 0 | 1 | P | 0 | 1 | 171134.8969 | 1 | 0 | 0 | 0 | 0 | 1 | 0 | 0 | 0 | 0 | 0 | 0 | 0 | 0 | 0 | 0 | 0 | 0 | 0 | 0 | 0 | 0 | 0 | 0 | 1 | D | 1 | 2 | 186104.9667 | 42050 | 7.2746
He | 667.815 | 2 | 1 | 0 | 1 | 0 | 0 | 0 | 0 | 0 | 0 | 0 | 0 | 0 | 0 | 0 | 0 | 0 | 1 | P | 0 | 1 | 171134.8969 | 1 | 0 | 0 | 0 | 0 | 1 | 0 | 0 | 0 | 0 | 0 | 0 | 0 | 0 | 0 | 0 | 0 | 0 | 0 | 0 | 0 | 0 | 0 | 0 | 1 | D | 1 | 2 | 186104.9667 | 40000 |  | 2.2222
He | 587.5599 | 2 | 1 | 0 | 1 | 0 | 0 | 0 | 0 | 0 | 0 | 0 | 0 | 0 | 0 | 0 | 0 | 0 | 3 | P | 0 | 2 | 169086.7665 | 1 | 0 | 0 | 0 | 0 | 1 | 0 | 0 | 0 | 0 | 0 | 0 | 0 | 0 | 0 | 0 | 0 | 0 | 0 | 0 | 0 | 0 | 0 | 0 | 3 | D | 1 | 1 | 186101.5929 | 31000 | 3.7037
He | 587.5599 | 2 | 1 | 0 | 1 | 0 | 0 | 0 | 0 | 0 | 0 | 0 | 0 | 0 | 0 | 0 | 0 | 0 | 3 | P | 0 | 2 | 169086.7665 | 1 | 0 | 0 | 0 | 0 | 1 | 0 | 0 | 0 | 0 | 0 | 0 | 0 | 0 | 0 | 0 | 0 | 0 | 0 | 0 | 0 | 0 | 0 | 0 | 3 | D | 1 | 1 | 186101.5929 | 35000 | 3.7412 | -0.2
He | 587.5599 | 2 | 1 | 0 | 1 | 0 | 0 | 0 | 0 | 0 | 0 | 0 | 0 | 0 | 0 | 0 | 0 | 0 | 3 | P | 0 | 2 | 169086.7665 | 1 | 0 | 0 | 0 | 0 | 1 | 0 | 0 | 0 | 0 | 0 | 0 | 0 | 0 | 0 | 0 | 0 | 0 | 0 | 0 | 0 | 0 | 0 | 0 | 3 | D | 1 | 1 | 186101.5929 | 36000 | 4.0164
He | 587.5599 | 2 | 1 | 0 | 1 | 0 | 0 | 0 | 0 | 0 | 0 | 0 | 0 | 0 | 0 | 0 | 0 | 0 | 3 | P | 0 | 2 | 169086.7665 | 1 | 0 | 0 | 0 | 0 | 1 | 0 | 0 | 0 | 0 | 0 | 0 | 0 | 0 | 0 | 0 | 0 | 0 | 0 | 0 | 0 | 0 | 0 | 0 | 3 | D | 1 | 1 | 186101.5929 | 42000 | 4.0306 | -0.28571
He | 587.5599 | 2 | 1 | 0 | 1 | 0 | 0 | 0 | 0 | 0 | 0 | 0 | 0 | 0 | 0 | 0 | 0 | 0 | 3 | P | 0 | 2 | 169086.7665 | 1 | 0 | 0 | 0 | 0 | 1 | 0 | 0 | 0 | 0 | 0 | 0 | 0 | 0 | 0 | 0 | 0 | 0 | 0 | 0 | 0 | 0 | 0 | 0 | 3 | D | 1 | 1 | 186101.5929 | 44600 | 4.1837 | -0.19184
He | 587.5614 | 2 | 1 | 0 | 1 | 0 | 0 | 0 | 0 | 0 | 0 | 0 | 0 | 0 | 0 | 0 | 0 | 0 | 3 | P | 0 | 2 | 169086.7665 | 1 | 0 | 0 | 0 | 0 | 1 | 0 | 0 | 0 | 0 | 0 | 0 | 0 | 0 | 0 | 0 | 0 | 0 | 0 | 0 | 0 | 0 | 0 | 0 | 3 | D | 1 | 2 | 186101.5487 | 31000 | 3.7037
He | 587.5614 | 2 | 1 | 0 | 1 | 0 | 0 | 0 | 0 | 0 | 0 | 0 | 0 | 0 | 0 | 0 | 0 | 0 | 3 | P | 0 | 2 | 169086.7665 | 1 | 0 | 0 | 0 | 0 | 1 | 0 | 0 | 0 | 0 | 0 | 0 | 0 | 0 | 0 | 0 | 0 | 0 | 0 | 0 | 0 | 0 | 0 | 0 | 3 | D | 1 | 2 | 186101.5487 | 35000 | 3.7412 | -0.2
He | 587.5614 | 2 | 1 | 0 | 1 | 0 | 0 | 0 | 0 | 0 | 0 | 0 | 0 | 0 | 0 | 0 | 0 | 0 | 3 | P | 0 | 2 | 169086.7665 | 1 | 0 | 0 | 0 | 0 | 1 | 0 | 0 | 0 | 0 | 0 | 0 | 0 | 0 | 0 | 0 | 0 | 0 | 0 | 0 | 0 | 0 | 0 | 0 | 3 | D | 1 | 2 | 186101.5487 | 36000 | 4.0164
He | 587.5614 | 2 | 1 | 0 | 1 | 0 | 0 | 0 | 0 | 0 | 0 | 0 | 0 | 0 | 0 | 0 | 0 | 0 | 3 | P | 0 | 2 | 169086.7665 | 1 | 0 | 0 | 0 | 0 | 1 | 0 | 0 | 0 | 0 | 0 | 0 | 0 | 0 | 0 | 0 | 0 | 0 | 0 | 0 | 0 | 0 | 0 | 0 | 3 | D | 1 | 2 | 186101.5487 | 42000 | 4.0306 | -0.28571
He | 587.5614 | 2 | 1 | 0 | 1 | 0 | 0 | 0 | 0 | 0 | 0 | 0 | 0 | 0 | 0 | 0 | 0 | 0 | 3 | P | 0 | 2 | 169086.7665 | 1 | 0 | 0 | 0 | 0 | 1 | 0 | 0 | 0 | 0 | 0 | 0 | 0 | 0 | 0 | 0 | 0 | 0 | 0 | 0 | 0 | 0 | 0 | 0 | 3 | D | 1 | 2 | 186101.5487 | 44600 | 4.1837 | -0.19184
He | 587.5615 | 2 | 1 | 0 | 1 | 0 | 0 | 0 | 0 | 0 | 0 | 0 | 0 | 0 | 0 | 0 | 0 | 0 | 3 | P | 0 | 2 | 169086.7665 | 1 | 0 | 0 | 0 | 0 | 1 | 0 | 0 | 0 | 0 | 0 | 0 | 0 | 0 | 0 | 0 | 0 | 0 | 0 | 0 | 0 | 0 | 0 | 0 | 3 | D | 1 | 3 | 186101.5462 | 31000 | 3.7037
He | 587.5615 | 2 | 1 | 0 | 1 | 0 | 0 | 0 | 0 | 0 | 0 | 0 | 0 | 0 | 0 | 0 | 0 | 0 | 3 | P | 0 | 2 | 169086.7665 | 1 | 0 | 0 | 0 | 0 | 1 | 0 | 0 | 0 | 0 | 0 | 0 | 0 | 0 | 0 | 0 | 0 | 0 | 0 | 0 | 0 | 0 | 0 | 0 | 3 | D | 1 | 3 | 186101.5462 | 35000 | 3.7412 | -0.2
He | 587.5615 | 2 | 1 | 0 | 1 | 0 | 0 | 0 | 0 | 0 | 0 | 0 | 0 | 0 | 0 | 0 | 0 | 0 | 3 | P | 0 | 2 | 169086.7665 | 1 | 0 | 0 | 0 | 0 | 1 | 0 | 0 | 0 | 0 | 0 | 0 | 0 | 0 | 0 | 0 | 0 | 0 | 0 | 0 | 0 | 0 | 0 | 0 | 3 | D | 1 | 3 | 186101.5462 | 36000 | 4.0164
He | 587.5615 | 2 | 1 | 0 | 1 | 0 | 0 | 0 | 0 | 0 | 0 | 0 | 0 | 0 | 0 | 0 | 0 | 0 | 3 | P | 0 | 2 | 169086.7665 | 1 | 0 | 0 | 0 | 0 | 1 | 0 | 0 | 0 | 0 | 0 | 0 | 0 | 0 | 0 | 0 | 0 | 0 | 0 | 0 | 0 | 0 | 0 | 0 | 3 | D | 1 | 3 | 186101.5462 | 42000 | 4.0306 | -0.28571
He | 587.5615 | 2 | 1 | 0 | 1 | 0 | 0 | 0 | 0 | 0 | 0 | 0 | 0 | 0 | 0 | 0 | 0 | 0 | 3 | P | 0 | 2 | 169086.7665 | 1 | 0 | 0 | 0 | 0 | 1 | 0 | 0 | 0 | 0 | 0 | 0 | 0 | 0 | 0 | 0 | 0 | 0 | 0 | 0 | 0 | 0 | 0 | 0 | 3 | D | 1 | 3 | 186101.5462 | 44600 | 4.1837 | -0.19184
He | 587.5625 | 2 | 1 | 0 | 1 | 0 | 0 | 0 | 0 | 0 | 0 | 0 | 0 | 0 | 0 | 0 | 0 | 0 | 3 | P | 0 | 1 | 169086.8429 | 1 | 0 | 0 | 0 | 0 | 1 | 0 | 0 | 0 | 0 | 0 | 0 | 0 | 0 | 0 | 0 | 0 | 0 | 0 | 0 | 0 | 0 | 0 | 0 | 3 | D | 1 | 1 | 186101.5929 | 31000 | 3.7037
He | 587.5625 | 2 | 1 | 0 | 1 | 0 | 0 | 0 | 0 | 0 | 0 | 0 | 0 | 0 | 0 | 0 | 0 | 0 | 3 | P | 0 | 1 | 169086.8429 | 1 | 0 | 0 | 0 | 0 | 1 | 0 | 0 | 0 | 0 | 0 | 0 | 0 | 0 | 0 | 0 | 0 | 0 | 0 | 0 | 0 | 0 | 0 | 0 | 3 | D | 1 | 1 | 186101.5929 | 35000 | 3.7412 | -0.2
He | 587.5625 | 2 | 1 | 0 | 1 | 0 | 0 | 0 | 0 | 0 | 0 | 0 | 0 | 0 | 0 | 0 | 0 | 0 | 3 | P | 0 | 1 | 169086.8429 | 1 | 0 | 0 | 0 | 0 | 1 | 0 | 0 | 0 | 0 | 0 | 0 | 0 | 0 | 0 | 0 | 0 | 0 | 0 | 0 | 0 | 0 | 0 | 0 | 3 | D | 1 | 1 | 186101.5929 | 36000 | 4.0164
He | 587.5625 | 2 | 1 | 0 | 1 | 0 | 0 | 0 | 0 | 0 | 0 | 0 | 0 | 0 | 0 | 0 | 0 | 0 | 3 | P | 0 | 1 | 169086.8429 | 1 | 0 | 0 | 0 | 0 | 1 | 0 | 0 | 0 | 0 | 0 | 0 | 0 | 0 | 0 | 0 | 0 | 0 | 0 | 0 | 0 | 0 | 0 | 0 | 3 | D | 1 | 1 | 186101.5929 | 42000 | 4.0306 | -0.28571
He | 587.5625 | 2 | 1 | 0 | 1 | 0 | 0 | 0 | 0 | 0 | 0 | 0 | 0 | 0 | 0 | 0 | 0 | 0 | 3 | P | 0 | 1 | 169086.8429 | 1 | 0 | 0 | 0 | 0 | 1 | 0 | 0 | 0 | 0 | 0 | 0 | 0 | 0 | 0 | 0 | 0 | 0 | 0 | 0 | 0 | 0 | 0 | 0 | 3 | D | 1 | 1 | 186101.5929 | 44600 | 4.1837 | -0.19184
He | 587.564 | 2 | 1 | 0 | 1 | 0 | 0 | 0 | 0 | 0 | 0 | 0 | 0 | 0 | 0 | 0 | 0 | 0 | 3 | P | 0 | 1 | 169086.8429 | 1 | 0 | 0 | 0 | 0 | 1 | 0 | 0 | 0 | 0 | 0 | 0 | 0 | 0 | 0 | 0 | 0 | 0 | 0 | 0 | 0 | 0 | 0 | 0 | 3 | D | 1 | 2 | 186101.5487 | 31000 | 3.7037
He | 587.564 | 2 | 1 | 0 | 1 | 0 | 0 | 0 | 0 | 0 | 0 | 0 | 0 | 0 | 0 | 0 | 0 | 0 | 3 | P | 0 | 1 | 169086.8429 | 1 | 0 | 0 | 0 | 0 | 1 | 0 | 0 | 0 | 0 | 0 | 0 | 0 | 0 | 0 | 0 | 0 | 0 | 0 | 0 | 0 | 0 | 0 | 0 | 3 | D | 1 | 2 | 186101.5487 | 35000 | 3.7412 | -0.2
He | 587.564 | 2 | 1 | 0 | 1 | 0 | 0 | 0 | 0 | 0 | 0 | 0 | 0 | 0 | 0 | 0 | 0 | 0 | 3 | P | 0 | 1 | 169086.8429 | 1 | 0 | 0 | 0 | 0 | 1 | 0 | 0 | 0 | 0 | 0 | 0 | 0 | 0 | 0 | 0 | 0 | 0 | 0 | 0 | 0 | 0 | 0 | 0 | 3 | D | 1 | 2 | 186101.5487 | 36000 | 4.0164
He | 587.564 | 2 | 1 | 0 | 1 | 0 | 0 | 0 | 0 | 0 | 0 | 0 | 0 | 0 | 0 | 0 | 0 | 0 | 3 | P | 0 | 1 | 169086.8429 | 1 | 0 | 0 | 0 | 0 | 1 | 0 | 0 | 0 | 0 | 0 | 0 | 0 | 0 | 0 | 0 | 0 | 0 | 0 | 0 | 0 | 0 | 0 | 0 | 3 | D | 1 | 2 | 186101.5487 | 42000 | 4.0306 | -0.28571
He | 587.564 | 2 | 1 | 0 | 1 | 0 | 0 | 0 | 0 | 0 | 0 | 0 | 0 | 0 | 0 | 0 | 0 | 0 | 3 | P | 0 | 1 | 169086.8429 | 1 | 0 | 0 | 0 | 0 | 1 | 0 | 0 | 0 | 0 | 0 | 0 | 0 | 0 | 0 | 0 | 0 | 0 | 0 | 0 | 0 | 0 | 0 | 0 | 3 | D | 1 | 2 | 186101.5487 | 44600 | 4.1837 | -0.19184
He | 587.5966 | 2 | 1 | 0 | 1 | 0 | 0 | 0 | 0 | 0 | 0 | 0 | 0 | 0 | 0 | 0 | 0 | 0 | 3 | P | 0 | 0 | 169087.8308 | 1 | 0 | 0 | 0 | 0 | 1 | 0 | 0 | 0 | 0 | 0 | 0 | 0 | 0 | 0 | 0 | 0 | 0 | 0 | 0 | 0 | 0 | 0 | 0 | 3 | D | 1 | 1 | 186101.5929 | 31000 | 3.7037
He | 587.5966 | 2 | 1 | 0 | 1 | 0 | 0 | 0 | 0 | 0 | 0 | 0 | 0 | 0 | 0 | 0 | 0 | 0 | 3 | P | 0 | 0 | 169087.8308 | 1 | 0 | 0 | 0 | 0 | 1 | 0 | 0 | 0 | 0 | 0 | 0 | 0 | 0 | 0 | 0 | 0 | 0 | 0 | 0 | 0 | 0 | 0 | 0 | 3 | D | 1 | 1 | 186101.5929 | 35000 | 3.7412 | -0.2
He | 587.5966 | 2 | 1 | 0 | 1 | 0 | 0 | 0 | 0 | 0 | 0 | 0 | 0 | 0 | 0 | 0 | 0 | 0 | 3 | P | 0 | 0 | 169087.8308 | 1 | 0 | 0 | 0 | 0 | 1 | 0 | 0 | 0 | 0 | 0 | 0 | 0 | 0 | 0 | 0 | 0 | 0 | 0 | 0 | 0 | 0 | 0 | 0 | 3 | D | 1 | 1 | 186101.5929 | 36000 | 4.0164
He | 587.5966 | 2 | 1 | 0 | 1 | 0 | 0 | 0 | 0 | 0 | 0 | 0 | 0 | 0 | 0 | 0 | 0 | 0 | 3 | P | 0 | 0 | 169087.8308 | 1 | 0 | 0 | 0 | 0 | 1 | 0 | 0 | 0 | 0 | 0 | 0 | 0 | 0 | 0 | 0 | 0 | 0 | 0 | 0 | 0 | 0 | 0 | 0 | 3 | D | 1 | 1 | 186101.5929 | 42000 | 4.0306 | -0.28571
He | 587.5966 | 2 | 1 | 0 | 1 | 0 | 0 | 0 | 0 | 0 | 0 | 0 | 0 | 0 | 0 | 0 | 0 | 0 | 3 | P | 0 | 0 | 169087.8308 | 1 | 0 | 0 | 0 | 0 | 1 | 0 | 0 | 0 | 0 | 0 | 0 | 0 | 0 | 0 | 0 | 0 | 0 | 0 | 0 | 0 | 0 | 0 | 0 | 3 | D | 1 | 1 | 186101.5929 | 44600 | 4.1837 | -0.19184
He | 471.3139 | 2 | 1 | 0 | 1 | 0 | 0 | 0 | 0 | 0 | 0 | 0 | 0 | 0 | 0 | 0 | 0 | 0 | 3 | P | 0 | 2 | 169086.7665 | 1 | 0 | 0 | 0 | 0 | 0 | 1 | 0 | 0 | 0 | 0 | 0 | 0 | 0 | 0 | 0 | 0 | 0 | 0 | 0 | 0 | 0 | 0 | 0 | 3 | S | 1 | 1 | 190298.1133 | 19000 | 8.9
He | 471.3139 | 2 | 1 | 0 | 1 | 0 | 0 | 0 | 0 | 0 | 0 | 0 | 0 | 0 | 0 | 0 | 0 | 0 | 3 | P | 0 | 2 | 169086.7665 | 1 | 0 | 0 | 0 | 0 | 0 | 1 | 0 | 0 | 0 | 0 | 0 | 0 | 0 | 0 | 0 | 0 | 0 | 0 | 0 | 0 | 0 | 0 | 0 | 3 | S | 1 | 1 | 190298.1133 | 19100 | 8.7234
He | 471.3139 | 2 | 1 | 0 | 1 | 0 | 0 | 0 | 0 | 0 | 0 | 0 | 0 | 0 | 0 | 0 | 0 | 0 | 3 | P | 0 | 2 | 169086.7665 | 1 | 0 | 0 | 0 | 0 | 0 | 1 | 0 | 0 | 0 | 0 | 0 | 0 | 0 | 0 | 0 | 0 | 0 | 0 | 0 | 0 | 0 | 0 | 0 | 3 | S | 1 | 1 | 190298.1133 | 19200 | 8.0669
He | 471.3139 | 2 | 1 | 0 | 1 | 0 | 0 | 0 | 0 | 0 | 0 | 0 | 0 | 0 | 0 | 0 | 0 | 0 | 3 | P | 0 | 2 | 169086.7665 | 1 | 0 | 0 | 0 | 0 | 0 | 1 | 0 | 0 | 0 | 0 | 0 | 0 | 0 | 0 | 0 | 0 | 0 | 0 | 0 | 0 | 0 | 0 | 0 | 3 | S | 1 | 1 | 190298.1133 | 22100 | 9.2361
He | 471.3139 | 2 | 1 | 0 | 1 | 0 | 0 | 0 | 0 | 0 | 0 | 0 | 0 | 0 | 0 | 0 | 0 | 0 | 3 | P | 0 | 2 | 169086.7665 | 1 | 0 | 0 | 0 | 0 | 0 | 1 | 0 | 0 | 0 | 0 | 0 | 0 | 0 | 0 | 0 | 0 | 0 | 0 | 0 | 0 | 0 | 0 | 0 | 3 | S | 1 | 1 | 190298.1133 | 30150 | 9.1331
He | 471.3139 | 2 | 1 | 0 | 1 | 0 | 0 | 0 | 0 | 0 | 0 | 0 | 0 | 0 | 0 | 0 | 0 | 0 | 3 | P | 0 | 2 | 169086.7665 | 1 | 0 | 0 | 0 | 0 | 0 | 1 | 0 | 0 | 0 | 0 | 0 | 0 | 0 | 0 | 0 | 0 | 0 | 0 | 0 | 0 | 0 | 0 | 0 | 3 | S | 1 | 1 | 190298.1133 | 35550 | 7.7186
He | 471.3139 | 2 | 1 | 0 | 1 | 0 | 0 | 0 | 0 | 0 | 0 | 0 | 0 | 0 | 0 | 0 | 0 | 0 | 3 | P | 0 | 2 | 169086.7665 | 1 | 0 | 0 | 0 | 0 | 0 | 1 | 0 | 0 | 0 | 0 | 0 | 0 | 0 | 0 | 0 | 0 | 0 | 0 | 0 | 0 | 0 | 0 | 0 | 3 | S | 1 | 1 | 190298.1133 | 36450 | 10.3251
He | 471.3139 | 2 | 1 | 0 | 1 | 0 | 0 | 0 | 0 | 0 | 0 | 0 | 0 | 0 | 0 | 0 | 0 | 0 | 3 | P | 0 | 2 | 169086.7665 | 1 | 0 | 0 | 0 | 0 | 0 | 1 | 0 | 0 | 0 | 0 | 0 | 0 | 0 | 0 | 0 | 0 | 0 | 0 | 0 | 0 | 0 | 0 | 0 | 3 | S | 1 | 1 | 190298.1133 | 39600 | 10.1247
He | 471.3139 | 2 | 1 | 0 | 1 | 0 | 0 | 0 | 0 | 0 | 0 | 0 | 0 | 0 | 0 | 0 | 0 | 0 | 3 | P | 0 | 2 | 169086.7665 | 1 | 0 | 0 | 0 | 0 | 0 | 1 | 0 | 0 | 0 | 0 | 0 | 0 | 0 | 0 | 0 | 0 | 0 | 0 | 0 | 0 | 0 | 0 | 0 | 3 | S | 1 | 1 | 190298.1133 | 40950 | 9.9361
He | 471.3139 | 2 | 1 | 0 | 1 | 0 | 0 | 0 | 0 | 0 | 0 | 0 | 0 | 0 | 0 | 0 | 0 | 0 | 3 | P | 0 | 2 | 169086.7665 | 1 | 0 | 0 | 0 | 0 | 0 | 1 | 0 | 0 | 0 | 0 | 0 | 0 | 0 | 0 | 0 | 0 | 0 | 0 | 0 | 0 | 0 | 0 | 0 | 3 | S | 1 | 1 | 190298.1133 | 41100 | 10.3326
He | 471.3139 | 2 | 1 | 0 | 1 | 0 | 0 | 0 | 0 | 0 | 0 | 0 | 0 | 0 | 0 | 0 | 0 | 0 | 3 | P | 0 | 2 | 169086.7665 | 1 | 0 | 0 | 0 | 0 | 0 | 1 | 0 | 0 | 0 | 0 | 0 | 0 | 0 | 0 | 0 | 0 | 0 | 0 | 0 | 0 | 0 | 0 | 0 | 3 | S | 1 | 1 | 190298.1133 | 41350 | 9.9101
He | 471.3139 | 2 | 1 | 0 | 1 | 0 | 0 | 0 | 0 | 0 | 0 | 0 | 0 | 0 | 0 | 0 | 0 | 0 | 3 | P | 0 | 2 | 169086.7665 | 1 | 0 | 0 | 0 | 0 | 0 | 1 | 0 | 0 | 0 | 0 | 0 | 0 | 0 | 0 | 0 | 0 | 0 | 0 | 0 | 0 | 0 | 0 | 0 | 3 | S | 1 | 1 | 190298.1133 | 41850 | 9.8058
He | 471.3139 | 2 | 1 | 0 | 1 | 0 | 0 | 0 | 0 | 0 | 0 | 0 | 0 | 0 | 0 | 0 | 0 | 0 | 3 | P | 0 | 2 | 169086.7665 | 1 | 0 | 0 | 0 | 0 | 0 | 1 | 0 | 0 | 0 | 0 | 0 | 0 | 0 | 0 | 0 | 0 | 0 | 0 | 0 | 0 | 0 | 0 | 0 | 3 | S | 1 | 1 | 190298.1133 | 42050 | 9.0369
He | 471.3139 | 2 | 1 | 0 | 1 | 0 | 0 | 0 | 0 | 0 | 0 | 0 | 0 | 0 | 0 | 0 | 0 | 0 | 3 | P | 0 | 2 | 169086.7665 | 1 | 0 | 0 | 0 | 0 | 0 | 1 | 0 | 0 | 0 | 0 | 0 | 0 | 0 | 0 | 0 | 0 | 0 | 0 | 0 | 0 | 0 | 0 | 0 | 3 | S | 1 | 1 | 190298.1133 | 19300 | 9.2 | 6
He | 471.3139 | 2 | 1 | 0 | 1 | 0 | 0 | 0 | 0 | 0 | 0 | 0 | 0 | 0 | 0 | 0 | 0 | 0 | 3 | P | 0 | 2 | 169086.7665 | 1 | 0 | 0 | 0 | 0 | 0 | 1 | 0 | 0 | 0 | 0 | 0 | 0 | 0 | 0 | 0 | 0 | 0 | 0 | 0 | 0 | 0 | 0 | 0 | 3 | S | 1 | 1 | 190298.1133 | 21400 | 9.1176 | 5.8824
He | 471.3139 | 2 | 1 | 0 | 1 | 0 | 0 | 0 | 0 | 0 | 0 | 0 | 0 | 0 | 0 | 0 | 0 | 0 | 3 | P | 0 | 2 | 169086.7665 | 1 | 0 | 0 | 0 | 0 | 0 | 1 | 0 | 0 | 0 | 0 | 0 | 0 | 0 | 0 | 0 | 0 | 0 | 0 | 0 | 0 | 0 | 0 | 0 | 3 | S | 1 | 1 | 190298.1133 | 22700 | 9.1111 | 6
He | 471.3139 | 2 | 1 | 0 | 1 | 0 | 0 | 0 | 0 | 0 | 0 | 0 | 0 | 0 | 0 | 0 | 0 | 0 | 3 | P | 0 | 2 | 169086.7665 | 1 | 0 | 0 | 0 | 0 | 0 | 1 | 0 | 0 | 0 | 0 | 0 | 0 | 0 | 0 | 0 | 0 | 0 | 0 | 0 | 0 | 0 | 0 | 0 | 3 | S | 1 | 1 | 190298.1133 | 23600 | 9.1525 | 5.7627
He | 471.3156 | 2 | 1 | 0 | 1 | 0 | 0 | 0 | 0 | 0 | 0 | 0 | 0 | 0 | 0 | 0 | 0 | 0 | 3 | P | 0 | 1 | 169086.8429 | 1 | 0 | 0 | 0 | 0 | 0 | 1 | 0 | 0 | 0 | 0 | 0 | 0 | 0 | 0 | 0 | 0 | 0 | 0 | 0 | 0 | 0 | 0 | 0 | 3 | S | 1 | 1 | 190298.1133 | 19000 | 8.9
He | 471.3156 | 2 | 1 | 0 | 1 | 0 | 0 | 0 | 0 | 0 | 0 | 0 | 0 | 0 | 0 | 0 | 0 | 0 | 3 | P | 0 | 1 | 169086.8429 | 1 | 0 | 0 | 0 | 0 | 0 | 1 | 0 | 0 | 0 | 0 | 0 | 0 | 0 | 0 | 0 | 0 | 0 | 0 | 0 | 0 | 0 | 0 | 0 | 3 | S | 1 | 1 | 190298.1133 | 19100 | 8.7234
He | 471.3156 | 2 | 1 | 0 | 1 | 0 | 0 | 0 | 0 | 0 | 0 | 0 | 0 | 0 | 0 | 0 | 0 | 0 | 3 | P | 0 | 1 | 169086.8429 | 1 | 0 | 0 | 0 | 0 | 0 | 1 | 0 | 0 | 0 | 0 | 0 | 0 | 0 | 0 | 0 | 0 | 0 | 0 | 0 | 0 | 0 | 0 | 0 | 3 | S | 1 | 1 | 190298.1133 | 19200 | 8.0669
He | 471.3156 | 2 | 1 | 0 | 1 | 0 | 0 | 0 | 0 | 0 | 0 | 0 | 0 | 0 | 0 | 0 | 0 | 0 | 3 | P | 0 | 1 | 169086.8429 | 1 | 0 | 0 | 0 | 0 | 0 | 1 | 0 | 0 | 0 | 0 | 0 | 0 | 0 | 0 | 0 | 0 | 0 | 0 | 0 | 0 | 0 | 0 | 0 | 3 | S | 1 | 1 | 190298.1133 | 22100 | 9.2361
He | 471.3156 | 2 | 1 | 0 | 1 | 0 | 0 | 0 | 0 | 0 | 0 | 0 | 0 | 0 | 0 | 0 | 0 | 0 | 3 | P | 0 | 1 | 169086.8429 | 1 | 0 | 0 | 0 | 0 | 0 | 1 | 0 | 0 | 0 | 0 | 0 | 0 | 0 | 0 | 0 | 0 | 0 | 0 | 0 | 0 | 0 | 0 | 0 | 3 | S | 1 | 1 | 190298.1133 | 30150 | 9.1331
He | 471.3156 | 2 | 1 | 0 | 1 | 0 | 0 | 0 | 0 | 0 | 0 | 0 | 0 | 0 | 0 | 0 | 0 | 0 | 3 | P | 0 | 1 | 169086.8429 | 1 | 0 | 0 | 0 | 0 | 0 | 1 | 0 | 0 | 0 | 0 | 0 | 0 | 0 | 0 | 0 | 0 | 0 | 0 | 0 | 0 | 0 | 0 | 0 | 3 | S | 1 | 1 | 190298.1133 | 35550 | 7.7186
He | 471.3156 | 2 | 1 | 0 | 1 | 0 | 0 | 0 | 0 | 0 | 0 | 0 | 0 | 0 | 0 | 0 | 0 | 0 | 3 | P | 0 | 1 | 169086.8429 | 1 | 0 | 0 | 0 | 0 | 0 | 1 | 0 | 0 | 0 | 0 | 0 | 0 | 0 | 0 | 0 | 0 | 0 | 0 | 0 | 0 | 0 | 0 | 0 | 3 | S | 1 | 1 | 190298.1133 | 36450 | 10.3251
He | 471.3156 | 2 | 1 | 0 | 1 | 0 | 0 | 0 | 0 | 0 | 0 | 0 | 0 | 0 | 0 | 0 | 0 | 0 | 3 | P | 0 | 1 | 169086.8429 | 1 | 0 | 0 | 0 | 0 | 0 | 1 | 0 | 0 | 0 | 0 | 0 | 0 | 0 | 0 | 0 | 0 | 0 | 0 | 0 | 0 | 0 | 0 | 0 | 3 | S | 1 | 1 | 190298.1133 | 39600 | 10.1247
He | 471.3156 | 2 | 1 | 0 | 1 | 0 | 0 | 0 | 0 | 0 | 0 | 0 | 0 | 0 | 0 | 0 | 0 | 0 | 3 | P | 0 | 1 | 169086.8429 | 1 | 0 | 0 | 0 | 0 | 0 | 1 | 0 | 0 | 0 | 0 | 0 | 0 | 0 | 0 | 0 | 0 | 0 | 0 | 0 | 0 | 0 | 0 | 0 | 3 | S | 1 | 1 | 190298.1133 | 40950 | 9.9361
He | 471.3156 | 2 | 1 | 0 | 1 | 0 | 0 | 0 | 0 | 0 | 0 | 0 | 0 | 0 | 0 | 0 | 0 | 0 | 3 | P | 0 | 1 | 169086.8429 | 1 | 0 | 0 | 0 | 0 | 0 | 1 | 0 | 0 | 0 | 0 | 0 | 0 | 0 | 0 | 0 | 0 | 0 | 0 | 0 | 0 | 0 | 0 | 0 | 3 | S | 1 | 1 | 190298.1133 | 41100 | 10.3326
He | 471.3156 | 2 | 1 | 0 | 1 | 0 | 0 | 0 | 0 | 0 | 0 | 0 | 0 | 0 | 0 | 0 | 0 | 0 | 3 | P | 0 | 1 | 169086.8429 | 1 | 0 | 0 | 0 | 0 | 0 | 1 | 0 | 0 | 0 | 0 | 0 | 0 | 0 | 0 | 0 | 0 | 0 | 0 | 0 | 0 | 0 | 0 | 0 | 3 | S | 1 | 1 | 190298.1133 | 41350 | 9.9101
He | 471.3156 | 2 | 1 | 0 | 1 | 0 | 0 | 0 | 0 | 0 | 0 | 0 | 0 | 0 | 0 | 0 | 0 | 0 | 3 | P | 0 | 1 | 169086.8429 | 1 | 0 | 0 | 0 | 0 | 0 | 1 | 0 | 0 | 0 | 0 | 0 | 0 | 0 | 0 | 0 | 0 | 0 | 0 | 0 | 0 | 0 | 0 | 0 | 3 | S | 1 | 1 | 190298.1133 | 41850 | 9.8058
He | 471.3156 | 2 | 1 | 0 | 1 | 0 | 0 | 0 | 0 | 0 | 0 | 0 | 0 | 0 | 0 | 0 | 0 | 0 | 3 | P | 0 | 1 | 169086.8429 | 1 | 0 | 0 | 0 | 0 | 0 | 1 | 0 | 0 | 0 | 0 | 0 | 0 | 0 | 0 | 0 | 0 | 0 | 0 | 0 | 0 | 0 | 0 | 0 | 3 | S | 1 | 1 | 190298.1133 | 42050 | 9.0369
He | 471.3156 | 2 | 1 | 0 | 1 | 0 | 0 | 0 | 0 | 0 | 0 | 0 | 0 | 0 | 0 | 0 | 0 | 0 | 3 | P | 0 | 1 | 169086.8429 | 1 | 0 | 0 | 0 | 0 | 0 | 1 | 0 | 0 | 0 | 0 | 0 | 0 | 0 | 0 | 0 | 0 | 0 | 0 | 0 | 0 | 0 | 0 | 0 | 3 | S | 1 | 1 | 190298.1133 | 19300 | 9.2 | 6
He | 471.3156 | 2 | 1 | 0 | 1 | 0 | 0 | 0 | 0 | 0 | 0 | 0 | 0 | 0 | 0 | 0 | 0 | 0 | 3 | P | 0 | 1 | 169086.8429 | 1 | 0 | 0 | 0 | 0 | 0 | 1 | 0 | 0 | 0 | 0 | 0 | 0 | 0 | 0 | 0 | 0 | 0 | 0 | 0 | 0 | 0 | 0 | 0 | 3 | S | 1 | 1 | 190298.1133 | 21400 | 9.1176 | 5.8824
He | 471.3156 | 2 | 1 | 0 | 1 | 0 | 0 | 0 | 0 | 0 | 0 | 0 | 0 | 0 | 0 | 0 | 0 | 0 | 3 | P | 0 | 1 | 169086.8429 | 1 | 0 | 0 | 0 | 0 | 0 | 1 | 0 | 0 | 0 | 0 | 0 | 0 | 0 | 0 | 0 | 0 | 0 | 0 | 0 | 0 | 0 | 0 | 0 | 3 | S | 1 | 1 | 190298.1133 | 22700 | 9.1111 | 6
He | 471.3156 | 2 | 1 | 0 | 1 | 0 | 0 | 0 | 0 | 0 | 0 | 0 | 0 | 0 | 0 | 0 | 0 | 0 | 3 | P | 0 | 1 | 169086.8429 | 1 | 0 | 0 | 0 | 0 | 0 | 1 | 0 | 0 | 0 | 0 | 0 | 0 | 0 | 0 | 0 | 0 | 0 | 0 | 0 | 0 | 0 | 0 | 0 | 3 | S | 1 | 1 | 190298.1133 | 23600 | 9.1525 | 5.7627
He | 471.3376 | 2 | 1 | 0 | 1 | 0 | 0 | 0 | 0 | 0 | 0 | 0 | 0 | 0 | 0 | 0 | 0 | 0 | 3 | P | 0 | 0 | 169086.8429 | 1 | 0 | 0 | 0 | 0 | 0 | 1 | 0 | 0 | 0 | 0 | 0 | 0 | 0 | 0 | 0 | 0 | 0 | 0 | 0 | 0 | 0 | 0 | 0 | 3 | S | 1 | 1 | 190298.1133 | 19000 | 8.9
He | 471.3376 | 2 | 1 | 0 | 1 | 0 | 0 | 0 | 0 | 0 | 0 | 0 | 0 | 0 | 0 | 0 | 0 | 0 | 3 | P | 0 | 0 | 169086.8429 | 1 | 0 | 0 | 0 | 0 | 0 | 1 | 0 | 0 | 0 | 0 | 0 | 0 | 0 | 0 | 0 | 0 | 0 | 0 | 0 | 0 | 0 | 0 | 0 | 3 | S | 1 | 1 | 190298.1133 | 19100 | 8.7234
He | 471.3376 | 2 | 1 | 0 | 1 | 0 | 0 | 0 | 0 | 0 | 0 | 0 | 0 | 0 | 0 | 0 | 0 | 0 | 3 | P | 0 | 0 | 169086.8429 | 1 | 0 | 0 | 0 | 0 | 0 | 1 | 0 | 0 | 0 | 0 | 0 | 0 | 0 | 0 | 0 | 0 | 0 | 0 | 0 | 0 | 0 | 0 | 0 | 3 | S | 1 | 1 | 190298.1133 | 19200 | 8.0669
He | 471.3376 | 2 | 1 | 0 | 1 | 0 | 0 | 0 | 0 | 0 | 0 | 0 | 0 | 0 | 0 | 0 | 0 | 0 | 3 | P | 0 | 0 | 169086.8429 | 1 | 0 | 0 | 0 | 0 | 0 | 1 | 0 | 0 | 0 | 0 | 0 | 0 | 0 | 0 | 0 | 0 | 0 | 0 | 0 | 0 | 0 | 0 | 0 | 3 | S | 1 | 1 | 190298.1133 | 22100 | 9.2361
He | 471.3376 | 2 | 1 | 0 | 1 | 0 | 0 | 0 | 0 | 0 | 0 | 0 | 0 | 0 | 0 | 0 | 0 | 0 | 3 | P | 0 | 0 | 169086.8429 | 1 | 0 | 0 | 0 | 0 | 0 | 1 | 0 | 0 | 0 | 0 | 0 | 0 | 0 | 0 | 0 | 0 | 0 | 0 | 0 | 0 | 0 | 0 | 0 | 3 | S | 1 | 1 | 190298.1133 | 30150 | 9.1331
He | 471.3376 | 2 | 1 | 0 | 1 | 0 | 0 | 0 | 0 | 0 | 0 | 0 | 0 | 0 | 0 | 0 | 0 | 0 | 3 | P | 0 | 0 | 169086.8429 | 1 | 0 | 0 | 0 | 0 | 0 | 1 | 0 | 0 | 0 | 0 | 0 | 0 | 0 | 0 | 0 | 0 | 0 | 0 | 0 | 0 | 0 | 0 | 0 | 3 | S | 1 | 1 | 190298.1133 | 35550 | 7.7186
He | 471.3376 | 2 | 1 | 0 | 1 | 0 | 0 | 0 | 0 | 0 | 0 | 0 | 0 | 0 | 0 | 0 | 0 | 0 | 3 | P | 0 | 0 | 169086.8429 | 1 | 0 | 0 | 0 | 0 | 0 | 1 | 0 | 0 | 0 | 0 | 0 | 0 | 0 | 0 | 0 | 0 | 0 | 0 | 0 | 0 | 0 | 0 | 0 | 3 | S | 1 | 1 | 190298.1133 | 36450 | 10.3251
He | 471.3376 | 2 | 1 | 0 | 1 | 0 | 0 | 0 | 0 | 0 | 0 | 0 | 0 | 0 | 0 | 0 | 0 | 0 | 3 | P | 0 | 0 | 169086.8429 | 1 | 0 | 0 | 0 | 0 | 0 | 1 | 0 | 0 | 0 | 0 | 0 | 0 | 0 | 0 | 0 | 0 | 0 | 0 | 0 | 0 | 0 | 0 | 0 | 3 | S | 1 | 1 | 190298.1133 | 39600 | 10.1247
He | 471.3376 | 2 | 1 | 0 | 1 | 0 | 0 | 0 | 0 | 0 | 0 | 0 | 0 | 0 | 0 | 0 | 0 | 0 | 3 | P | 0 | 0 | 169086.8429 | 1 | 0 | 0 | 0 | 0 | 0 | 1 | 0 | 0 | 0 | 0 | 0 | 0 | 0 | 0 | 0 | 0 | 0 | 0 | 0 | 0 | 0 | 0 | 0 | 3 | S | 1 | 1 | 190298.1133 | 40950 | 9.9361
He | 471.3376 | 2 | 1 | 0 | 1 | 0 | 0 | 0 | 0 | 0 | 0 | 0 | 0 | 0 | 0 | 0 | 0 | 0 | 3 | P | 0 | 0 | 169086.8429 | 1 | 0 | 0 | 0 | 0 | 0 | 1 | 0 | 0 | 0 | 0 | 0 | 0 | 0 | 0 | 0 | 0 | 0 | 0 | 0 | 0 | 0 | 0 | 0 | 3 | S | 1 | 1 | 190298.1133 | 41100 | 10.3326
He | 471.3376 | 2 | 1 | 0 | 1 | 0 | 0 | 0 | 0 | 0 | 0 | 0 | 0 | 0 | 0 | 0 | 0 | 0 | 3 | P | 0 | 0 | 169086.8429 | 1 | 0 | 0 | 0 | 0 | 0 | 1 | 0 | 0 | 0 | 0 | 0 | 0 | 0 | 0 | 0 | 0 | 0 | 0 | 0 | 0 | 0 | 0 | 0 | 3 | S | 1 | 1 | 190298.1133 | 41350 | 9.9101
He | 471.3376 | 2 | 1 | 0 | 1 | 0 | 0 | 0 | 0 | 0 | 0 | 0 | 0 | 0 | 0 | 0 | 0 | 0 | 3 | P | 0 | 0 | 169086.8429 | 1 | 0 | 0 | 0 | 0 | 0 | 1 | 0 | 0 | 0 | 0 | 0 | 0 | 0 | 0 | 0 | 0 | 0 | 0 | 0 | 0 | 0 | 0 | 0 | 3 | S | 1 | 1 | 190298.1133 | 41850 | 9.8058
He | 471.3376 | 2 | 1 | 0 | 1 | 0 | 0 | 0 | 0 | 0 | 0 | 0 | 0 | 0 | 0 | 0 | 0 | 0 | 3 | P | 0 | 0 | 169086.8429 | 1 | 0 | 0 | 0 | 0 | 0 | 1 | 0 | 0 | 0 | 0 | 0 | 0 | 0 | 0 | 0 | 0 | 0 | 0 | 0 | 0 | 0 | 0 | 0 | 3 | S | 1 | 1 | 190298.1133 | 42050 | 9.0369
He | 471.3376 | 2 | 1 | 0 | 1 | 0 | 0 | 0 | 0 | 0 | 0 | 0 | 0 | 0 | 0 | 0 | 0 | 0 | 3 | P | 0 | 0 | 169086.8429 | 1 | 0 | 0 | 0 | 0 | 0 | 1 | 0 | 0 | 0 | 0 | 0 | 0 | 0 | 0 | 0 | 0 | 0 | 0 | 0 | 0 | 0 | 0 | 0 | 3 | S | 1 | 1 | 190298.1133 | 19300 | 9.2 | 6
He | 471.3376 | 2 | 1 | 0 | 1 | 0 | 0 | 0 | 0 | 0 | 0 | 0 | 0 | 0 | 0 | 0 | 0 | 0 | 3 | P | 0 | 0 | 169086.8429 | 1 | 0 | 0 | 0 | 0 | 0 | 1 | 0 | 0 | 0 | 0 | 0 | 0 | 0 | 0 | 0 | 0 | 0 | 0 | 0 | 0 | 0 | 0 | 0 | 3 | S | 1 | 1 | 190298.1133 | 21400 | 9.1176 | 5.8824
He | 471.3376 | 2 | 1 | 0 | 1 | 0 | 0 | 0 | 0 | 0 | 0 | 0 | 0 | 0 | 0 | 0 | 0 | 0 | 3 | P | 0 | 0 | 169086.8429 | 1 | 0 | 0 | 0 | 0 | 0 | 1 | 0 | 0 | 0 | 0 | 0 | 0 | 0 | 0 | 0 | 0 | 0 | 0 | 0 | 0 | 0 | 0 | 0 | 3 | S | 1 | 1 | 190298.1133 | 22700 | 9.1111 | 6
He | 471.3376 | 2 | 1 | 0 | 1 | 0 | 0 | 0 | 0 | 0 | 0 | 0 | 0 | 0 | 0 | 0 | 0 | 0 | 3 | P | 0 | 0 | 169086.8429 | 1 | 0 | 0 | 0 | 0 | 0 | 1 | 0 | 0 | 0 | 0 | 0 | 0 | 0 | 0 | 0 | 0 | 0 | 0 | 0 | 0 | 0 | 0 | 0 | 3 | S | 1 | 1 | 190298.1133 | 23600 | 9.1525 | 5.7627
He | 205.813 | 2 | 1 | 1 | 0 | 0 | 0 | 0 | 0 | 0 | 0 | 0 | 0 | 0 | 0 | 0 | 0 | 0 | 1 | S | 1 | 0 | 166277.4401 | 1 | 0 | 1 | 0 | 0 | 0 | 0 | 0 | 0 | 0 | 0 | 0 | 0 | 0 | 0 | 0 | 0 | 0 | 0 | 0 | 0 | 0 | 0 | 0 | 1 | P | 0 | 1 | 171134.8969 | 34800 | 9.4
He | 728.135 | 2 | 1 | 0 | 1 | 0 | 0 | 0 | 0 | 0 | 0 | 0 | 0 | 0 | 0 | 0 | 0 | 0 | 1 | P | 0 | 1 | 171134.8969 | 1 | 0 | 0 | 1 | 0 | 0 | 0 | 0 | 0 | 0 | 0 | 0 | 0 | 0 | 0 | 0 | 0 | 0 | 0 | 0 | 0 | 0 | 0 | 0 | 1 | S | 1 | 0 | 184864.8293 | 34800 | 8.5
He | 667.815 | 2 | 1 | 0 | 1 | 0 | 0 | 0 | 0 | 0 | 0 | 0 | 0 | 0 | 0 | 0 | 0 | 0 | 1 | P | 0 | 1 | 171134.8969 | 1 | 0 | 0 | 0 | 0 | 1 | 0 | 0 | 0 | 0 | 0 | 0 | 0 | 0 | 0 | 0 | 0 | 0 | 0 | 0 | 0 | 0 | 0 | 0 | 1 | D | 1 | 2 | 186104.9667 | 26000 | 8.7324
He | 667.815 | 2 | 1 | 0 | 1 | 0 | 0 | 0 | 0 | 0 | 0 | 0 | 0 | 0 | 0 | 0 | 0 | 0 | 1 | P | 0 | 1 | 171134.8969 | 1 | 0 | 0 | 0 | 0 | 1 | 0 | 0 | 0 | 0 | 0 | 0 | 0 | 0 | 0 | 0 | 0 | 0 | 0 | 0 | 0 | 0 | 0 | 0 | 1 | D | 1 | 2 | 186104.9667 | 35000 | 7.0988
He | 706.5177 | 2 | 1 | 0 | 1 | 0 | 0 | 0 | 0 | 0 | 0 | 0 | 0 | 0 | 0 | 0 | 0 | 0 | 3 | P | 0 | 2 | 169086.7665 | 1 | 0 | 0 | 1 | 0 | 0 | 0 | 0 | 0 | 0 | 0 | 0 | 0 | 0 | 0 | 0 | 0 | 0 | 0 | 0 | 0 | 0 | 0 | 0 | 3 | S | 1 | 1 | 183236.7917 | 34800 | 5.1
He | 501.568 | 2 | 1 | 1 | 0 | 0 | 0 | 0 | 0 | 0 | 0 | 0 | 0 | 0 | 0 | 0 | 0 | 0 | 1 | S | 1 | 0 | 166277.4401 | 1 | 0 | 0 | 0 | 1 | 0 | 0 | 0 | 0 | 0 | 0 | 0 | 0 | 0 | 0 | 0 | 0 | 0 | 0 | 0 | 0 | 0 | 0 | 0 | 1 | P | 0 | 1 | 186207.3649 | 38000 | 8.0769
He | 501.568 | 2 | 1 | 1 | 0 | 0 | 0 | 0 | 0 | 0 | 0 | 0 | 0 | 0 | 0 | 0 | 0 | 0 | 1 | S | 1 | 0 | 166277.4401 | 1 | 0 | 0 | 0 | 1 | 0 | 0 | 0 | 0 | 0 | 0 | 0 | 0 | 0 | 0 | 0 | 0 | 0 | 0 | 0 | 0 | 0 | 0 | 0 | 1 | P | 0 | 1 | 186207.3649 | 38000 | 8.0556
He | 501.568 | 2 | 1 | 1 | 0 | 0 | 0 | 0 | 0 | 0 | 0 | 0 | 0 | 0 | 0 | 0 | 0 | 0 | 1 | S | 1 | 0 | 166277.4401 | 1 | 0 | 0 | 0 | 1 | 0 | 0 | 0 | 0 | 0 | 0 | 0 | 0 | 0 | 0 | 0 | 0 | 0 | 0 | 0 | 0 | 0 | 0 | 0 | 1 | P | 0 | 1 | 186207.3649 | 17400 | 9.1429
He | 501.568 | 2 | 1 | 1 | 0 | 0 | 0 | 0 | 0 | 0 | 0 | 0 | 0 | 0 | 0 | 0 | 0 | 0 | 1 | S | 1 | 0 | 166277.4401 | 1 | 0 | 0 | 0 | 1 | 0 | 0 | 0 | 0 | 0 | 0 | 0 | 0 | 0 | 0 | 0 | 0 | 0 | 0 | 0 | 0 | 0 | 0 | 0 | 1 | P | 0 | 1 | 186207.3649 | 17400 | 8.0952
He | 501.568 | 2 | 1 | 1 | 0 | 0 | 0 | 0 | 0 | 0 | 0 | 0 | 0 | 0 | 0 | 0 | 0 | 0 | 1 | S | 1 | 0 | 166277.4401 | 1 | 0 | 0 | 0 | 1 | 0 | 0 | 0 | 0 | 0 | 0 | 0 | 0 | 0 | 0 | 0 | 0 | 0 | 0 | 0 | 0 | 0 | 0 | 0 | 1 | P | 0 | 1 | 186207.3649 | 20000 | 8.0597
He | 501.568 | 2 | 1 | 1 | 0 | 0 | 0 | 0 | 0 | 0 | 0 | 0 | 0 | 0 | 0 | 0 | 0 | 0 | 1 | S | 1 | 0 | 166277.4401 | 1 | 0 | 0 | 0 | 1 | 0 | 0 | 0 | 0 | 0 | 0 | 0 | 0 | 0 | 0 | 0 | 0 | 0 | 0 | 0 | 0 | 0 | 0 | 0 | 1 | P | 0 | 1 | 186207.3649 | 20000 | 8.5714
He | 501.568 | 2 | 1 | 1 | 0 | 0 | 0 | 0 | 0 | 0 | 0 | 0 | 0 | 0 | 0 | 0 | 0 | 0 | 1 | S | 1 | 0 | 166277.4401 | 1 | 0 | 0 | 0 | 1 | 0 | 0 | 0 | 0 | 0 | 0 | 0 | 0 | 0 | 0 | 0 | 0 | 0 | 0 | 0 | 0 | 0 | 0 | 0 | 1 | P | 0 | 1 | 186207.3649 | 20900 | 8.2913 | -2.7476
He | 396.473 | 2 | 1 | 1 | 0 | 0 | 0 | 0 | 0 | 0 | 0 | 0 | 0 | 0 | 0 | 0 | 0 | 0 | 1 | S | 1 | 0 | 166277.4401 | 1 | 0 | 0 | 0 | 0 | 0 | 0 | 1 | 0 | 0 | 0 | 0 | 0 | 0 | 0 | 0 | 0 | 0 | 0 | 0 | 0 | 0 | 0 | 0 | 1 | P | 0 | 1 | 191492.7119 | 20900 | 22.3883 | -7.4854
He | 728.135 | 2 | 1 | 0 | 1 | 0 | 0 | 0 | 0 | 0 | 0 | 0 | 0 | 0 | 0 | 0 | 0 | 0 | 1 | P | 0 | 1 | 171134.8969 | 1 | 0 | 0 | 1 | 0 | 0 | 0 | 0 | 0 | 0 | 0 | 0 | 0 | 0 | 0 | 0 | 0 | 0 | 0 | 0 | 0 | 0 | 0 | 0 | 1 | S | 1 | 0 | 184864.8293 | 20900 | 8.5243 | 4.5922
He | 504.774 | 2 | 1 | 0 | 1 | 0 | 0 | 0 | 0 | 0 | 0 | 0 | 0 | 0 | 0 | 0 | 0 | 0 | 1 | P | 0 | 1 | 171134.897 | 1 | 0 | 0 | 0 | 0 | 0 | 1 | 0 | 0 | 0 | 0 | 0 | 0 | 0 | 0 | 0 | 0 | 0 | 0 | 0 | 0 | 0 | 0 | 0 | 1 | S | 1 | 0 | 190940.2264 | 20900 | 16.2524 | 8.6505
He | 667.815 | 2 | 1 | 0 | 1 | 0 | 0 | 0 | 0 | 0 | 0 | 0 | 0 | 0 | 0 | 0 | 0 | 0 | 1 | P | 0 | 1 | 171134.897 | 1 | 0 | 0 | 0 | 0 | 1 | 0 | 0 | 0 | 0 | 0 | 0 | 0 | 0 | 0 | 0 | 0 | 0 | 0 | 0 | 0 | 0 | 0 | 0 | 1 | D | 1 | 2 | 186104.9667 | 20900 | 9.534 | 3.4466
He | 388.8605 | 2 | 1 | 1 | 0 | 0 | 0 | 0 | 0 | 0 | 0 | 0 | 0 | 0 | 0 | 0 | 0 | 0 | 3 | S | 1 | 1 | 159855.9743 | 1 | 0 | 0 | 0 | 1 | 0 | 0 | 0 | 0 | 0 | 0 | 0 | 0 | 0 | 0 | 0 | 0 | 0 | 0 | 0 | 0 | 0 | 0 | 0 | 3 | P | 0 | 0 | 185564.8545 | 20000 | 2.5373
He | 388.8605 | 2 | 1 | 1 | 0 | 0 | 0 | 0 | 0 | 0 | 0 | 0 | 0 | 0 | 0 | 0 | 0 | 0 | 3 | S | 1 | 1 | 159855.9743 | 1 | 0 | 0 | 0 | 1 | 0 | 0 | 0 | 0 | 0 | 0 | 0 | 0 | 0 | 0 | 0 | 0 | 0 | 0 | 0 | 0 | 0 | 0 | 0 | 3 | P | 0 | 0 | 185564.8545 | 20000 | 2.8947
He | 388.8605 | 2 | 1 | 1 | 0 | 0 | 0 | 0 | 0 | 0 | 0 | 0 | 0 | 0 | 0 | 0 | 0 | 0 | 3 | S | 1 | 1 | 159855.9743 | 1 | 0 | 0 | 0 | 1 | 0 | 0 | 0 | 0 | 0 | 0 | 0 | 0 | 0 | 0 | 0 | 0 | 0 | 0 | 0 | 0 | 0 | 0 | 0 | 3 | P | 0 | 0 | 185564.8545 | 20900 | 2.3495 | 0.7767
He | 388.8646 | 2 | 1 | 1 | 0 | 0 | 0 | 0 | 0 | 0 | 0 | 0 | 0 | 0 | 0 | 0 | 0 | 0 | 3 | S | 1 | 1 | 159855.9743 | 1 | 0 | 0 | 0 | 1 | 0 | 0 | 0 | 0 | 0 | 0 | 0 | 0 | 0 | 0 | 0 | 0 | 0 | 0 | 0 | 0 | 0 | 0 | 0 | 3 | P | 0 | 1 | 185564.5839 | 20000 | 2.5373
He | 388.8646 | 2 | 1 | 1 | 0 | 0 | 0 | 0 | 0 | 0 | 0 | 0 | 0 | 0 | 0 | 0 | 0 | 0 | 3 | S | 1 | 1 | 159855.9743 | 1 | 0 | 0 | 0 | 1 | 0 | 0 | 0 | 0 | 0 | 0 | 0 | 0 | 0 | 0 | 0 | 0 | 0 | 0 | 0 | 0 | 0 | 0 | 0 | 3 | P | 0 | 1 | 185564.5839 | 20000 | 2.8947
He | 388.8646 | 2 | 1 | 1 | 0 | 0 | 0 | 0 | 0 | 0 | 0 | 0 | 0 | 0 | 0 | 0 | 0 | 0 | 3 | S | 1 | 1 | 159855.9743 | 1 | 0 | 0 | 0 | 1 | 0 | 0 | 0 | 0 | 0 | 0 | 0 | 0 | 0 | 0 | 0 | 0 | 0 | 0 | 0 | 0 | 0 | 0 | 0 | 3 | P | 0 | 1 | 185564.5839 | 20900 | 2.3495
He | 388.8649 | 2 | 1 | 1 | 0 | 0 | 0 | 0 | 0 | 0 | 0 | 0 | 0 | 0 | 0 | 0 | 0 | 0 | 3 | S | 1 | 1 | 159855.9743 | 1 | 0 | 0 | 0 | 1 | 0 | 0 | 0 | 0 | 0 | 0 | 0 | 0 | 0 | 0 | 0 | 0 | 0 | 0 | 0 | 0 | 0 | 0 | 0 | 3 | P | 0 | 2 | 185564.5619 | 20000 | 2.5373
He | 388.8649 | 2 | 1 | 1 | 0 | 0 | 0 | 0 | 0 | 0 | 0 | 0 | 0 | 0 | 0 | 0 | 0 | 0 | 3 | S | 1 | 1 | 159855.9743 | 1 | 0 | 0 | 0 | 1 | 0 | 0 | 0 | 0 | 0 | 0 | 0 | 0 | 0 | 0 | 0 | 0 | 0 | 0 | 0 | 0 | 0 | 0 | 0 | 3 | P | 0 | 2 | 185564.5619 | 20000 | 2.8947
He | 388.8649 | 2 | 1 | 1 | 0 | 0 | 0 | 0 | 0 | 0 | 0 | 0 | 0 | 0 | 0 | 0 | 0 | 0 | 3 | S | 1 | 1 | 159855.9743 | 1 | 0 | 0 | 0 | 1 | 0 | 0 | 0 | 0 | 0 | 0 | 0 | 0 | 0 | 0 | 0 | 0 | 0 | 0 | 0 | 0 | 0 | 0 | 0 | 3 | P | 0 | 2 | 185564.5619 | 20900 | 2.3495
He | 318.7733 | 2 | 1 | 1 | 0 | 0 | 0 | 0 | 0 | 0 | 0 | 0 | 0 | 0 | 0 | 0 | 0 | 0 | 3 | S | 1 | 1 | 159855.9743 | 1 | 0 | 0 | 0 | 0 | 0 | 0 | 1 | 0 | 0 | 0 | 0 | 0 | 0 | 0 | 0 | 0 | 0 | 0 | 0 | 0 | 0 | 0 | 0 | 3 | P | 0 | 0 | 191217.1603 | 20000 | 7.9104
He | 318.7733 | 2 | 1 | 1 | 0 | 0 | 0 | 0 | 0 | 0 | 0 | 0 | 0 | 0 | 0 | 0 | 0 | 0 | 3 | S | 1 | 1 | 159855.9743 | 1 | 0 | 0 | 0 | 0 | 0 | 0 | 1 | 0 | 0 | 0 | 0 | 0 | 0 | 0 | 0 | 0 | 0 | 0 | 0 | 0 | 0 | 0 | 0 | 3 | P | 0 | 0 | 191217.1603 | 20000 | 8.3333
He | 318.7733 | 2 | 1 | 1 | 0 | 0 | 0 | 0 | 0 | 0 | 0 | 0 | 0 | 0 | 0 | 0 | 0 | 0 | 3 | S | 1 | 1 | 159855.9743 | 1 | 0 | 0 | 0 | 0 | 0 | 0 | 1 | 0 | 0 | 0 | 0 | 0 | 0 | 0 | 0 | 0 | 0 | 0 | 0 | 0 | 0 | 0 | 0 | 3 | P | 0 | 0 | 191217.1603 | 20900 | 7.5534 | 2.5049
He | 318.7744 | 2 | 1 | 1 | 0 | 0 | 0 | 0 | 0 | 0 | 0 | 0 | 0 | 0 | 0 | 0 | 0 | 0 | 3 | S | 1 | 1 | 159855.9743 | 1 | 0 | 0 | 0 | 0 | 0 | 0 | 1 | 0 | 0 | 0 | 0 | 0 | 0 | 0 | 0 | 0 | 0 | 0 | 0 | 0 | 0 | 0 | 0 | 3 | P | 0 | 1 | 191217.05 | 20000 | 7.9104
He | 318.7744 | 2 | 1 | 1 | 0 | 0 | 0 | 0 | 0 | 0 | 0 | 0 | 0 | 0 | 0 | 0 | 0 | 0 | 3 | S | 1 | 1 | 159855.9743 | 1 | 0 | 0 | 0 | 0 | 0 | 0 | 1 | 0 | 0 | 0 | 0 | 0 | 0 | 0 | 0 | 0 | 0 | 0 | 0 | 0 | 0 | 0 | 0 | 3 | P | 0 | 1 | 191217.05 | 20000 | 8.3333
He | 318.7744 | 2 | 1 | 1 | 0 | 0 | 0 | 0 | 0 | 0 | 0 | 0 | 0 | 0 | 0 | 0 | 0 | 0 | 3 | S | 1 | 1 | 159855.9743 | 1 | 0 | 0 | 0 | 0 | 0 | 0 | 1 | 0 | 0 | 0 | 0 | 0 | 0 | 0 | 0 | 0 | 0 | 0 | 0 | 0 | 0 | 0 | 0 | 3 | P | 0 | 1 | 191217.05 | 20900 | 7.5534
He | 318.7745 | 2 | 1 | 1 | 0 | 0 | 0 | 0 | 0 | 0 | 0 | 0 | 0 | 0 | 0 | 0 | 0 | 0 | 3 | S | 1 | 1 | 159855.9743 | 1 | 0 | 0 | 0 | 0 | 0 | 0 | 1 | 0 | 0 | 0 | 0 | 0 | 0 | 0 | 0 | 0 | 0 | 0 | 0 | 0 | 0 | 0 | 0 | 3 | P | 0 | 2 | 191217.041 | 20000 | 7.9104
He | 318.7745 | 2 | 1 | 1 | 0 | 0 | 0 | 0 | 0 | 0 | 0 | 0 | 0 | 0 | 0 | 0 | 0 | 0 | 3 | S | 1 | 1 | 159855.9743 | 1 | 0 | 0 | 0 | 0 | 0 | 0 | 1 | 0 | 0 | 0 | 0 | 0 | 0 | 0 | 0 | 0 | 0 | 0 | 0 | 0 | 0 | 0 | 0 | 3 | P | 0 | 1 | 191217.041 | 20000 | 8.3333
He | 318.7745 | 2 | 1 | 1 | 0 | 0 | 0 | 0 | 0 | 0 | 0 | 0 | 0 | 0 | 0 | 0 | 0 | 0 | 3 | S | 1 | 1 | 159855.9743 | 1 | 0 | 0 | 0 | 0 | 0 | 0 | 1 | 0 | 0 | 0 | 0 | 0 | 0 | 0 | 0 | 0 | 0 | 0 | 0 | 0 | 0 | 0 | 0 | 3 | P | 0 | 1 | 191217.041 | 20900 | 7.5534
He | 294.5099 | 2 | 1 | 1 | 0 | 0 | 0 | 0 | 0 | 0 | 0 | 0 | 0 | 0 | 0 | 0 | 0 | 0 | 3 | S | 1 | 1 | 159855.9743 | 1 | 0 | 0 | 0 | 0 | 0 | 0 | 0 | 0 | 0 | 0 | 1 | 0 | 0 | 0 | 0 | 0 | 0 | 0 | 0 | 0 | 0 | 0 | 0 | 3 | P | 0 | 0 | 193800.7676 | 20900 | 6.6311
He | 294.5104 | 2 | 1 | 1 | 0 | 0 | 0 | 0 | 0 | 0 | 0 | 0 | 0 | 0 | 0 | 0 | 0 | 0 | 3 | S | 1 | 1 | 159855.9743 | 1 | 0 | 0 | 0 | 0 | 0 | 0 | 0 | 0 | 0 | 0 | 1 | 0 | 0 | 0 | 0 | 0 | 0 | 0 | 0 | 0 | 0 | 0 | 0 | 3 | P | 0 | 1 | 193800.7121 | 20900 | 6.6311
He | 294.5104 | 2 | 1 | 1 | 0 | 0 | 0 | 0 | 0 | 0 | 0 | 0 | 0 | 0 | 0 | 0 | 0 | 0 | 3 | S | 1 | 1 | 159855.9743 | 1 | 0 | 0 | 0 | 0 | 0 | 0 | 0 | 0 | 0 | 0 | 1 | 0 | 0 | 0 | 0 | 0 | 0 | 0 | 0 | 0 | 0 | 0 | 0 | 3 | P | 0 | 2 | 193800.7076 | 20900 | 6.6311
He | 706.5177 | 2 | 1 | 0 | 1 | 0 | 0 | 0 | 0 | 0 | 0 | 0 | 0 | 0 | 0 | 0 | 0 | 0 | 3 | P | 0 | 2 | 169086.7665 | 1 | 0 | 0 | 1 | 0 | 0 | 0 | 0 | 0 | 0 | 0 | 0 | 0 | 0 | 0 | 0 | 0 | 0 | 0 | 0 | 0 | 0 | 0 | 0 | 3 | S | 1 | 1 | 183236.7917 | 20900 | 4.5631 | 2.932
He | 706.5215 | 2 | 1 | 0 | 1 | 0 | 0 | 0 | 0 | 0 | 0 | 0 | 0 | 0 | 0 | 0 | 0 | 0 | 3 | P | 0 | 1 | 169086.8429 | 1 | 0 | 0 | 1 | 0 | 0 | 0 | 0 | 0 | 0 | 0 | 0 | 0 | 0 | 0 | 0 | 0 | 0 | 0 | 0 | 0 | 0 | 0 | 0 | 3 | S | 1 | 1 | 183236.7917 | 20900 | 4.5631 | 2.932
He | 706.5709 | 2 | 1 | 0 | 1 | 0 | 0 | 0 | 0 | 0 | 0 | 0 | 0 | 0 | 0 | 0 | 0 | 0 | 3 | P | 0 | 0 | 169087.8308 | 1 | 0 | 0 | 1 | 0 | 0 | 0 | 0 | 0 | 0 | 0 | 0 | 0 | 0 | 0 | 0 | 0 | 0 | 0 | 0 | 0 | 0 | 0 | 0 | 3 | S | 1 | 1 | 183236.7917 | 20900 | 4.5631 | 2.932
He | 471.3139 | 2 | 1 | 0 | 1 | 0 | 0 | 0 | 0 | 0 | 0 | 0 | 0 | 0 | 0 | 0 | 0 | 0 | 3 | P | 0 | 2 | 169086.7665 | 1 | 0 | 0 | 0 | 0 | 0 | 1 | 0 | 0 | 0 | 0 | 0 | 0 | 0 | 0 | 0 | 0 | 0 | 0 | 0 | 0 | 0 | 0 | 0 | 3 | S | 1 | 1 | 190298.1133 | 20900 | 9.2816 | 5.2233
He | 471.3156 | 2 | 1 | 0 | 1 | 0 | 0 | 0 | 0 | 0 | 0 | 0 | 0 | 0 | 0 | 0 | 0 | 0 | 3 | P | 0 | 1 | 169086.8429 | 1 | 0 | 0 | 0 | 0 | 0 | 1 | 0 | 0 | 0 | 0 | 0 | 0 | 0 | 0 | 0 | 0 | 0 | 0 | 0 | 0 | 0 | 0 | 0 | 3 | S | 1 | 1 | 190298.1133 | 20900 | 9.2816 | 5.2233
He | 471.3376 | 2 | 1 | 0 | 1 | 0 | 0 | 0 | 0 | 0 | 0 | 0 | 0 | 0 | 0 | 0 | 0 | 0 | 3 | P | 0 | 0 | 169087.8308 | 1 | 0 | 0 | 0 | 0 | 0 | 1 | 0 | 0 | 0 | 0 | 0 | 0 | 0 | 0 | 0 | 0 | 0 | 0 | 0 | 0 | 0 | 0 | 0 | 3 | S | 1 | 1 | 190298.1133 | 20900 | 9.2816 | 5.2233
He | 412.0811 | 2 | 1 | 0 | 1 | 0 | 0 | 0 | 0 | 0 | 0 | 0 | 0 | 0 | 0 | 0 | 0 | 0 | 3 | P | 0 | 2 | 169086.7665 | 1 | 0 | 0 | 0 | 0 | 0 | 0 | 0 | 0 | 0 | 1 | 0 | 0 | 0 | 0 | 0 | 0 | 0 | 0 | 0 | 0 | 0 | 0 | 0 | 3 | S | 1 | 1 | 193346.9913 | 20900 | 21.5728 | 10.9126
He | 412.0824 | 2 | 1 | 0 | 1 | 0 | 0 | 0 | 0 | 0 | 0 | 0 | 0 | 0 | 0 | 0 | 0 | 0 | 3 | P | 0 | 1 | 169086.8429 | 1 | 0 | 0 | 0 | 0 | 0 | 0 | 0 | 0 | 0 | 1 | 0 | 0 | 0 | 0 | 0 | 0 | 0 | 0 | 0 | 0 | 0 | 0 | 0 | 3 | S | 1 | 1 | 193346.9913 | 20900 | 21.5728 | 10.9126
He | 412.0992 | 2 | 1 | 0 | 1 | 0 | 0 | 0 | 0 | 0 | 0 | 0 | 0 | 0 | 0 | 0 | 0 | 0 | 3 | P | 0 | 0 | 169087.8308 | 1 | 0 | 0 | 0 | 0 | 0 | 0 | 0 | 0 | 0 | 1 | 0 | 0 | 0 | 0 | 0 | 0 | 0 | 0 | 0 | 0 | 0 | 0 | 0 | 3 | S | 1 | 1 | 193346.9913 | 20900 | 21.5728 | 10.9126
He | 587.5599 | 2 | 1 | 0 | 1 | 0 | 0 | 0 | 0 | 0 | 0 | 0 | 0 | 0 | 0 | 0 | 0 | 0 | 3 | P | 0 | 2 | 169086.7665 | 1 | 0 | 0 | 0 | 0 | 1 | 0 | 0 | 0 | 0 | 0 | 0 | 0 | 0 | 0 | 0 | 0 | 0 | 0 | 0 | 0 | 0 | 0 | 0 | 3 | D | 1 | 1 | 186101.5929 | 20900 | 3.8058 | -0.71845
He | 587.5614 | 2 | 1 | 0 | 1 | 0 | 0 | 0 | 0 | 0 | 0 | 0 | 0 | 0 | 0 | 0 | 0 | 0 | 3 | P | 0 | 2 | 169086.7665 | 1 | 0 | 0 | 0 | 0 | 1 | 0 | 0 | 0 | 0 | 0 | 0 | 0 | 0 | 0 | 0 | 0 | 0 | 0 | 0 | 0 | 0 | 0 | 0 | 3 | D | 1 | 2 | 186101.5487 | 20900 | 3.8058 | -0.71845
He | 587.5615 | 2 | 1 | 0 | 1 | 0 | 0 | 0 | 0 | 0 | 0 | 0 | 0 | 0 | 0 | 0 | 0 | 0 | 3 | P | 0 | 2 | 169086.7665 | 1 | 0 | 0 | 0 | 0 | 1 | 0 | 0 | 0 | 0 | 0 | 0 | 0 | 0 | 0 | 0 | 0 | 0 | 0 | 0 | 0 | 0 | 0 | 0 | 3 | D | 1 | 3 | 186101.5462 | 20900 | 3.8058 | -0.71845
He | 587.5625 | 2 | 1 | 0 | 1 | 0 | 0 | 0 | 0 | 0 | 0 | 0 | 0 | 0 | 0 | 0 | 0 | 0 | 3 | P | 0 | 1 | 169086.8429 | 1 | 0 | 0 | 0 | 0 | 1 | 0 | 0 | 0 | 0 | 0 | 0 | 0 | 0 | 0 | 0 | 0 | 0 | 0 | 0 | 0 | 0 | 0 | 0 | 3 | D | 1 | 1 | 186101.5929 | 20900 | 3.8058 | -0.71845
He | 587.564 | 2 | 1 | 0 | 1 | 0 | 0 | 0 | 0 | 0 | 0 | 0 | 0 | 0 | 0 | 0 | 0 | 0 | 3 | P | 0 | 1 | 169086.8429 | 1 | 0 | 0 | 0 | 0 | 1 | 0 | 0 | 0 | 0 | 0 | 0 | 0 | 0 | 0 | 0 | 0 | 0 | 0 | 0 | 0 | 0 | 0 | 0 | 3 | D | 1 | 2 | 186101.5487 | 20900 | 3.8058 | -0.71845
He | 587.5966 | 2 | 1 | 0 | 1 | 0 | 0 | 0 | 0 | 0 | 0 | 0 | 0 | 0 | 0 | 0 | 0 | 0 | 3 | P | 0 | 0 | 169087.8308 | 1 | 0 | 0 | 0 | 0 | 1 | 0 | 0 | 0 | 0 | 0 | 0 | 0 | 0 | 0 | 0 | 0 | 0 | 0 | 0 | 0 | 0 | 0 | 0 | 3 | D | 1 | 1 | 186101.5929 | 20900 | 3.8058 | -0.71845
Li | 670.776 | 3 | 2 | 1 | 0 | 0 | 0 | 0 | 0 | 0 | 0 | 0 | 0 | 0 | 0 | 0 | 0 | 0 | 2 | S | 1 | 0.5 | 0 | 2 | 0 | 1 | 0 | 0 | 0 | 0 | 0 | 0 | 0 | 0 | 0 | 0 | 0 | 0 | 0 | 0 | 0 | 0 | 0 | 0 | 0 | 0 | 0 | 2 | P | 0 | 1.5 | 14904 | 17500 | 0.38 | -0.042
Li | 670.776 | 3 | 2 | 1 | 0 | 0 | 0 | 0 | 0 | 0 | 0 | 0 | 0 | 0 | 0 | 0 | 0 | 0 | 2 | S | 1 | 0.5 | 0 | 2 | 0 | 1 | 0 | 0 | 0 | 0 | 0 | 0 | 0 | 0 | 0 | 0 | 0 | 0 | 0 | 0 | 0 | 0 | 0 | 0 | 0 | 0 | 0 | 2 | P | 0 | 1.5 | 14904 | 26000 | 0.46 | -0.039
Li | 670.791 | 3 | 2 | 1 | 0 | 0 | 0 | 0 | 0 | 0 | 0 | 0 | 0 | 0 | 0 | 0 | 0 | 0 | 2 | S | 1 | 0.5 | 0 | 2 | 0 | 1 | 0 | 0 | 0 | 0 | 0 | 0 | 0 | 0 | 0 | 0 | 0 | 0 | 0 | 0 | 0 | 0 | 0 | 0 | 0 | 0 | 0 | 2 | P | 0 | 0.5 | 14903.66 | 17500 | 0.38 | -0.042
Li | 670.791 | 3 | 2 | 1 | 0 | 0 | 0 | 0 | 0 | 0 | 0 | 0 | 0 | 0 | 0 | 0 | 0 | 0 | 2 | S | 1 | 0.5 | 0 | 2 | 0 | 1 | 0 | 0 | 0 | 0 | 0 | 0 | 0 | 0 | 0 | 0 | 0 | 0 | 0 | 0 | 0 | 0 | 0 | 0 | 0 | 0 | 0 | 2 | P | 0 | 0.5 | 14903.66 | 26000 | 0.46 | -0.039
B | 208.891 | 5 | 2 | 2 | 1 | 0 | 0 | 0 | 0 | 0 | 0 | 0 | 0 | 0 | 0 | 0 | 0 | 0 | 2 | P | 0 | 0.5 | 0 | 2 | 1 | 2 | 0 | 0 | 0 | 0 | 0 | 0 | 0 | 0 | 0 | 0 | 0 | 0 | 0 | 0 | 0 | 0 | 0 | 0 | 0 | 0 | 0 | 2 | D | 1 | 1.5 | 47857.125 | 45000 | 0.064545
B | 208.957 | 5 | 2 | 2 | 1 | 0 | 0 | 0 | 0 | 0 | 0 | 0 | 0 | 0 | 0 | 0 | 0 | 0 | 2 | P | 0 | 1.5 | 15.287 | 2 | 1 | 2 | 0 | 0 | 0 | 0 | 0 | 0 | 0 | 0 | 0 | 0 | 0 | 0 | 0 | 0 | 0 | 0 | 0 | 0 | 0 | 0 | 0 | 2 | D | 1 | 2.5 | 47856.809 | 45000 | 0.064545
B | 249.773 | 5 | 2 | 2 | 1 | 0 | 0 | 0 | 0 | 0 | 0 | 0 | 0 | 0 | 0 | 0 | 0 | 0 | 2 | P | 0 | 1.5 | 15.287 | 2 | 2 | 0 | 1 | 0 | 0 | 0 | 0 | 0 | 0 | 0 | 0 | 0 | 0 | 0 | 0 | 0 | 0 | 0 | 0 | 0 | 0 | 0 | 0 | 2 | S | 1 | 0.5 | 40039.6907 | 50000 | 0.038554
C | 247.8561 | 6 | 2 | 2 | 2 | 0 | 0 | 0 | 0 | 0 | 0 | 0 | 0 | 0 | 0 | 0 | 0 | 0 | 1 | S | 1 | 0 | 21648.03 | 2 | 2 | 1 | 1 | 0 | 0 | 0 | 0 | 0 | 0 | 0 | 0 | 0 | 0 | 0 | 0 | 0 | 0 | 0 | 0 | 0 | 0 | 0 | 0 | 1 | P | 0 | 1 | 61984.8321 | 17600 | 0.0685 | 0.044
C | 165.701 | 6 | 2 | 2 | 2 | 0 | 0 | 0 | 0 | 0 | 0 | 0 | 0 | 0 | 0 | 0 | 0 | 0 | 3 | P | 1 | 2 | 43.4135 | 2 | 2 | 1 | 1 | 0 | 0 | 0 | 0 | 0 | 0 | 0 | 0 | 0 | 0 | 0 | 0 | 0 | 0 | 0 | 0 | 0 | 0 | 0 | 0 | 3 | P | 0 | 2 | 60393.1693 | 12500 | 0.042
C | 165.738 | 6 | 2 | 2 | 2 | 0 | 0 | 0 | 0 | 0 | 0 | 0 | 0 | 0 | 0 | 0 | 0 | 0 | 3 | P | 1 | 1 | 16.4167 | 2 | 2 | 1 | 1 | 0 | 0 | 0 | 0 | 0 | 0 | 0 | 0 | 0 | 0 | 0 | 0 | 0 | 0 | 0 | 0 | 0 | 0 | 0 | 0 | 3 | P | 0 | 1 | 60352.6584 | 12500 | 0.042
C | 165.693 | 6 | 2 | 2 | 2 | 0 | 0 | 0 | 0 | 0 | 0 | 0 | 0 | 0 | 0 | 0 | 0 | 0 | 3 | P | 1 | 0 | 0 | 2 | 2 | 1 | 1 | 0 | 0 | 0 | 0 | 0 | 0 | 0 | 0 | 0 | 0 | 0 | 0 | 0 | 0 | 0 | 0 | 0 | 0 | 0 | 0 | 3 | P | 0 | 1 | 60352.6584 | 12500 | 0.042
C | 156.068 | 6 | 2 | 2 | 2 | 0 | 0 | 0 | 0 | 0 | 0 | 0 | 0 | 0 | 0 | 0 | 0 | 0 | 3 | P | 1 | 1 | 16.4167 | 2 | 1 | 3 | 0 | 0 | 0 | 0 | 0 | 0 | 0 | 0 | 0 | 0 | 0 | 0 | 0 | 0 | 0 | 0 | 0 | 0 | 0 | 0 | 0 | 3 | D | 0 | 2 | 64090.9935 | 12500 | 0.0047
C | 156.134 | 6 | 2 | 2 | 2 | 0 | 0 | 0 | 0 | 0 | 0 | 0 | 0 | 0 | 0 | 0 | 0 | 0 | 3 | P | 1 | 2 | 43.4135 | 2 | 1 | 3 | 0 | 0 | 0 | 0 | 0 | 0 | 0 | 0 | 0 | 0 | 0 | 0 | 0 | 0 | 0 | 0 | 0 | 0 | 0 | 0 | 0 | 3 | D | 0 | 2 | 64090.9935 | 12500 | 0.0047
C | 156.071 | 6 | 2 | 2 | 2 | 0 | 0 | 0 | 0 | 0 | 0 | 0 | 0 | 0 | 0 | 0 | 0 | 0 | 3 | P | 1 | 1 | 16.4167 | 2 | 1 | 3 | 0 | 0 | 0 | 0 | 0 | 0 | 0 | 0 | 0 | 0 | 0 | 0 | 0 | 0 | 0 | 0 | 0 | 0 | 0 | 0 | 0 | 3 | D | 0 | 1 | 64089.899 | 12500 | 0.0047
C | 132.912 | 6 | 2 | 2 | 2 | 0 | 0 | 0 | 0 | 0 | 0 | 0 | 0 | 0 | 0 | 0 | 0 | 0 | 3 | P | 1 | 1 | 16.4167 | 2 | 1 | 3 | 0 | 0 | 0 | 0 | 0 | 0 | 0 | 0 | 0 | 0 | 0 | 0 | 0 | 0 | 0 | 0 | 0 | 0 | 0 | 0 | 0 | 3 | P | 0 | 1 | 75254.0017 | 12500 | 0.039
C | 132.909 | 6 | 2 | 2 | 2 | 0 | 0 | 0 | 0 | 0 | 0 | 0 | 0 | 0 | 0 | 0 | 0 | 0 | 3 | P | 1 | 1 | 16.4167 | 2 | 1 | 3 | 0 | 0 | 0 | 0 | 0 | 0 | 0 | 0 | 0 | 0 | 0 | 0 | 0 | 0 | 0 | 0 | 0 | 0 | 0 | 0 | 0 | 3 | P | 0 | 0 | 75256.1696 | 12500 | 0.039
C | 132.91 | 6 | 2 | 2 | 2 | 0 | 0 | 0 | 0 | 0 | 0 | 0 | 0 | 0 | 0 | 0 | 0 | 0 | 3 | P | 1 | 1 | 16.4167 | 2 | 1 | 3 | 0 | 0 | 0 | 0 | 0 | 0 | 0 | 0 | 0 | 0 | 0 | 0 | 0 | 0 | 0 | 0 | 0 | 0 | 0 | 0 | 0 | 3 | P | 0 | 2 | 75255.2994 | 12500 | 0.039
C | 127.755 | 6 | 2 | 2 | 2 | 0 | 0 | 0 | 0 | 0 | 0 | 0 | 0 | 0 | 0 | 0 | 0 | 0 | 3 | P | 1 | 2 | 43.4135 | 2 | 2 | 1 | 0 | 0 | 1 | 0 | 0 | 0 | 0 | 0 | 0 | 0 | 0 | 0 | 0 | 0 | 0 | 0 | 0 | 0 | 0 | 0 | 0 | 3 | D | 0 | 3 | 78318.266 | 12500 | 0.115
C | 127.772 | 6 | 2 | 2 | 2 | 0 | 0 | 0 | 0 | 0 | 0 | 0 | 0 | 0 | 0 | 0 | 0 | 0 | 3 | P | 1 | 2 | 43.4135 | 2 | 2 | 1 | 0 | 0 | 1 | 0 | 0 | 0 | 0 | 0 | 0 | 0 | 0 | 0 | 0 | 0 | 0 | 0 | 0 | 0 | 0 | 0 | 0 | 3 | D | 0 | 2 | 78307.6463 | 12500 | 0.115
C | 127.751 | 6 | 2 | 2 | 2 | 0 | 0 | 0 | 0 | 0 | 0 | 0 | 0 | 0 | 0 | 0 | 0 | 0 | 3 | P | 1 | 1 | 16.4167 | 2 | 2 | 1 | 0 | 0 | 1 | 0 | 0 | 0 | 0 | 0 | 0 | 0 | 0 | 0 | 0 | 0 | 0 | 0 | 0 | 0 | 0 | 0 | 0 | 3 | D | 0 | 1 | 78293.5126 | 12500 | 0.115
C | 127.648 | 6 | 2 | 2 | 2 | 0 | 0 | 0 | 0 | 0 | 0 | 0 | 0 | 0 | 0 | 0 | 0 | 0 | 3 | P | 1 | 0 | 0 | 2 | 2 | 1 | 0 | 0 | 0 | 1 | 0 | 0 | 0 | 0 | 0 | 0 | 0 | 0 | 0 | 0 | 0 | 0 | 0 | 0 | 0 | 0 | 0 | 1 | P | 0 | 1 | 78340.2978 | 12500 | 0.113
C | 127.675 | 6 | 2 | 2 | 2 | 0 | 0 | 0 | 0 | 0 | 0 | 0 | 0 | 0 | 0 | 0 | 0 | 0 | 3 | P | 1 | 1 | 16.4167 | 2 | 2 | 1 | 0 | 0 | 0 | 1 | 0 | 0 | 0 | 0 | 0 | 0 | 0 | 0 | 0 | 0 | 0 | 0 | 0 | 0 | 0 | 0 | 0 | 1 | P | 0 | 1 | 78340.2978 | 12500 | 0.113
C | 126.1 | 6 | 2 | 2 | 2 | 0 | 0 | 0 | 0 | 0 | 0 | 0 | 0 | 0 | 0 | 0 | 0 | 0 | 3 | P | 1 | 1 | 16.4167 | 2 | 2 | 1 | 0 | 0 | 1 | 0 | 0 | 0 | 0 | 0 | 0 | 0 | 0 | 0 | 0 | 0 | 0 | 0 | 0 | 0 | 0 | 0 | 0 | 3 | P | 0 | 1 | 79318.8093 | 12500 | 0.107
C | 126.093 | 6 | 2 | 2 | 2 | 0 | 0 | 0 | 0 | 0 | 0 | 0 | 0 | 0 | 0 | 0 | 0 | 0 | 3 | P | 1 | 1 | 16.4167 | 2 | 2 | 1 | 0 | 0 | 1 | 0 | 0 | 0 | 0 | 0 | 0 | 0 | 0 | 0 | 0 | 0 | 0 | 0 | 0 | 0 | 0 | 0 | 0 | 3 | P | 0 | 0 | 79323.1883 | 12500 | 0.107
C | 126.112 | 6 | 2 | 2 | 2 | 0 | 0 | 0 | 0 | 0 | 0 | 0 | 0 | 0 | 0 | 0 | 0 | 0 | 3 | P | 1 | 1 | 16.4167 | 2 | 2 | 1 | 0 | 0 | 1 | 0 | 0 | 0 | 0 | 0 | 0 | 0 | 0 | 0 | 0 | 0 | 0 | 0 | 0 | 0 | 0 | 0 | 0 | 3 | P | 0 | 2 | 79310.8682 | 12500 | 0.107
C | 193.09 | 6 | 2 | 2 | 2 | 0 | 0 | 0 | 0 | 0 | 0 | 0 | 0 | 0 | 0 | 0 | 0 | 0 | 1 | D | 1 | 2 | 10192.657 | 2 | 2 | 1 | 1 | 0 | 0 | 0 | 0 | 0 | 0 | 0 | 0 | 0 | 0 | 0 | 0 | 0 | 0 | 0 | 0 | 0 | 0 | 0 | 0 | 1 | P | 0 | 1 | 61981.8321 | 12500 | 0.059 |  | Разное отнесение в nIST и Konjevic2002
C | 146.788 | 6 | 2 | 2 | 2 | 0 | 0 | 0 | 0 | 0 | 0 | 0 | 0 | 0 | 0 | 0 | 0 | 0 | 1 | D | 1 | 2 | 10192.657 | 2 | 2 | 1 | 0 | 0 | 1 | 0 | 0 | 0 | 0 | 0 | 0 | 0 | 0 | 0 | 0 | 0 | 0 | 0 | 0 | 0 | 0 | 0 | 0 | 3 | D | 0 | 3 | 78318.266 | 12500 | 0.154
C | 146.841 | 6 | 2 | 2 | 2 | 0 | 0 | 0 | 0 | 0 | 0 | 0 | 0 | 0 | 0 | 0 | 0 | 0 | 1 | D | 1 | 2 | 10192.657 | 2 | 2 | 1 | 0 | 0 | 1 | 0 | 0 | 0 | 0 | 0 | 0 | 0 | 0 | 0 | 0 | 0 | 0 | 0 | 0 | 0 | 0 | 0 | 0 | 3 | D | 0 | 1 | 78293.5126 | 12500 | 0.154
C | 146.74 | 6 | 2 | 2 | 2 | 0 | 0 | 0 | 0 | 0 | 0 | 0 | 0 | 0 | 0 | 0 | 0 | 0 | 1 | D | 1 | 2 | 10192.657 | 2 | 2 | 1 | 0 | 0 | 0 | 1 | 0 | 0 | 0 | 0 | 0 | 0 | 0 | 0 | 0 | 0 | 0 | 0 | 0 | 0 | 0 | 0 | 0 | 1 | P | 0 | 1 | 78340.2978 | 12500 | 0.14
C | 146.334 | 6 | 2 | 2 | 2 | 0 | 0 | 0 | 0 | 0 | 0 | 0 | 0 | 0 | 0 | 0 | 0 | 0 | 1 | D | 1 | 2 | 10192.657 | 2 | 2 | 1 | 0 | 0 | 1 | 0 | 0 | 0 | 0 | 0 | 0 | 0 | 0 | 0 | 0 | 0 | 0 | 0 | 0 | 0 | 0 | 0 | 0 | 1 | F | 0 | 3 | 78529.6465 | 12500 | 0.099
C | 145.903 | 6 | 2 | 2 | 2 | 0 | 0 | 0 | 0 | 0 | 0 | 0 | 0 | 0 | 0 | 0 | 0 | 0 | 1 | D | 1 | 2 | 10192.657 | 2 | 2 | 1 | 0 | 0 | 1 | 0 | 0 | 0 | 0 | 0 | 0 | 0 | 0 | 0 | 0 | 0 | 0 | 0 | 0 | 0 | 0 | 0 | 0 | 1 | P | 0 | 1 | 78731.2956 | 12500 | 0.119
C | 175.183 | 6 | 2 | 2 | 2 | 0 | 0 | 0 | 0 | 0 | 0 | 0 | 0 | 0 | 0 | 0 | 0 | 0 | 1 | S | 1 | 0 | 21648.03 | 2 | 2 | 1 | 0 | 0 | 1 | 0 | 0 | 0 | 0 | 0 | 0 | 0 | 0 | 0 | 0 | 0 | 0 | 0 | 0 | 0 | 0 | 0 | 0 | 1 | P | 0 | 1 | 78731.2956 | 12500 | 0.178
C | 538.034 | 6 | 2 | 2 | 1 | 1 | 0 | 0 | 0 | 0 | 0 | 0 | 0 | 0 | 0 | 0 | 0 | 0 | 1 | P | 0 | 1 | 61981.8321 | 2 | 2 | 1 | 0 | 0 | 0 | 0 | 1 | 0 | 0 | 0 | 0 | 0 | 0 | 0 | 0 | 0 | 0 | 0 | 0 | 0 | 0 | 0 | 0 | 1 | P | 1 | 1 | 80562.8855 | 9900 | 2.6364
C | 538.034 | 6 | 2 | 2 | 1 | 1 | 0 | 0 | 0 | 0 | 0 | 0 | 0 | 0 | 0 | 0 | 0 | 0 | 1 | P | 0 | 1 | 61981.8321 | 2 | 2 | 1 | 0 | 0 | 0 | 0 | 1 | 0 | 0 | 0 | 0 | 0 | 0 | 0 | 0 | 0 | 0 | 0 | 0 | 0 | 0 | 0 | 0 | 1 | P | 1 | 1 | 80562.8855 | 10300 | 2.7018
C | 538.034 | 6 | 2 | 2 | 1 | 1 | 0 | 0 | 0 | 0 | 0 | 0 | 0 | 0 | 0 | 0 | 0 | 0 | 1 | P | 0 | 1 | 61981.8321 | 2 | 2 | 1 | 0 | 0 | 0 | 0 | 1 | 0 | 0 | 0 | 0 | 0 | 0 | 0 | 0 | 0 | 0 | 0 | 0 | 0 | 0 | 0 | 0 | 1 | P | 1 | 1 | 80562.8855 | 15150 | 2.3552
C | 505.217 | 6 | 2 | 2 | 1 | 1 | 0 | 0 | 0 | 0 | 0 | 0 | 0 | 0 | 0 | 0 | 0 | 0 | 1 | P | 0 | 1 | 61981.8321 | 2 | 2 | 1 | 0 | 0 | 0 | 0 | 1 | 0 | 0 | 0 | 0 | 0 | 0 | 0 | 0 | 0 | 0 | 0 | 0 | 0 | 0 | 0 | 0 | 1 | D | 1 | 2 | 81769.7809 | 9320 |  | 2.0423
C | 505.217 | 6 | 2 | 2 | 1 | 1 | 0 | 0 | 0 | 0 | 0 | 0 | 0 | 0 | 0 | 0 | 0 | 0 | 1 | P | 0 | 1 | 61981.8321 | 2 | 2 | 1 | 0 | 0 | 0 | 0 | 1 | 0 | 0 | 0 | 0 | 0 | 0 | 0 | 0 | 0 | 0 | 0 | 0 | 0 | 0 | 0 | 0 | 1 | D | 1 | 2 | 81769.7809 | 9670 | 3.6216 | 2
C | 505.217 | 6 | 2 | 2 | 1 | 1 | 0 | 0 | 0 | 0 | 0 | 0 | 0 | 0 | 0 | 0 | 0 | 0 | 1 | P | 0 | 1 | 61981.8321 | 2 | 2 | 1 | 0 | 0 | 0 | 0 | 1 | 0 | 0 | 0 | 0 | 0 | 0 | 0 | 0 | 0 | 0 | 0 | 0 | 0 | 0 | 0 | 0 | 1 | D | 1 | 2 | 81769.7809 | 9870 | 3.6744 | 2
C | 505.217 | 6 | 2 | 2 | 1 | 1 | 0 | 0 | 0 | 0 | 0 | 0 | 0 | 0 | 0 | 0 | 0 | 0 | 1 | P | 0 | 1 | 61981.8321 | 2 | 2 | 1 | 0 | 0 | 0 | 0 | 1 | 0 | 0 | 0 | 0 | 0 | 0 | 0 | 0 | 0 | 0 | 0 | 0 | 0 | 0 | 0 | 0 | 1 | D | 1 | 2 | 81769.7809 | 9890 | 3.6818 | 1.9545
C | 505.217 | 6 | 2 | 2 | 1 | 1 | 0 | 0 | 0 | 0 | 0 | 0 | 0 | 0 | 0 | 0 | 0 | 0 | 1 | P | 0 | 1 | 61981.8321 | 2 | 2 | 1 | 0 | 0 | 0 | 0 | 1 | 0 | 0 | 0 | 0 | 0 | 0 | 0 | 0 | 0 | 0 | 0 | 0 | 0 | 0 | 0 | 0 | 1 | D | 1 | 2 | 81769.7809 | 10110 | 3.6471 | 1.9216
C | 505.217 | 6 | 2 | 2 | 1 | 1 | 0 | 0 | 0 | 0 | 0 | 0 | 0 | 0 | 0 | 0 | 0 | 0 | 1 | P | 0 | 1 | 61981.8321 | 2 | 2 | 1 | 0 | 0 | 0 | 0 | 1 | 0 | 0 | 0 | 0 | 0 | 0 | 0 | 0 | 0 | 0 | 0 | 0 | 0 | 0 | 0 | 0 | 1 | D | 1 | 2 | 81769.7809 | 10280 | 3.7193 | 1.9298
C | 505.217 | 6 | 2 | 2 | 1 | 1 | 0 | 0 | 0 | 0 | 0 | 0 | 0 | 0 | 0 | 0 | 0 | 0 | 1 | P | 0 | 1 | 61981.8321 | 2 | 2 | 1 | 0 | 0 | 0 | 0 | 1 | 0 | 0 | 0 | 0 | 0 | 0 | 0 | 0 | 0 | 0 | 0 | 0 | 0 | 0 | 0 | 0 | 1 | D | 1 | 2 | 81769.7809 | 10310 | 3.6552 | 1.931
C | 505.217 | 6 | 2 | 2 | 1 | 1 | 0 | 0 | 0 | 0 | 0 | 0 | 0 | 0 | 0 | 0 | 0 | 0 | 1 | P | 0 | 1 | 61981.8321 | 2 | 2 | 1 | 0 | 0 | 0 | 0 | 1 | 0 | 0 | 0 | 0 | 0 | 0 | 0 | 0 | 0 | 0 | 0 | 0 | 0 | 0 | 0 | 0 | 1 | D | 1 | 2 | 81769.7809 | 15150 | 3.2011
C | 493.205 | 6 | 2 | 2 | 1 | 1 | 0 | 0 | 0 | 0 | 0 | 0 | 0 | 0 | 0 | 0 | 0 | 0 | 1 | P | 0 | 1 | 61981.8321 | 2 | 2 | 1 | 0 | 0 | 0 | 0 | 1 | 0 | 0 | 0 | 0 | 0 | 0 | 0 | 0 | 0 | 0 | 0 | 0 | 0 | 0 | 0 | 0 | 1 | S | 1 | 0 | 82251.8204 | 9890 | 4.7727 | 2.6818
C | 493.205 | 6 | 2 | 2 | 1 | 1 | 0 | 0 | 0 | 0 | 0 | 0 | 0 | 0 | 0 | 0 | 0 | 0 | 1 | P | 0 | 1 | 61981.8321 | 2 | 2 | 1 | 0 | 0 | 0 | 0 | 1 | 0 | 0 | 0 | 0 | 0 | 0 | 0 | 0 | 0 | 0 | 0 | 0 | 0 | 0 | 0 | 0 | 1 | S | 1 | 0 | 82251.8204 | 10280 | 4.7368 | 2.5263
C | 493.205 | 6 | 2 | 2 | 1 | 1 | 0 | 0 | 0 | 0 | 0 | 0 | 0 | 0 | 0 | 0 | 0 | 0 | 1 | P | 0 | 1 | 61981.8321 | 2 | 2 | 1 | 0 | 0 | 0 | 0 | 1 | 0 | 0 | 0 | 0 | 0 | 0 | 0 | 0 | 0 | 0 | 0 | 0 | 0 | 0 | 0 | 0 | 1 | S | 1 | 0 | 82251.8204 | 15150 | 4.5108
C | 482.68 | 6 | 2 | 2 | 1 | 1 | 0 | 0 | 0 | 0 | 0 | 0 | 0 | 0 | 0 | 0 | 0 | 0 | 3 | P | 0 | 2 | 60393.1693 | 2 | 2 | 1 | 0 | 0 | 0 | 0 | 1 | 0 | 0 | 0 | 0 | 0 | 0 | 0 | 0 | 0 | 0 | 0 | 0 | 0 | 0 | 0 | 0 | 3 | S | 1 | 1 | 81105.0642 | 11600 | 2.3707
C | 481.737 | 6 | 2 | 2 | 1 | 1 | 0 | 0 | 0 | 0 | 0 | 0 | 0 | 0 | 0 | 0 | 0 | 0 | 3 | P | 0 | 1 | 60352.6584 | 2 | 2 | 1 | 0 | 0 | 0 | 0 | 1 | 0 | 0 | 0 | 0 | 0 | 0 | 0 | 0 | 0 | 0 | 0 | 0 | 0 | 0 | 0 | 0 | 3 | S | 1 | 1 | 81105.0642 | 11600 | 2.4212
C | 481.292 | 6 | 2 | 2 | 1 | 1 | 0 | 0 | 0 | 0 | 0 | 0 | 0 | 0 | 0 | 0 | 0 | 0 | 3 | P | 0 | 0 | 60333.4476 | 2 | 2 | 1 | 0 | 0 | 0 | 0 | 1 | 0 | 0 | 0 | 0 | 0 | 0 | 0 | 0 | 0 | 0 | 0 | 0 | 0 | 0 | 0 | 0 | 3 | S | 1 | 1 | 81105.0642 | 11600 | 2.1185
C | 477.175 | 6 | 2 | 2 | 1 | 1 | 0 | 0 | 0 | 0 | 0 | 0 | 0 | 0 | 0 | 0 | 0 | 0 | 3 | P | 0 | 2 | 60393.1693 | 2 | 2 | 1 | 0 | 0 | 0 | 0 | 1 | 0 | 0 | 0 | 0 | 0 | 0 | 0 | 0 | 0 | 0 | 0 | 0 | 0 | 0 | 0 | 0 | 3 | P | 1 | 2 | 81344.0549 | 9000 | 2.7473 | 1.3187
C | 477.175 | 6 | 2 | 2 | 1 | 1 | 0 | 0 | 0 | 0 | 0 | 0 | 0 | 0 | 0 | 0 | 0 | 0 | 3 | P | 0 | 2 | 60393.1693 | 2 | 2 | 1 | 0 | 0 | 0 | 0 | 1 | 0 | 0 | 0 | 0 | 0 | 0 | 0 | 0 | 0 | 0 | 0 | 0 | 0 | 0 | 0 | 0 | 3 | P | 1 | 2 | 81344.0549 | 11600 | 2.5503 | 0.95638
C | 477.175 | 6 | 2 | 2 | 1 | 1 | 0 | 0 | 0 | 0 | 0 | 0 | 0 | 0 | 0 | 0 | 0 | 0 | 3 | P | 0 | 2 | 60393.1693 | 2 | 2 | 1 | 0 | 0 | 0 | 0 | 1 | 0 | 0 | 0 | 0 | 0 | 0 | 0 | 0 | 0 | 0 | 0 | 0 | 0 | 0 | 0 | 0 | 3 | P | 1 | 2 | 81344.0549 | 11600 | 2.623
C | 476.668 | 6 | 2 | 2 | 1 | 1 | 0 | 0 | 0 | 0 | 0 | 0 | 0 | 0 | 0 | 0 | 0 | 0 | 3 | P | 0 | 1 | 60352.6584 | 2 | 2 | 1 | 0 | 0 | 0 | 0 | 1 | 0 | 0 | 0 | 0 | 0 | 0 | 0 | 0 | 0 | 0 | 0 | 0 | 0 | 0 | 0 | 0 | 3 | P | 1 | 1 | 81325.8108 | 9000 | 2.4176
C | 476.668 | 6 | 2 | 2 | 1 | 1 | 0 | 0 | 0 | 0 | 0 | 0 | 0 | 0 | 0 | 0 | 0 | 0 | 3 | P | 0 | 1 | 60352.6584 | 2 | 2 | 1 | 0 | 0 | 0 | 0 | 1 | 0 | 0 | 0 | 0 | 0 | 0 | 0 | 0 | 0 | 0 | 0 | 0 | 0 | 0 | 0 | 0 | 3 | P | 1 | 1 | 81325.8108 | 11600 | 2.5725
C | 477.591 | 6 | 2 | 2 | 1 | 1 | 0 | 0 | 0 | 0 | 0 | 0 | 0 | 0 | 0 | 0 | 0 | 0 | 3 | P | 0 | 2 | 60393.1693 | 2 | 2 | 1 | 0 | 0 | 0 | 0 | 1 | 0 | 0 | 0 | 0 | 0 | 0 | 0 | 0 | 0 | 0 | 0 | 0 | 0 | 0 | 0 | 0 | 3 | P | 1 | 1 | 81325.8108 | 11600 | 2.6356
C | 477.591 | 6 | 2 | 2 | 1 | 1 | 0 | 0 | 0 | 0 | 0 | 0 | 0 | 0 | 0 | 0 | 0 | 0 | 3 | P | 0 | 2 | 60393.1693 | 2 | 2 | 1 | 0 | 0 | 0 | 0 | 1 | 0 | 0 | 0 | 0 | 0 | 0 | 0 | 0 | 0 | 0 | 0 | 0 | 0 | 0 | 0 | 0 | 3 | P | 1 | 1 | 81325.8108 | 9000 | 2.4176
C | 477.591 | 6 | 2 | 2 | 1 | 1 | 0 | 0 | 0 | 0 | 0 | 0 | 0 | 0 | 0 | 0 | 0 | 0 | 3 | P | 0 | 2 | 60393.1693 | 2 | 2 | 1 | 0 | 0 | 0 | 0 | 1 | 0 | 0 | 0 | 0 | 0 | 0 | 0 | 0 | 0 | 0 | 0 | 0 | 0 | 0 | 0 | 0 | 3 | P | 1 | 1 | 81325.8108 | 10000 | 2.1212 | 0.90909
C | 477.003 | 6 | 2 | 2 | 1 | 1 | 0 | 0 | 0 | 0 | 0 | 0 | 0 | 0 | 0 | 0 | 0 | 0 | 3 | P | 0 | 1 | 60352.6584 | 2 | 2 | 1 | 0 | 0 | 0 | 0 | 1 | 0 | 0 | 0 | 0 | 0 | 0 | 0 | 0 | 0 | 0 | 0 | 0 | 0 | 0 | 0 | 0 | 3 | P | 1 | 0 | 81311.0544 | 11600 | 2.2068
C | 538.034 | 6 | 2 | 2 | 1 | 1 | 0 | 0 | 0 | 0 | 0 | 0 | 0 | 0 | 0 | 0 | 0 | 0 | 1 | P | 0 | 1 | 61981.8321 | 2 | 2 | 1 | 0 | 0 | 0 | 0 | 1 | 0 | 0 | 0 | 0 | 0 | 0 | 0 | 0 | 0 | 0 | 0 | 0 | 0 | 0 | 0 | 0 | 1 | P | 1 | 1 | 80562.8855 | 9000 | 2.7473
C | 538.034 | 6 | 2 | 2 | 1 | 1 | 0 | 0 | 0 | 0 | 0 | 0 | 0 | 0 | 0 | 0 | 0 | 0 | 1 | P | 0 | 1 | 61981.8321 | 2 | 2 | 1 | 0 | 0 | 0 | 0 | 1 | 0 | 0 | 0 | 0 | 0 | 0 | 0 | 0 | 0 | 0 | 0 | 0 | 0 | 0 | 0 | 0 | 1 | P | 1 | 1 | 80562.8855 | 11600 | 2.5168
C | 538.034 | 6 | 2 | 2 | 1 | 1 | 0 | 0 | 0 | 0 | 0 | 0 | 0 | 0 | 0 | 0 | 0 | 0 | 1 | P | 0 | 1 | 61981.8321 | 2 | 2 | 1 | 0 | 0 | 0 | 0 | 1 | 0 | 0 | 0 | 0 | 0 | 0 | 0 | 0 | 0 | 0 | 0 | 0 | 0 | 0 | 0 | 0 | 1 | P | 1 | 1 | 80562.8855 | 11600 | 2.8878
C | 505.217 | 6 | 2 | 2 | 1 | 1 | 0 | 0 | 0 | 0 | 0 | 0 | 0 | 0 | 0 | 0 | 0 | 0 | 1 | P | 0 | 1 | 61981.8321 | 2 | 2 | 1 | 0 | 0 | 0 | 0 | 1 | 0 | 0 | 0 | 0 | 0 | 0 | 0 | 0 | 0 | 0 | 0 | 0 | 0 | 0 | 0 | 0 | 1 | D | 1 | 2 | 81769.8709 | 9000 | 3.956 | 1.044
C | 505.217 | 6 | 2 | 2 | 1 | 1 | 0 | 0 | 0 | 0 | 0 | 0 | 0 | 0 | 0 | 0 | 0 | 0 | 1 | P | 0 | 1 | 61981.8321 | 2 | 2 | 1 | 0 | 0 | 0 | 0 | 1 | 0 | 0 | 0 | 0 | 0 | 0 | 0 | 0 | 0 | 0 | 0 | 0 | 0 | 0 | 0 | 0 | 1 | D | 1 | 2 | 81769.8709 | 11600 | 3.255 | 1.6946
C | 505.217 | 6 | 2 | 2 | 1 | 1 | 0 | 0 | 0 | 0 | 0 | 0 | 0 | 0 | 0 | 0 | 0 | 0 | 1 | P | 0 | 1 | 61981.8321 | 2 | 2 | 1 | 0 | 0 | 0 | 0 | 1 | 0 | 0 | 0 | 0 | 0 | 0 | 0 | 0 | 0 | 0 | 0 | 0 | 0 | 0 | 0 | 0 | 1 | D | 1 | 2 | 81769.8709 | 11600 | 3.884
C | 493.205 | 6 | 2 | 2 | 1 | 1 | 0 | 0 | 0 | 0 | 0 | 0 | 0 | 0 | 0 | 0 | 0 | 0 | 1 | P | 0 | 1 | 61981.8321 | 2 | 2 | 1 | 0 | 0 | 0 | 0 | 1 | 0 | 0 | 0 | 0 | 0 | 0 | 0 | 0 | 0 | 0 | 0 | 0 | 0 | 0 | 0 | 0 | 1 | S | 1 | 0 | 82251.8204 | 9000 | 4.6154 | 2.3077
C | 493.205 | 6 | 2 | 2 | 1 | 1 | 0 | 0 | 0 | 0 | 0 | 0 | 0 | 0 | 0 | 0 | 0 | 0 | 1 | P | 0 | 1 | 61981.8321 | 2 | 2 | 1 | 0 | 0 | 0 | 0 | 1 | 0 | 0 | 0 | 0 | 0 | 0 | 0 | 0 | 0 | 0 | 0 | 0 | 0 | 0 | 0 | 0 | 1 | S | 1 | 0 | 82251.8204 | 11600 | 3.9262 | 2.6174
C | 493.205 | 6 | 2 | 2 | 1 | 1 | 0 | 0 | 0 | 0 | 0 | 0 | 0 | 0 | 0 | 0 | 0 | 0 | 1 | P | 0 | 1 | 61981.8321 | 2 | 2 | 1 | 0 | 0 | 0 | 0 | 1 | 0 | 0 | 0 | 0 | 0 | 0 | 0 | 0 | 0 | 0 | 0 | 0 | 0 | 0 | 0 | 0 | 1 | S | 1 | 0 | 82251.8204 | 11600 | 4.918
C | 156.0308 | 6 | 2 | 2 | 2 | 0 | 0 | 0 | 0 | 0 | 0 | 0 | 0 | 0 | 0 | 0 | 0 | 0 | 3 | P | 1 | 0 | 0 | 2 | 1 | 3 | 0 | 0 | 0 | 0 | 0 | 0 | 0 | 0 | 0 | 0 | 0 | 0 | 0 | 0 | 0 | 0 | 0 | 0 | 0 | 0 | 0 | 3 | D | 0 | 1 | 64089.899 | 12500 | 0.0015
C | 156.0681 | 6 | 2 | 2 | 2 | 0 | 0 | 0 | 0 | 0 | 0 | 0 | 0 | 0 | 0 | 0 | 0 | 0 | 3 | P | 1 | 1 | 16.4167 | 2 | 1 | 3 | 0 | 0 | 0 | 0 | 0 | 0 | 0 | 0 | 0 | 0 | 0 | 0 | 0 | 0 | 0 | 0 | 0 | 0 | 0 | 0 | 0 | 3 | D | 0 | 2 | 64090.9935 | 12500 | 0.0015
C | 156.0708 | 6 | 2 | 2 | 2 | 0 | 0 | 0 | 0 | 0 | 0 | 0 | 0 | 0 | 0 | 0 | 0 | 0 | 3 | P | 1 | 1 | 16.4167 | 2 | 1 | 3 | 0 | 0 | 0 | 0 | 0 | 0 | 0 | 0 | 0 | 0 | 0 | 0 | 0 | 0 | 0 | 0 | 0 | 0 | 0 | 0 | 0 | 3 | D | 0 | 1 | 64089.899 | 12500 | 0.0015
C | 156.1339 | 6 | 2 | 2 | 2 | 0 | 0 | 0 | 0 | 0 | 0 | 0 | 0 | 0 | 0 | 0 | 0 | 0 | 3 | P | 1 | 2 | 43.4135 | 2 | 1 | 3 | 0 | 0 | 0 | 0 | 0 | 0 | 0 | 0 | 0 | 0 | 0 | 0 | 0 | 0 | 0 | 0 | 0 | 0 | 0 | 0 | 0 | 3 | D | 0 | 2 | 64090.9935 | 12500 | 0.0015
C | 156.134 | 6 | 2 | 2 | 2 | 0 | 0 | 0 | 0 | 0 | 0 | 0 | 0 | 0 | 0 | 0 | 0 | 0 | 3 | P | 1 | 2 | 43.4135 | 2 | 1 | 3 | 0 | 0 | 0 | 0 | 0 | 0 | 0 | 0 | 0 | 0 | 0 | 0 | 0 | 0 | 0 | 0 | 0 | 0 | 0 | 0 | 0 | 3 | D | 0 | 1 | 64089.899 | 12500 | 0.0015
C | 156.1437 | 6 | 2 | 2 | 2 | 0 | 0 | 0 | 0 | 0 | 0 | 0 | 0 | 0 | 0 | 0 | 0 | 0 | 3 | P | 1 | 2 | 43.4135 | 2 | 1 | 3 | 0 | 0 | 0 | 0 | 0 | 0 | 0 | 0 | 0 | 0 | 0 | 0 | 0 | 0 | 0 | 0 | 0 | 0 | 0 | 0 | 0 | 3 | D | 0 | 3 | 64086.9696 | 12500 | 0.0015
C | 165.627 | 6 | 2 | 2 | 2 | 0 | 0 | 0 | 0 | 0 | 0 | 0 | 0 | 0 | 0 | 0 | 0 | 0 | 3 | P | 1 | 1 | 16.4167 | 2 | 2 | 1 | 1 | 0 | 0 | 0 | 0 | 0 | 0 | 0 | 0 | 0 | 0 | 0 | 0 | 0 | 0 | 0 | 0 | 0 | 0 | 0 | 0 | 3 | P | 1 | 2 | 60393.1693 | 12800 | 0.045455
C | 165.627 | 6 | 2 | 2 | 2 | 0 | 0 | 0 | 0 | 0 | 0 | 0 | 0 | 0 | 0 | 0 | 0 | 0 | 3 | P | 1 | 1 | 16.4167 | 2 | 2 | 1 | 1 | 0 | 0 | 0 | 0 | 0 | 0 | 0 | 0 | 0 | 0 | 0 | 0 | 0 | 0 | 0 | 0 | 0 | 0 | 0 | 0 | 3 | P | 1 | 2 | 60393.1693 | 11700 |  | 0.02
C | 165.627 | 6 | 2 | 2 | 2 | 0 | 0 | 0 | 0 | 0 | 0 | 0 | 0 | 0 | 0 | 0 | 0 | 0 | 3 | P | 1 | 1 | 16.4167 | 2 | 2 | 1 | 1 | 0 | 0 | 0 | 0 | 0 | 0 | 0 | 0 | 0 | 0 | 0 | 0 | 0 | 0 | 0 | 0 | 0 | 0 | 0 | 0 | 3 | P | 1 | 2 | 60393.1693 | 15500 | 0.031818 | 0.02
C | 165.795 | 6 | 2 | 2 | 2 | 0 | 0 | 0 | 0 | 0 | 0 | 0 | 0 | 0 | 0 | 0 | 0 | 0 | 3 | P | 1 | 1 | 16.4167 | 2 | 2 | 1 | 1 | 0 | 0 | 0 | 0 | 0 | 0 | 0 | 0 | 0 | 0 | 0 | 0 | 0 | 0 | 0 | 0 | 0 | 0 | 0 | 0 | 3 | P | 1 | 0 | 60333.4476 | 12800 | 0.040909
C | 165.795 | 6 | 2 | 2 | 2 | 0 | 0 | 0 | 0 | 0 | 0 | 0 | 0 | 0 | 0 | 0 | 0 | 0 | 3 | P | 1 | 1 | 16.4167 | 2 | 2 | 1 | 1 | 0 | 0 | 0 | 0 | 0 | 0 | 0 | 0 | 0 | 0 | 0 | 0 | 0 | 0 | 0 | 0 | 0 | 0 | 0 | 0 | 3 | P | 1 | 0 | 60333.4476 | 12000 |  | 0.0175
C | 165.795 | 6 | 2 | 2 | 2 | 0 | 0 | 0 | 0 | 0 | 0 | 0 | 0 | 0 | 0 | 0 | 0 | 0 | 3 | P | 1 | 1 | 16.4167 | 2 | 2 | 1 | 1 | 0 | 0 | 0 | 0 | 0 | 0 | 0 | 0 | 0 | 0 | 0 | 0 | 0 | 0 | 0 | 0 | 0 | 0 | 0 | 0 | 3 | P | 1 | 0 | 60333.4476 | 15200 | 0.035714 | 0.017619
C | 165.812 | 6 | 2 | 2 | 2 | 0 | 0 | 0 | 0 | 0 | 0 | 0 | 0 | 0 | 0 | 0 | 0 | 0 | 3 | P | 1 | 2 | 43.4135 | 2 | 2 | 1 | 1 | 0 | 0 | 0 | 0 | 0 | 0 | 0 | 0 | 0 | 0 | 0 | 0 | 0 | 0 | 0 | 0 | 0 | 0 | 0 | 0 | 3 | P | 1 | 1 | 60352.6584 | 12800 | 0.040909
C | 165.812 | 6 | 2 | 2 | 2 | 0 | 0 | 0 | 0 | 0 | 0 | 0 | 0 | 0 | 0 | 0 | 0 | 0 | 3 | P | 1 | 2 | 43.4135 | 2 | 2 | 1 | 1 | 0 | 0 | 0 | 0 | 0 | 0 | 0 | 0 | 0 | 0 | 0 | 0 | 0 | 0 | 0 | 0 | 0 | 0 | 0 | 0 | 3 | P | 1 | 1 | 60352.6584 | 13000 |  | 0.02
C | 165.812 | 6 | 2 | 2 | 2 | 0 | 0 | 0 | 0 | 0 | 0 | 0 | 0 | 0 | 0 | 0 | 0 | 0 | 3 | P | 1 | 2 | 43.4135 | 2 | 2 | 1 | 1 | 0 | 0 | 0 | 0 | 0 | 0 | 0 | 0 | 0 | 0 | 0 | 0 | 0 | 0 | 0 | 0 | 0 | 0 | 0 | 0 | 3 | P | 1 | 1 | 60352.6584 | 15500 | 0.034091 | 0.018636
C | 165.7008 | 6 | 2 | 2 | 2 | 0 | 0 | 0 | 0 | 0 | 0 | 0 | 0 | 0 | 0 | 0 | 0 | 0 | 3 | P | 1 | 2 | 43.4135 | 2 | 2 | 1 | 1 | 0 | 0 | 0 | 0 | 0 | 0 | 0 | 0 | 0 | 0 | 0 | 0 | 0 | 0 | 0 | 0 | 0 | 0 | 0 | 0 | 3 | P | 1 | 2 | 60393.1693 | 12500 | 0.0165
C | 165.7379 | 6 | 2 | 2 | 2 | 0 | 0 | 0 | 0 | 0 | 0 | 0 | 0 | 0 | 0 | 0 | 0 | 0 | 3 | P | 1 | 1 | 16.4167 | 2 | 2 | 1 | 1 | 0 | 0 | 0 | 0 | 0 | 0 | 0 | 0 | 0 | 0 | 0 | 0 | 0 | 0 | 0 | 0 | 0 | 0 | 0 | 0 | 3 | P | 1 | 1 | 60352.6584 | 12500 | 0.0165
C | 165.6928 | 6 | 2 | 2 | 2 | 0 | 0 | 0 | 0 | 0 | 0 | 0 | 0 | 0 | 0 | 0 | 0 | 0 | 3 | P | 1 | 0 | 0 | 2 | 2 | 1 | 1 | 0 | 0 | 0 | 0 | 0 | 0 | 0 | 0 | 0 | 0 | 0 | 0 | 0 | 0 | 0 | 0 | 0 | 0 | 0 | 0 | 3 | P | 1 | 1 | 60352.6584 | 12500 | 0.0165
C | 193.091 | 6 | 2 | 2 | 2 | 0 | 0 | 0 | 0 | 0 | 0 | 0 | 0 | 0 | 0 | 0 | 0 | 0 | 1 | D | 1 | 2 | 10192.657 | 2 | 2 | 1 | 1 | 0 | 0 | 0 | 0 | 0 | 0 | 0 | 0 | 0 | 0 | 0 | 0 | 0 | 0 | 0 | 0 | 0 | 0 | 0 | 0 | 1 | P | 0 | 1 | 61981.8321 | 11700 | 0.05 | 0.028333
C | 193.091 | 6 | 2 | 2 | 2 | 0 | 0 | 0 | 0 | 0 | 0 | 0 | 0 | 0 | 0 | 0 | 0 | 0 | 1 | D | 1 | 2 | 10192.657 | 2 | 2 | 1 | 1 | 0 | 0 | 0 | 0 | 0 | 0 | 0 | 0 | 0 | 0 | 0 | 0 | 0 | 0 | 0 | 0 | 0 | 0 | 0 | 0 | 1 | P | 0 | 1 | 61981.8321 | 15500 | 0.050909 | 0.025909
C | 247.856 | 6 | 2 | 2 | 2 | 0 | 0 | 0 | 0 | 0 | 0 | 0 | 0 | 0 | 0 | 0 | 0 | 0 | 1 | S | 1 | 0 | 21648.03 | 2 | 2 | 1 | 1 | 0 | 0 | 0 | 0 | 0 | 0 | 0 | 0 | 0 | 0 | 0 | 0 | 0 | 0 | 0 | 0 | 0 | 0 | 0 | 0 | 1 | D | 0 | 1 | 61981.8321 | 11700 | 0.10167 | 0.05
C | 247.856 | 6 | 2 | 2 | 2 | 0 | 0 | 0 | 0 | 0 | 0 | 0 | 0 | 0 | 0 | 0 | 0 | 0 | 1 | S | 1 | 0 | 21648.03 | 2 | 2 | 1 | 1 | 0 | 0 | 0 | 0 | 0 | 0 | 0 | 0 | 0 | 0 | 0 | 0 | 0 | 0 | 0 | 0 | 0 | 0 | 0 | 0 | 1 | D | 0 | 1 | 61981.8321 | 15300 | 0.16083 | 0.090833
C | 148.176 | 6 | 2 | 2 | 2 | 0 | 0 | 0 | 0 | 0 | 0 | 0 | 0 | 0 | 0 | 0 | 0 | 0 | 1 | D | 1 | 2 | 10192.657 | 2 | 2 | 1 | 0 | 0 | 1 | 0 | 0 | 0 | 0 | 0 | 0 | 0 | 0 | 0 | 0 | 0 | 0 | 0 | 0 | 0 | 0 | 0 | 0 | 1 | D | 0 | 2 | 77679.8331 | 12500 | 0.042
C | 146.334 | 6 | 2 | 2 | 2 | 0 | 0 | 0 | 0 | 0 | 0 | 0 | 0 | 0 | 0 | 0 | 0 | 0 | 1 | D | 1 | 2 | 10192.657 | 2 | 2 | 1 | 0 | 0 | 1 | 0 | 0 | 0 | 0 | 0 | 0 | 0 | 0 | 0 | 0 | 0 | 0 | 0 | 0 | 0 | 0 | 0 | 0 | 1 | F | 0 | 3 | 78592.6465 | 12500 | 0.045
C | 145.903 | 6 | 2 | 2 | 2 | 0 | 0 | 0 | 0 | 0 | 0 | 0 | 0 | 0 | 0 | 0 | 0 | 0 | 1 | D | 1 | 2 | 10192.657 | 2 | 2 | 1 | 0 | 0 | 1 | 0 | 0 | 0 | 0 | 0 | 0 | 0 | 0 | 0 | 0 | 0 | 0 | 0 | 0 | 0 | 0 | 0 | 0 | 1 | P | 0 | 1 | 78731.2956 | 12500 | 0.1
C | 175.183 | 6 | 2 | 2 | 2 | 0 | 0 | 0 | 0 | 0 | 0 | 0 | 0 | 0 | 0 | 0 | 0 | 0 | 1 | S | 1 | 0 | 21648.03 | 2 | 2 | 1 | 0 | 0 | 1 | 0 | 0 | 0 | 0 | 0 | 0 | 0 | 0 | 0 | 0 | 0 | 0 | 0 | 0 | 0 | 0 | 0 | 0 | 1 | P | 0 | 1 | 78731.2956 | 11700 | 0.16 | 0.11833
C | 175.183 | 6 | 2 | 2 | 2 | 0 | 0 | 0 | 0 | 0 | 0 | 0 | 0 | 0 | 0 | 0 | 0 | 0 | 1 | S | 1 | 0 | 21648.03 | 2 | 2 | 1 | 0 | 0 | 1 | 0 | 0 | 0 | 0 | 0 | 0 | 0 | 0 | 0 | 0 | 0 | 0 | 0 | 0 | 0 | 0 | 0 | 0 | 1 | P | 0 | 1 | 78731.2956 | 15300 | 0.18476 | 0.092381
C | 146.74 | 6 | 2 | 2 | 2 | 0 | 0 | 0 | 0 | 0 | 0 | 0 | 0 | 0 | 0 | 0 | 0 | 0 | 1 | D | 1 | 2 | 10192.657 | 2 | 2 | 1 | 0 | 0 | 0 | 1 | 0 | 0 | 0 | 0 | 0 | 0 | 0 | 0 | 0 | 0 | 0 | 0 | 0 | 0 | 0 | 0 | 0 | 1 | P | 0 | 1 | 78340.2978 | 12500 | 0.123
C | 505.217 | 6 | 2 | 2 | 1 | 1 | 0 | 0 | 0 | 0 | 0 | 0 | 0 | 0 | 0 | 0 | 0 | 0 | 1 | P | 0 | 1 | 61981.8321 | 2 | 2 | 1 | 0 | 0 | 0 | 0 | 1 | 0 | 0 | 0 | 0 | 0 | 0 | 0 | 0 | 0 | 0 | 0 | 0 | 0 | 0 | 0 | 0 | 1 | D | 1 | 2 | 81769.8709 | 9300 | 3.15
C | 505.217 | 6 | 2 | 2 | 1 | 1 | 0 | 0 | 0 | 0 | 0 | 0 | 0 | 0 | 0 | 0 | 0 | 0 | 1 | P | 0 | 1 | 61981.8321 | 2 | 2 | 1 | 0 | 0 | 0 | 0 | 1 | 0 | 0 | 0 | 0 | 0 | 0 | 0 | 0 | 0 | 0 | 0 | 0 | 0 | 0 | 0 | 0 | 1 | D | 1 | 2 | 81769.8709 | 11100 | 2.9016
C | 493.205 | 6 | 2 | 2 | 1 | 1 | 0 | 0 | 0 | 0 | 0 | 0 | 0 | 0 | 0 | 0 | 0 | 0 | 1 | P | 0 | 1 | 61981.8321 | 2 | 2 | 1 | 0 | 0 | 0 | 0 | 1 | 0 | 0 | 0 | 0 | 0 | 0 | 0 | 0 | 0 | 0 | 0 | 0 | 0 | 0 | 0 | 0 | 1 | S | 1 | 0 | 82251.8204 | 9100 | 6.0667
C | 493.205 | 6 | 2 | 2 | 1 | 1 | 0 | 0 | 0 | 0 | 0 | 0 | 0 | 0 | 0 | 0 | 0 | 0 | 1 | P | 0 | 1 | 61981.8321 | 2 | 2 | 1 | 0 | 0 | 0 | 0 | 1 | 0 | 0 | 0 | 0 | 0 | 0 | 0 | 0 | 0 | 0 | 0 | 0 | 0 | 0 | 0 | 0 | 1 | S | 1 | 0 | 82251.8204 | 11150 | 3.125
N | 119.955 | 7 | 2 | 2 | 3 | 0 | 0 | 0 | 0 | 0 | 0 | 0 | 0 | 0 | 0 | 0 | 0 | 0 | 4 | S | 0 | 1.5 | 0 | 2 | 2 | 2 | 1 | 0 | 0 | 0 | 0 | 0 | 0 | 0 | 0 | 0 | 0 | 0 | 0 | 0 | 0 | 0 | 0 | 0 | 0 | 0 | 0 | 4 | P | 1 | 2.5 | 83364.62 | 12500 | 0.0068
N | 120.223 | 7 | 2 | 2 | 3 | 0 | 0 | 0 | 0 | 0 | 0 | 0 | 0 | 0 | 0 | 0 | 0 | 0 | 4 | S | 0 | 1.5 | 0 | 2 | 2 | 2 | 1 | 0 | 0 | 0 | 0 | 0 | 0 | 0 | 0 | 0 | 0 | 0 | 0 | 0 | 0 | 0 | 0 | 0 | 0 | 0 | 0 | 4 | P | 1 | 1.5 | 83317.83 | 12500 | 0.0068
N | 120.071 | 7 | 2 | 2 | 3 | 0 | 0 | 0 | 0 | 0 | 0 | 0 | 0 | 0 | 0 | 0 | 0 | 0 | 4 | S | 0 | 1.5 | 0 | 2 | 2 | 2 | 1 | 0 | 0 | 0 | 0 | 0 | 0 | 0 | 0 | 0 | 0 | 0 | 0 | 0 | 0 | 0 | 0 | 0 | 0 | 0 | 0 | 4 | P | 1 | 0.5 | 83284.07 | 12500 | 0.0068
N | 149.263 | 7 | 2 | 2 | 3 | 0 | 0 | 0 | 0 | 0 | 0 | 0 | 0 | 0 | 0 | 0 | 0 | 0 | 2 | D | 0 | 2.5 | 19224.464 | 2 | 2 | 2 | 1 | 0 | 0 | 0 | 0 | 0 | 0 | 0 | 0 | 0 | 0 | 0 | 0 | 0 | 0 | 0 | 0 | 0 | 0 | 0 | 0 | 2 | P | 1 | 1.5 | 86220.51 | 12500 | 0.025
N | 149.282 | 7 | 2 | 2 | 3 | 0 | 0 | 0 | 0 | 0 | 0 | 0 | 0 | 0 | 0 | 0 | 0 | 0 | 2 | D | 0 | 1.5 | 19223.177 | 2 | 2 | 2 | 1 | 0 | 0 | 0 | 0 | 0 | 0 | 0 | 0 | 0 | 0 | 0 | 0 | 0 | 0 | 0 | 0 | 0 | 0 | 0 | 0 | 2 | P | 1 | 1.5 | 86220.51 | 12500 | 0.025
N | 149.4675 | 7 | 2 | 2 | 3 | 0 | 0 | 0 | 0 | 0 | 0 | 0 | 0 | 0 | 0 | 0 | 0 | 0 | 2 | D | 0 | 1.5 | 19223.177 | 2 | 2 | 2 | 1 | 0 | 0 | 0 | 0 | 0 | 0 | 0 | 0 | 0 | 0 | 0 | 0 | 0 | 0 | 0 | 0 | 0 | 0 | 0 | 0 | 2 | P | 1 | 0.5 | 86137.35 | 12500 | 0.025
N | 124.318 | 7 | 2 | 2 | 3 | 0 | 0 | 0 | 0 | 0 | 0 | 0 | 0 | 0 | 0 | 0 | 0 | 0 | 2 | D | 0 | 2.5 | 19224.464 | 2 | 2 | 2 | 1 | 0 | 0 | 0 | 0 | 0 | 0 | 0 | 0 | 0 | 0 | 0 | 0 | 0 | 0 | 0 | 0 | 0 | 0 | 0 | 0 | 2 | D | 1 | 2.5 | 99663.427 | 12500 | 0.038
N | 124.3306 | 7 | 2 | 2 | 3 | 0 | 0 | 0 | 0 | 0 | 0 | 0 | 0 | 0 | 0 | 0 | 0 | 0 | 2 | D | 0 | 1.5 | 19223.177 | 2 | 2 | 2 | 1 | 0 | 0 | 0 | 0 | 0 | 0 | 0 | 0 | 0 | 0 | 0 | 0 | 0 | 0 | 0 | 0 | 0 | 0 | 0 | 0 | 2 | D | 1 | 1.5 | 99663.912 | 12500 | 0.038
N | 124.317 | 7 | 2 | 2 | 3 | 0 | 0 | 0 | 0 | 0 | 0 | 0 | 0 | 0 | 0 | 0 | 0 | 0 | 2 | D | 0 | 2.5 | 19224.464 | 2 | 2 | 2 | 1 | 0 | 0 | 0 | 0 | 0 | 0 | 0 | 0 | 0 | 0 | 0 | 0 | 0 | 0 | 0 | 0 | 0 | 0 | 0 | 0 | 2 | D | 1 | 1.5 | 99663.912 | 12500 | 0.038
N | 124.3313 | 7 | 2 | 2 | 3 | 0 | 0 | 0 | 0 | 0 | 0 | 0 | 0 | 0 | 0 | 0 | 0 | 0 | 2 | D | 0 | 1.5 | 19223.177 | 2 | 2 | 2 | 1 | 0 | 0 | 0 | 0 | 0 | 0 | 0 | 0 | 0 | 0 | 0 | 0 | 0 | 0 | 0 | 0 | 0 | 0 | 0 | 0 | 2 | D | 1 | 2.5 | 99663.427 | 12500 | 0.038
N | 117.651 | 7 | 2 | 2 | 3 | 0 | 0 | 0 | 0 | 0 | 0 | 0 | 0 | 0 | 0 | 0 | 0 | 0 | 2 | D | 0 | 2.5 | 19224.464 | 2 | 2 | 2 | 0 | 0 | 0 | 1 | 0 | 0 | 0 | 0 | 0 | 0 | 0 | 0 | 0 | 0 | 0 | 0 | 0 | 0 | 0 | 0 | 0 | 2 | P | 1 | 1.5 | 104221.63 | 12500 | 0.072
N | 117.769 | 7 | 2 | 2 | 3 | 0 | 0 | 0 | 0 | 0 | 0 | 0 | 0 | 0 | 0 | 0 | 0 | 0 | 2 | D | 0 | 1.5 | 19223.177 | 2 | 2 | 2 | 0 | 0 | 0 | 1 | 0 | 0 | 0 | 0 | 0 | 0 | 0 | 0 | 0 | 0 | 0 | 0 | 0 | 0 | 0 | 0 | 0 | 2 | P | 1 | 0.5 | 104144.82 | 12500 | 0.072
N | 117.663 | 7 | 2 | 2 | 3 | 0 | 0 | 0 | 0 | 0 | 0 | 0 | 0 | 0 | 0 | 0 | 0 | 0 | 2 | D | 0 | 1.5 | 19223.177 | 2 | 2 | 2 | 0 | 0 | 0 | 1 | 0 | 0 | 0 | 0 | 0 | 0 | 0 | 0 | 0 | 0 | 0 | 0 | 0 | 0 | 0 | 0 | 0 | 2 | P | 1 | 1.5 | 104221.63 | 12500 | 0.072
N | 174.273 | 7 | 2 | 2 | 3 | 0 | 0 | 0 | 0 | 0 | 0 | 0 | 0 | 0 | 0 | 0 | 0 | 0 | 2 | P | 0 | 1.5 | 28839.306 | 2 | 2 | 2 | 1 | 0 | 0 | 0 | 0 | 0 | 0 | 0 | 0 | 0 | 0 | 0 | 0 | 0 | 0 | 0 | 0 | 0 | 0 | 0 | 0 | 2 | P | 1 | 1.5 | 86220.51 | 12500 | 0.035
N | 174.525 | 7 | 2 | 2 | 3 | 0 | 0 | 0 | 0 | 0 | 0 | 0 | 0 | 0 | 0 | 0 | 0 | 0 | 2 | P | 0 | 0.5 | 28838.92 | 2 | 2 | 2 | 1 | 0 | 0 | 0 | 0 | 0 | 0 | 0 | 0 | 0 | 0 | 0 | 0 | 0 | 0 | 0 | 0 | 0 | 0 | 0 | 0 | 2 | P | 1 | 0.5 | 86137.35 | 12500 | 0.035
N | 174.526 | 7 | 2 | 2 | 3 | 0 | 0 | 0 | 0 | 0 | 0 | 0 | 0 | 0 | 0 | 0 | 0 | 0 | 2 | P | 0 | 1.5 | 28839.306 | 2 | 2 | 2 | 1 | 0 | 0 | 0 | 0 | 0 | 0 | 0 | 0 | 0 | 0 | 0 | 0 | 0 | 0 | 0 | 0 | 0 | 0 | 0 | 0 | 2 | P | 1 | 0.5 | 86137.35 | 12500 | 0.035
N | 174.272 | 7 | 2 | 2 | 3 | 0 | 0 | 0 | 0 | 0 | 0 | 0 | 0 | 0 | 0 | 0 | 0 | 0 | 2 | P | 0 | 0.5 | 28838.92 | 2 | 2 | 2 | 1 | 0 | 0 | 0 | 0 | 0 | 0 | 0 | 0 | 0 | 0 | 0 | 0 | 0 | 0 | 0 | 0 | 0 | 0 | 0 | 0 | 2 | P | 1 | 1.5 | 86220.51 | 12500 | 0.035
N | 141.195 | 7 | 2 | 2 | 3 | 0 | 0 | 0 | 0 | 0 | 0 | 0 | 0 | 0 | 0 | 0 | 0 | 0 | 2 | P | 0 | 1.5 | 28839.306 | 2 | 2 | 2 | 1 | 0 | 0 | 0 | 0 | 0 | 0 | 0 | 0 | 0 | 0 | 0 | 0 | 0 | 0 | 0 | 0 | 0 | 0 | 0 | 0 | 2 | D | 1 | 2.5 | 99663.427 | 12500 | 0.055
N | 141.193 | 7 | 2 | 2 | 3 | 0 | 0 | 0 | 0 | 0 | 0 | 0 | 0 | 0 | 0 | 0 | 0 | 0 | 2 | P | 0 | 0.5 | 28838.92 | 2 | 2 | 2 | 1 | 0 | 0 | 0 | 0 | 0 | 0 | 0 | 0 | 0 | 0 | 0 | 0 | 0 | 0 | 0 | 0 | 0 | 0 | 0 | 0 | 2 | D | 1 | 1.5 | 99663.912 | 12500 | 0.055
N | 141.194 | 7 | 2 | 2 | 3 | 0 | 0 | 0 | 0 | 0 | 0 | 0 | 0 | 0 | 0 | 0 | 0 | 0 | 2 | P | 0 | 1.5 | 28839.306 | 2 | 2 | 2 | 1 | 0 | 0 | 0 | 0 | 0 | 0 | 0 | 0 | 0 | 0 | 0 | 0 | 0 | 0 | 0 | 0 | 0 | 0 | 0 | 0 | 2 | D | 1 | 1.5 | 99663.912 | 12500 | 0.055
N | 132.657 | 7 | 2 | 2 | 3 | 0 | 0 | 0 | 0 | 0 | 0 | 0 | 0 | 0 | 0 | 0 | 0 | 0 | 2 | P | 0 | 1.5 | 28839.306 | 2 | 2 | 2 | 0 | 0 | 0 | 1 | 0 | 0 | 0 | 0 | 0 | 0 | 0 | 0 | 0 | 0 | 0 | 0 | 0 | 0 | 0 | 0 | 0 | 2 | P | 1 | 1.5 | 104221.63 | 12500 | 0.094
N | 132.7917 | 7 | 2 | 2 | 3 | 0 | 0 | 0 | 0 | 0 | 0 | 0 | 0 | 0 | 0 | 0 | 0 | 0 | 2 | P | 0 | 0.5 | 28838.92 | 2 | 2 | 2 | 0 | 0 | 0 | 1 | 0 | 0 | 0 | 0 | 0 | 0 | 0 | 0 | 0 | 0 | 0 | 0 | 0 | 0 | 0 | 0 | 0 | 2 | P | 1 | 0.5 | 104144.82 | 12500 | 0.094
N | 132.656 | 7 | 2 | 2 | 3 | 0 | 0 | 0 | 0 | 0 | 0 | 0 | 0 | 0 | 0 | 0 | 0 | 0 | 2 | P | 0 | 0.5 | 28838.92 | 2 | 2 | 2 | 0 | 0 | 0 | 1 | 0 | 0 | 0 | 0 | 0 | 0 | 0 | 0 | 0 | 0 | 0 | 0 | 0 | 0 | 0 | 0 | 0 | 2 | P | 1 | 1.5 | 104221.63 | 12500 | 0.094
N | 131.287 | 7 | 2 | 2 | 3 | 0 | 0 | 0 | 0 | 0 | 0 | 0 | 0 | 0 | 0 | 0 | 0 | 0 | 2 | P | 0 | 1.5 | 28839.306 | 2 | 2 | 2 | 0 | 0 | 1 | 0 | 0 | 0 | 0 | 0 | 0 | 0 | 0 | 0 | 0 | 0 | 0 | 0 | 0 | 0 | 0 | 0 | 0 | 4 | D | 1 | 2.5 | 105008.55 | 12500 | 0.137
N | 131.307 | 7 | 2 | 2 | 3 | 0 | 0 | 0 | 0 | 0 | 0 | 0 | 0 | 0 | 0 | 0 | 0 | 0 | 2 | P | 0 | 0.5 | 28838.92 | 2 | 2 | 2 | 0 | 0 | 1 | 0 | 0 | 0 | 0 | 0 | 0 | 0 | 0 | 0 | 0 | 0 | 0 | 0 | 0 | 0 | 0 | 0 | 0 | 4 | D | 1 | 1.5 | 104996.27 | 12500 | 0.137
N | 131.308 | 7 | 2 | 2 | 3 | 0 | 0 | 0 | 0 | 0 | 0 | 0 | 0 | 0 | 0 | 0 | 0 | 0 | 2 | P | 0 | 1.5 | 28839.306 | 2 | 2 | 2 | 0 | 0 | 1 | 0 | 0 | 0 | 0 | 0 | 0 | 0 | 0 | 0 | 0 | 0 | 0 | 0 | 0 | 0 | 0 | 0 | 0 | 4 | D | 1 | 1.5 | 104996.27 | 12500 | 0.137
N | 131.328 | 7 | 2 | 2 | 3 | 0 | 0 | 0 | 0 | 0 | 0 | 0 | 0 | 0 | 0 | 0 | 0 | 0 | 2 | P | 0 | 0.5 | 28838.92 | 2 | 2 | 2 | 0 | 0 | 1 | 0 | 0 | 0 | 0 | 0 | 0 | 0 | 0 | 0 | 0 | 0 | 0 | 0 | 0 | 0 | 0 | 0 | 0 | 4 | D | 1 | 0.5 | 104984.37 | 12500 | 0.137
N | 131.328 | 7 | 2 | 2 | 3 | 0 | 0 | 0 | 0 | 0 | 0 | 0 | 0 | 0 | 0 | 0 | 0 | 0 | 2 | P | 0 | 1.5 | 28839.306 | 2 | 2 | 2 | 0 | 0 | 1 | 0 | 0 | 0 | 0 | 0 | 0 | 0 | 0 | 0 | 0 | 0 | 0 | 0 | 0 | 0 | 0 | 0 | 0 | 4 | D | 1 | 0.5 | 104984.37 | 12500 | 0.137
N | 131.968 | 7 | 2 | 2 | 3 | 0 | 0 | 0 | 0 | 0 | 0 | 0 | 0 | 0 | 0 | 0 | 0 | 0 | 2 | P | 0 | 1.5 | 28839.306 | 2 | 2 | 2 | 0 | 0 | 1 | 0 | 0 | 0 | 0 | 0 | 0 | 0 | 0 | 0 | 0 | 0 | 0 | 0 | 0 | 0 | 0 | 0 | 0 | 2 | P | 1 | 1.5 | 104615.47 | 12500 | 0.079
N | 131.8998 | 7 | 2 | 2 | 3 | 0 | 0 | 0 | 0 | 0 | 0 | 0 | 0 | 0 | 0 | 0 | 0 | 0 | 2 | P | 0 | 0.5 | 28838.92 | 2 | 2 | 2 | 0 | 0 | 1 | 0 | 0 | 0 | 0 | 0 | 0 | 0 | 0 | 0 | 0 | 0 | 0 | 0 | 0 | 0 | 0 | 0 | 0 | 2 | P | 1 | 0.5 | 104654.03 | 12500 | 0.079
N | 131.967 | 7 | 2 | 2 | 3 | 0 | 0 | 0 | 0 | 0 | 0 | 0 | 0 | 0 | 0 | 0 | 0 | 0 | 2 | P | 0 | 0.5 | 28838.92 | 2 | 2 | 2 | 0 | 0 | 1 | 0 | 0 | 0 | 0 | 0 | 0 | 0 | 0 | 0 | 0 | 0 | 0 | 0 | 0 | 0 | 0 | 0 | 0 | 2 | P | 1 | 1.5 | 104615.47 | 12500 | 0.079
N | 131.9005 | 7 | 2 | 2 | 3 | 0 | 0 | 0 | 0 | 0 | 0 | 0 | 0 | 0 | 0 | 0 | 0 | 0 | 2 | P | 0 | 1.5 | 28839.306 | 2 | 2 | 2 | 0 | 0 | 1 | 0 | 0 | 0 | 0 | 0 | 0 | 0 | 0 | 0 | 0 | 0 | 0 | 0 | 0 | 0 | 0 | 0 | 0 | 2 | P | 1 | 0.5 | 104654.03 | 12500 | 0.079
N | 131.629 | 7 | 2 | 2 | 3 | 0 | 0 | 0 | 0 | 0 | 0 | 0 | 0 | 0 | 0 | 0 | 0 | 0 | 2 | P | 0 | 1.5 | 28839.306 | 2 | 2 | 2 | 0 | 0 | 1 | 0 | 0 | 0 | 0 | 0 | 0 | 0 | 0 | 0 | 0 | 0 | 0 | 0 | 0 | 0 | 0 | 0 | 0 | 2 | F | 1 | 2.5 | 104810.36 | 12500 | 0.136
N | 131.497 | 7 | 2 | 2 | 3 | 0 | 0 | 0 | 0 | 0 | 0 | 0 | 0 | 0 | 0 | 0 | 0 | 0 | 2 | P | 0 | 0.5 | 28838.92 | 2 | 2 | 2 | 0 | 0 | 1 | 0 | 0 | 0 | 0 | 0 | 0 | 0 | 0 | 0 | 0 | 0 | 0 | 0 | 0 | 0 | 0 | 0 | 0 | 4 | P | 1 | 0.5 | 104886.1 | 12500 | 0.137
N | 131.498 | 7 | 2 | 2 | 3 | 0 | 0 | 0 | 0 | 0 | 0 | 0 | 0 | 0 | 0 | 0 | 0 | 0 | 2 | P | 0 | 1.5 | 28839.306 | 2 | 2 | 2 | 0 | 0 | 1 | 0 | 0 | 0 | 0 | 0 | 0 | 0 | 0 | 0 | 0 | 0 | 0 | 0 | 0 | 0 | 0 | 0 | 0 | 4 | P | 1 | 0.5 | 104886.1 | 12500 | 0.137
N | 131.543 | 7 | 2 | 2 | 3 | 0 | 0 | 0 | 0 | 0 | 0 | 0 | 0 | 0 | 0 | 0 | 0 | 0 | 2 | P | 0 | 0.5 | 28838.92 | 2 | 2 | 2 | 0 | 0 | 1 | 0 | 0 | 0 | 0 | 0 | 0 | 0 | 0 | 0 | 0 | 0 | 0 | 0 | 0 | 0 | 0 | 0 | 0 | 4 | P | 1 | 1.5 | 104859.73 | 12500 | 0.137
N | 131.544 | 7 | 2 | 2 | 3 | 0 | 0 | 0 | 0 | 0 | 0 | 0 | 0 | 0 | 0 | 0 | 0 | 0 | 2 | P | 0 | 1.5 | 28839.306 | 2 | 2 | 2 | 0 | 0 | 1 | 0 | 0 | 0 | 0 | 0 | 0 | 0 | 0 | 0 | 0 | 0 | 0 | 0 | 0 | 0 | 0 | 0 | 0 | 4 | P | 1 | 1.5 | 104859.73 | 12500 | 0.137
N | 131.6035 | 7 | 2 | 2 | 3 | 0 | 0 | 0 | 0 | 0 | 0 | 0 | 0 | 0 | 0 | 0 | 0 | 0 | 2 | P | 0 | 1.5 | 28839.306 | 2 | 2 | 2 | 0 | 0 | 1 | 0 | 0 | 0 | 0 | 0 | 0 | 0 | 0 | 0 | 0 | 0 | 0 | 0 | 0 | 0 | 0 | 0 | 0 | 4 | P | 1 | 2.5 | 104825.11 | 12500 | 0.137
N | 131.054 | 7 | 2 | 2 | 3 | 0 | 0 | 0 | 0 | 0 | 0 | 0 | 0 | 0 | 0 | 0 | 0 | 0 | 2 | P | 0 | 1.5 | 28839.306 | 2 | 2 | 2 | 0 | 0 | 1 | 0 | 0 | 0 | 0 | 0 | 0 | 0 | 0 | 0 | 0 | 0 | 0 | 0 | 0 | 0 | 0 | 0 | 0 | 2 | D | 1 | 2.5 | 105143.71 | 12500 | 0.078
N | 131.0943 | 7 | 2 | 2 | 3 | 0 | 0 | 0 | 0 | 0 | 0 | 0 | 0 | 0 | 0 | 0 | 0 | 0 | 2 | P | 0 | 0.5 | 28838.92 | 2 | 2 | 2 | 0 | 0 | 1 | 0 | 0 | 0 | 0 | 0 | 0 | 0 | 0 | 0 | 0 | 0 | 0 | 0 | 0 | 0 | 0 | 0 | 0 | 2 | D | 1 | 1.5 | 105119.88 | 12500 | 0.078
N | 191.095 | 7 | 2 | 2 | 3 | 0 | 0 | 0 | 0 | 0 | 0 | 0 | 0 | 0 | 0 | 0 | 0 | 0 | 2 | P | 0 | 1.5 | 28839.306 | 2 | 2 | 2 | 0 | 0 | 1 | 0 | 0 | 0 | 0 | 0 | 0 | 0 | 0 | 0 | 0 | 0 | 0 | 0 | 0 | 0 | 0 | 0 | 0 | 2 | D | 1 | 1.5 | 105119.88 | 12500 | 0.078
N | 415.148 | 7 | 2 | 2 | 2 | 1 | 0 | 0 | 0 | 0 | 0 | 0 | 0 | 0 | 0 | 0 | 0 | 0 | 4 | P | 1 | 2.5 | 83364.62 | 2 | 2 | 2 | 0 | 0 | 0 | 0 | 1 | 0 | 0 | 0 | 0 | 0 | 0 | 0 | 0 | 0 | 0 | 0 | 0 | 0 | 0 | 0 | 0 | 4 | S | 0 | 1.5 | 107445.622 | 12100 | 1.576
N | 414.343 | 7 | 2 | 2 | 2 | 1 | 0 | 0 | 0 | 0 | 0 | 0 | 0 | 0 | 0 | 0 | 0 | 0 | 4 | P | 1 | 1.5 | 83317.83 | 2 | 2 | 2 | 0 | 0 | 0 | 0 | 1 | 0 | 0 | 0 | 0 | 0 | 0 | 0 | 0 | 0 | 0 | 0 | 0 | 0 | 0 | 0 | 0 | 4 | S | 0 | 1.5 | 107445.622 | 12100 | 1.6318
N | 493.512 | 7 | 2 | 2 | 2 | 1 | 0 | 0 | 0 | 0 | 0 | 0 | 0 | 0 | 0 | 0 | 0 | 0 | 2 | P | 1 | 1.5 | 86220.51 | 2 | 2 | 2 | 0 | 0 | 0 | 0 | 1 | 0 | 0 | 0 | 0 | 0 | 0 | 0 | 0 | 0 | 0 | 0 | 0 | 0 | 0 | 0 | 0 | 2 | S | 0 | 0.5 | 106477.8 | 12100 | 2.1618
N | 410.995 | 7 | 2 | 2 | 2 | 1 | 0 | 0 | 0 | 0 | 0 | 0 | 0 | 0 | 0 | 0 | 0 | 0 | 2 | P | 1 | 0.5 | 86137.35 | 2 | 2 | 2 | 0 | 1 | 0 | 0 | 0 | 0 | 0 | 0 | 0 | 0 | 0 | 0 | 0 | 0 | 0 | 0 | 0 | 0 | 0 | 0 | 0 | 2 | D | 0 | 1.5 | 110521.05 | 12100 | 7.6569
N | 409.994 | 7 | 2 | 2 | 2 | 1 | 0 | 0 | 0 | 0 | 0 | 0 | 0 | 0 | 0 | 0 | 0 | 0 | 2 | P | 1 | 1.5 | 86220.51 | 2 | 2 | 2 | 0 | 1 | 0 | 0 | 0 | 0 | 0 | 0 | 0 | 0 | 0 | 0 | 0 | 0 | 0 | 0 | 0 | 0 | 0 | 0 | 0 | 2 | D | 0 | 2.5 | 110544.85 | 12100 | 7.4616
N | 113.4165 | 7 | 2 | 2 | 3 | 0 | 0 | 0 | 0 | 0 | 0 | 0 | 0 | 0 | 0 | 0 | 0 | 0 | 4 | S | 0 | 1.5 | 0 | 2 | 1 | 4 | 0 | 0 | 0 | 0 | 0 | 0 | 0 | 0 | 0 | 0 | 0 | 0 | 0 | 0 | 0 | 0 | 0 | 0 | 0 | 0 | 0 | 4 | P | 1 | 0.5 | 88170.57 | 12350 | 0.0048437
N | 113.4415 | 7 | 2 | 2 | 3 | 0 | 0 | 0 | 0 | 0 | 0 | 0 | 0 | 0 | 0 | 0 | 0 | 0 | 4 | S | 0 | 1.5 | 0 | 2 | 1 | 4 | 0 | 0 | 0 | 0 | 0 | 0 | 0 | 0 | 0 | 0 | 0 | 0 | 0 | 0 | 0 | 0 | 0 | 0 | 0 | 0 | 0 | 4 | P | 1 | 1.5 | 88151.17 | 12350 | 0.0048437
N | 113.498 | 7 | 2 | 2 | 3 | 0 | 0 | 0 | 0 | 0 | 0 | 0 | 0 | 0 | 0 | 0 | 0 | 0 | 4 | S | 0 | 1.5 | 0 | 2 | 1 | 4 | 0 | 0 | 0 | 0 | 0 | 0 | 0 | 0 | 0 | 0 | 0 | 0 | 0 | 0 | 0 | 0 | 0 | 0 | 0 | 0 | 0 | 4 | P | 1 | 2.5 | 88107.26 | 12350 | 0.0048437
N | 119.955 | 7 | 2 | 2 | 3 | 0 | 0 | 0 | 0 | 0 | 0 | 0 | 0 | 0 | 0 | 0 | 0 | 0 | 4 | S | 0 | 1.5 | 0 | 2 | 2 | 2 | 1 | 0 | 0 | 0 | 0 | 0 | 0 | 0 | 0 | 0 | 0 | 0 | 0 | 0 | 0 | 0 | 0 | 0 | 0 | 0 | 0 | 4 | P | 1 | 2.5 | 83364.62 | 12350 | 0.0162
N | 119.955 | 7 | 2 | 2 | 3 | 0 | 0 | 0 | 0 | 0 | 0 | 0 | 0 | 0 | 0 | 0 | 0 | 0 | 4 | S | 0 | 1.5 | 0 | 2 | 2 | 2 | 1 | 0 | 0 | 0 | 0 | 0 | 0 | 0 | 0 | 0 | 0 | 0 | 0 | 0 | 0 | 0 | 0 | 0 | 0 | 0 | 0 | 4 | P | 1 | 2.5 | 83364.62 | 11000 | 0.0162 | 0.0093
N | 119.955 | 7 | 2 | 2 | 3 | 0 | 0 | 0 | 0 | 0 | 0 | 0 | 0 | 0 | 0 | 0 | 0 | 0 | 4 | S | 0 | 1.5 | 0 | 2 | 2 | 2 | 1 | 0 | 0 | 0 | 0 | 0 | 0 | 0 | 0 | 0 | 0 | 0 | 0 | 0 | 0 | 0 | 0 | 0 | 0 | 0 | 0 | 4 | P | 1 | 2.5 | 83364.62 | 15000 | 0.0162 | 0.0093
N | 120.022 | 7 | 2 | 2 | 3 | 0 | 0 | 0 | 0 | 0 | 0 | 0 | 0 | 0 | 0 | 0 | 0 | 0 | 4 | S | 0 | 1.5 | 0 | 2 | 2 | 2 | 1 | 0 | 0 | 0 | 0 | 0 | 0 | 0 | 0 | 0 | 0 | 0 | 0 | 0 | 0 | 0 | 0 | 0 | 0 | 0 | 0 | 4 | P | 1 | 1.5 | 83317.83 | 12350 | 0.0162
N | 120.022 | 7 | 2 | 2 | 3 | 0 | 0 | 0 | 0 | 0 | 0 | 0 | 0 | 0 | 0 | 0 | 0 | 0 | 4 | S | 0 | 1.5 | 0 | 2 | 2 | 2 | 1 | 0 | 0 | 0 | 0 | 0 | 0 | 0 | 0 | 0 | 0 | 0 | 0 | 0 | 0 | 0 | 0 | 0 | 0 | 0 | 0 | 4 | P | 1 | 1.5 | 83317.83 | 11000 | 0.0165 | 0.0103
N | 120.022 | 7 | 2 | 2 | 3 | 0 | 0 | 0 | 0 | 0 | 0 | 0 | 0 | 0 | 0 | 0 | 0 | 0 | 4 | S | 0 | 1.5 | 0 | 2 | 2 | 2 | 1 | 0 | 0 | 0 | 0 | 0 | 0 | 0 | 0 | 0 | 0 | 0 | 0 | 0 | 0 | 0 | 0 | 0 | 0 | 0 | 0 | 4 | P | 1 | 1.5 | 83317.83 | 15000 | 0.0165 | 0.0103
N | 120.071 | 7 | 2 | 2 | 3 | 0 | 0 | 0 | 0 | 0 | 0 | 0 | 0 | 0 | 0 | 0 | 0 | 0 | 4 | S | 0 | 1.5 | 0 | 2 | 2 | 2 | 1 | 0 | 0 | 0 | 0 | 0 | 0 | 0 | 0 | 0 | 0 | 0 | 0 | 0 | 0 | 0 | 0 | 0 | 0 | 0 | 0 | 4 | P | 1 | 0.5 | 83284.07 | 12350 | 0.0162
N | 120.071 | 7 | 2 | 2 | 3 | 0 | 0 | 0 | 0 | 0 | 0 | 0 | 0 | 0 | 0 | 0 | 0 | 0 | 4 | S | 0 | 1.5 | 0 | 2 | 2 | 2 | 1 | 0 | 0 | 0 | 0 | 0 | 0 | 0 | 0 | 0 | 0 | 0 | 0 | 0 | 0 | 0 | 0 | 0 | 0 | 0 | 0 | 4 | P | 1 | 0.5 | 83284.07 | 11000 | 0.0162 | 0.0098
N | 120.071 | 7 | 2 | 2 | 3 | 0 | 0 | 0 | 0 | 0 | 0 | 0 | 0 | 0 | 0 | 0 | 0 | 0 | 4 | S | 0 | 1.5 | 0 | 2 | 2 | 2 | 1 | 0 | 0 | 0 | 0 | 0 | 0 | 0 | 0 | 0 | 0 | 0 | 0 | 0 | 0 | 0 | 0 | 0 | 0 | 0 | 0 | 4 | P | 1 | 0.5 | 83284.07 | 15000 | 0.0162 | 0.0098
N | 149.263 | 7 | 2 | 2 | 3 | 0 | 0 | 0 | 0 | 0 | 0 | 0 | 0 | 0 | 0 | 0 | 0 | 0 | 2 | D | 0 | 2.5 | 19224.464 | 2 | 2 | 2 | 1 | 0 | 0 | 0 | 0 | 0 | 0 | 0 | 0 | 0 | 0 | 0 | 0 | 0 | 0 | 0 | 0 | 0 | 0 | 0 | 0 | 2 | P | 1 | 1.5 | 86220.51 | 12350 | 0.034
N | 149.263 | 7 | 2 | 2 | 3 | 0 | 0 | 0 | 0 | 0 | 0 | 0 | 0 | 0 | 0 | 0 | 0 | 0 | 2 | D | 0 | 2.5 | 19224.464 | 2 | 2 | 2 | 1 | 0 | 0 | 0 | 0 | 0 | 0 | 0 | 0 | 0 | 0 | 0 | 0 | 0 | 0 | 0 | 0 | 0 | 0 | 0 | 0 | 2 | P | 1 | 1.5 | 86220.51 | 11000 | 0.0303 | 0.0155
N | 149.263 | 7 | 2 | 2 | 3 | 0 | 0 | 0 | 0 | 0 | 0 | 0 | 0 | 0 | 0 | 0 | 0 | 0 | 2 | D | 0 | 2.5 | 19224.464 | 2 | 2 | 2 | 1 | 0 | 0 | 0 | 0 | 0 | 0 | 0 | 0 | 0 | 0 | 0 | 0 | 0 | 0 | 0 | 0 | 0 | 0 | 0 | 0 | 2 | P | 1 | 1.5 | 86220.51 | 15000 | 0.0303 | 0.0155
N | 149.468 | 7 | 2 | 2 | 3 | 0 | 0 | 0 | 0 | 0 | 0 | 0 | 0 | 0 | 0 | 0 | 0 | 0 | 2 | D | 0 | 1.5 | 19233.177 | 2 | 2 | 2 | 1 | 0 | 0 | 0 | 0 | 0 | 0 | 0 | 0 | 0 | 0 | 0 | 0 | 0 | 0 | 0 | 0 | 0 | 0 | 0 | 0 | 2 | P | 1 | 0.5 | 86137.35 | 12350 | 0.034
N | 149.468 | 7 | 2 | 2 | 3 | 0 | 0 | 0 | 0 | 0 | 0 | 0 | 0 | 0 | 0 | 0 | 0 | 0 | 2 | D | 0 | 1.5 | 19233.177 | 2 | 2 | 2 | 1 | 0 | 0 | 0 | 0 | 0 | 0 | 0 | 0 | 0 | 0 | 0 | 0 | 0 | 0 | 0 | 0 | 0 | 0 | 0 | 0 | 2 | P | 1 | 0.5 | 86137.35 | 11000 | 0.0296 | 0.0151
N | 149.468 | 7 | 2 | 2 | 3 | 0 | 0 | 0 | 0 | 0 | 0 | 0 | 0 | 0 | 0 | 0 | 0 | 0 | 2 | D | 0 | 1.5 | 19233.177 | 2 | 2 | 2 | 1 | 0 | 0 | 0 | 0 | 0 | 0 | 0 | 0 | 0 | 0 | 0 | 0 | 0 | 0 | 0 | 0 | 0 | 0 | 0 | 0 | 2 | P | 1 | 0.5 | 86137.35 | 15000 | 0.0296 | 0.0151
N | 174.2719 | 7 | 2 | 2 | 3 | 0 | 0 | 0 | 0 | 0 | 0 | 0 | 0 | 0 | 0 | 0 | 0 | 0 | 2 | P | 0 | 0.5 | 28838.92 | 2 | 2 | 2 | 1 | 0 | 0 | 0 | 0 | 0 | 0 | 0 | 0 | 0 | 0 | 0 | 0 | 0 | 0 | 0 | 0 | 0 | 0 | 0 | 0 | 2 | P | 1 | 1.5 | 86220 | 12350 | 0.04
N | 174.2719 | 7 | 2 | 2 | 3 | 0 | 0 | 0 | 0 | 0 | 0 | 0 | 0 | 0 | 0 | 0 | 0 | 0 | 2 | P | 0 | 0.5 | 28838.92 | 2 | 2 | 2 | 1 | 0 | 0 | 0 | 0 | 0 | 0 | 0 | 0 | 0 | 0 | 0 | 0 | 0 | 0 | 0 | 0 | 0 | 0 | 0 | 0 | 2 | P | 1 | 1.5 | 86220 | 11000 | 0.0423 | 0.0211
N | 174.2719 | 7 | 2 | 2 | 3 | 0 | 0 | 0 | 0 | 0 | 0 | 0 | 0 | 0 | 0 | 0 | 0 | 0 | 2 | P | 0 | 0.5 | 28838.92 | 2 | 2 | 2 | 1 | 0 | 0 | 0 | 0 | 0 | 0 | 0 | 0 | 0 | 0 | 0 | 0 | 0 | 0 | 0 | 0 | 0 | 0 | 0 | 0 | 2 | P | 1 | 1.5 | 86220 | 15000 | 0.0423 | 0.0211
N | 174.2731 | 7 | 2 | 2 | 3 | 0 | 0 | 0 | 0 | 0 | 0 | 0 | 0 | 0 | 0 | 0 | 0 | 0 | 2 | P | 0 | 1.5 | 28839.306 | 2 | 2 | 2 | 1 | 0 | 0 | 0 | 0 | 0 | 0 | 0 | 0 | 0 | 0 | 0 | 0 | 0 | 0 | 0 | 0 | 0 | 0 | 0 | 0 | 2 | P | 1 | 1.5 | 86220 | 12350 | 0.04
N | 174.2731 | 7 | 2 | 2 | 3 | 0 | 0 | 0 | 0 | 0 | 0 | 0 | 0 | 0 | 0 | 0 | 0 | 0 | 2 | P | 0 | 1.5 | 28839.306 | 2 | 2 | 2 | 1 | 0 | 0 | 0 | 0 | 0 | 0 | 0 | 0 | 0 | 0 | 0 | 0 | 0 | 0 | 0 | 0 | 0 | 0 | 0 | 0 | 2 | P | 1 | 1.5 | 86220 | 11000 | 0.0423
N | 174.2731 | 7 | 2 | 2 | 3 | 0 | 0 | 0 | 0 | 0 | 0 | 0 | 0 | 0 | 0 | 0 | 0 | 0 | 2 | P | 0 | 1.5 | 28839.306 | 2 | 2 | 2 | 1 | 0 | 0 | 0 | 0 | 0 | 0 | 0 | 0 | 0 | 0 | 0 | 0 | 0 | 0 | 0 | 0 | 0 | 0 | 0 | 0 | 2 | P | 1 | 1.5 | 86220 | 15000 | 0.0423
N | 124.3171 | 7 | 2 | 2 | 3 | 0 | 0 | 0 | 0 | 0 | 0 | 0 | 0 | 0 | 0 | 0 | 0 | 0 | 2 | D | 0 | 2.5 | 19224.464 | 2 | 2 | 2 | 1 | 0 | 0 | 0 | 0 | 0 | 0 | 0 | 0 | 0 | 0 | 0 | 0 | 0 | 0 | 0 | 0 | 0 | 0 | 0 | 0 | 2 | D | 1 | 1.5 | 99663.912 | 12350 | 0.0192
N | 124.3171 | 7 | 2 | 2 | 3 | 0 | 0 | 0 | 0 | 0 | 0 | 0 | 0 | 0 | 0 | 0 | 0 | 0 | 2 | D | 0 | 2.5 | 19224.464 | 2 | 2 | 2 | 1 | 0 | 0 | 0 | 0 | 0 | 0 | 0 | 0 | 0 | 0 | 0 | 0 | 0 | 0 | 0 | 0 | 0 | 0 | 0 | 0 | 2 | D | 1 | 1.5 | 99663.912 | 11000 | 0.0161 | 0.0102
N | 124.3171 | 7 | 2 | 2 | 3 | 0 | 0 | 0 | 0 | 0 | 0 | 0 | 0 | 0 | 0 | 0 | 0 | 0 | 2 | D | 0 | 2.5 | 19224.464 | 2 | 2 | 2 | 1 | 0 | 0 | 0 | 0 | 0 | 0 | 0 | 0 | 0 | 0 | 0 | 0 | 0 | 0 | 0 | 0 | 0 | 0 | 0 | 0 | 2 | D | 1 | 1.5 | 99663.912 | 15000 | 0.0161 | 0.0102
N | 124.3179 | 7 | 2 | 2 | 3 | 0 | 0 | 0 | 0 | 0 | 0 | 0 | 0 | 0 | 0 | 0 | 0 | 0 | 2 | D | 0 | 2.5 | 19224.464 | 2 | 2 | 2 | 1 | 0 | 0 | 0 | 0 | 0 | 0 | 0 | 0 | 0 | 0 | 0 | 0 | 0 | 0 | 0 | 0 | 0 | 0 | 0 | 0 | 2 | D | 1 | 2.5 | 99663.427 | 12350 | 0.0192
N | 124.3179 | 7 | 2 | 2 | 3 | 0 | 0 | 0 | 0 | 0 | 0 | 0 | 0 | 0 | 0 | 0 | 0 | 0 | 2 | D | 0 | 2.5 | 19224.464 | 2 | 2 | 2 | 1 | 0 | 0 | 0 | 0 | 0 | 0 | 0 | 0 | 0 | 0 | 0 | 0 | 0 | 0 | 0 | 0 | 0 | 0 | 0 | 0 | 2 | D | 1 | 2.5 | 99663.427 | 11000 | 0.0161
N | 124.3179 | 7 | 2 | 2 | 3 | 0 | 0 | 0 | 0 | 0 | 0 | 0 | 0 | 0 | 0 | 0 | 0 | 0 | 2 | D | 0 | 2.5 | 19224.464 | 2 | 2 | 2 | 1 | 0 | 0 | 0 | 0 | 0 | 0 | 0 | 0 | 0 | 0 | 0 | 0 | 0 | 0 | 0 | 0 | 0 | 0 | 0 | 0 | 2 | D | 1 | 2.5 | 99663.427 | 15000 | 0.0161
N | 124.3306 | 7 | 2 | 2 | 3 | 0 | 0 | 0 | 0 | 0 | 0 | 0 | 0 | 0 | 0 | 0 | 0 | 0 | 2 | D | 0 | 1.5 | 19233.177 | 2 | 2 | 2 | 1 | 0 | 0 | 0 | 0 | 0 | 0 | 0 | 0 | 0 | 0 | 0 | 0 | 0 | 0 | 0 | 0 | 0 | 0 | 0 | 0 | 2 | D | 1 | 1.5 | 99663.912 | 12350 | 0.0192
N | 124.3306 | 7 | 2 | 2 | 3 | 0 | 0 | 0 | 0 | 0 | 0 | 0 | 0 | 0 | 0 | 0 | 0 | 0 | 2 | D | 0 | 1.5 | 19233.177 | 2 | 2 | 2 | 1 | 0 | 0 | 0 | 0 | 0 | 0 | 0 | 0 | 0 | 0 | 0 | 0 | 0 | 0 | 0 | 0 | 0 | 0 | 0 | 0 | 2 | D | 1 | 1.5 | 99663.912 | 11000 | 0.0182 | 0.0098
N | 124.3306 | 7 | 2 | 2 | 3 | 0 | 0 | 0 | 0 | 0 | 0 | 0 | 0 | 0 | 0 | 0 | 0 | 0 | 2 | D | 0 | 1.5 | 19233.177 | 2 | 2 | 2 | 1 | 0 | 0 | 0 | 0 | 0 | 0 | 0 | 0 | 0 | 0 | 0 | 0 | 0 | 0 | 0 | 0 | 0 | 0 | 0 | 0 | 2 | D | 1 | 1.5 | 99663.912 | 15000 | 0.0182 | 0.0098
N | 124.3313 | 7 | 2 | 2 | 3 | 0 | 0 | 0 | 0 | 0 | 0 | 0 | 0 | 0 | 0 | 0 | 0 | 0 | 2 | D | 0 | 1.5 | 19233.177 | 2 | 2 | 2 | 1 | 0 | 0 | 0 | 0 | 0 | 0 | 0 | 0 | 0 | 0 | 0 | 0 | 0 | 0 | 0 | 0 | 0 | 0 | 0 | 0 | 2 | D | 1 | 2.5 | 99663.427 | 12350 | 0.0192
N | 124.3313 | 7 | 2 | 2 | 3 | 0 | 0 | 0 | 0 | 0 | 0 | 0 | 0 | 0 | 0 | 0 | 0 | 0 | 2 | D | 0 | 1.5 | 19233.177 | 2 | 2 | 2 | 1 | 0 | 0 | 0 | 0 | 0 | 0 | 0 | 0 | 0 | 0 | 0 | 0 | 0 | 0 | 0 | 0 | 0 | 0 | 0 | 0 | 2 | D | 1 | 2.5 | 99663.427 | 11000 | 0.0182
N | 124.3313 | 7 | 2 | 2 | 3 | 0 | 0 | 0 | 0 | 0 | 0 | 0 | 0 | 0 | 0 | 0 | 0 | 0 | 2 | D | 0 | 1.5 | 19233.177 | 2 | 2 | 2 | 1 | 0 | 0 | 0 | 0 | 0 | 0 | 0 | 0 | 0 | 0 | 0 | 0 | 0 | 0 | 0 | 0 | 0 | 0 | 0 | 0 | 2 | D | 1 | 2.5 | 99663.427 | 15000 | 0.0182
N | 141.1931 | 7 | 2 | 2 | 3 | 0 | 0 | 0 | 0 | 0 | 0 | 0 | 0 | 0 | 0 | 0 | 0 | 0 | 2 | P | 0 | 0.5 | 28838.92 | 2 | 2 | 2 | 1 | 0 | 0 | 0 | 0 | 0 | 0 | 0 | 0 | 0 | 0 | 0 | 0 | 0 | 0 | 0 | 0 | 0 | 0 | 0 | 0 | 2 | D | 1 | 1.5 | 99663.912 | 12350 | 0.026
N | 141.1931 | 7 | 2 | 2 | 3 | 0 | 0 | 0 | 0 | 0 | 0 | 0 | 0 | 0 | 0 | 0 | 0 | 0 | 2 | P | 0 | 0.5 | 28838.92 | 2 | 2 | 2 | 1 | 0 | 0 | 0 | 0 | 0 | 0 | 0 | 0 | 0 | 0 | 0 | 0 | 0 | 0 | 0 | 0 | 0 | 0 | 0 | 0 | 2 | D | 1 | 1.5 | 99663.912 | 11000 | 0.0264 | 0.0103
N | 141.1931 | 7 | 2 | 2 | 3 | 0 | 0 | 0 | 0 | 0 | 0 | 0 | 0 | 0 | 0 | 0 | 0 | 0 | 2 | P | 0 | 0.5 | 28838.92 | 2 | 2 | 2 | 1 | 0 | 0 | 0 | 0 | 0 | 0 | 0 | 0 | 0 | 0 | 0 | 0 | 0 | 0 | 0 | 0 | 0 | 0 | 0 | 0 | 2 | D | 1 | 1.5 | 99663.912 | 15000 | 0.0264 | 0.0103
N | 141.1939 | 7 | 2 | 2 | 3 | 0 | 0 | 0 | 0 | 0 | 0 | 0 | 0 | 0 | 0 | 0 | 0 | 0 | 2 | P | 0 | 1.5 | 28839.306 | 2 | 2 | 2 | 1 | 0 | 0 | 0 | 0 | 0 | 0 | 0 | 0 | 0 | 0 | 0 | 0 | 0 | 0 | 0 | 0 | 0 | 0 | 0 | 0 | 2 | D | 1 | 1.5 | 99663.912 | 12350 | 0.026
N | 141.1939 | 7 | 2 | 2 | 3 | 0 | 0 | 0 | 0 | 0 | 0 | 0 | 0 | 0 | 0 | 0 | 0 | 0 | 2 | P | 0 | 1.5 | 28839.306 | 2 | 2 | 2 | 1 | 0 | 0 | 0 | 0 | 0 | 0 | 0 | 0 | 0 | 0 | 0 | 0 | 0 | 0 | 0 | 0 | 0 | 0 | 0 | 0 | 2 | D | 1 | 1.5 | 99663.912 | 11000 | 0.0264
N | 141.1939 | 7 | 2 | 2 | 3 | 0 | 0 | 0 | 0 | 0 | 0 | 0 | 0 | 0 | 0 | 0 | 0 | 0 | 2 | P | 0 | 1.5 | 28839.306 | 2 | 2 | 2 | 1 | 0 | 0 | 0 | 0 | 0 | 0 | 0 | 0 | 0 | 0 | 0 | 0 | 0 | 0 | 0 | 0 | 0 | 0 | 0 | 0 | 2 | D | 1 | 1.5 | 99663.912 | 15000 | 0.0264
N | 141.1948 | 7 | 2 | 2 | 3 | 0 | 0 | 0 | 0 | 0 | 0 | 0 | 0 | 0 | 0 | 0 | 0 | 0 | 2 | P | 0 | 1.5 | 28839.306 | 2 | 2 | 2 | 1 | 0 | 0 | 0 | 0 | 0 | 0 | 0 | 0 | 0 | 0 | 0 | 0 | 0 | 0 | 0 | 0 | 0 | 0 | 0 | 0 | 2 | D | 1 | 2.5 | 99663.427 | 12350 | 0.026
N | 141.1948 | 7 | 2 | 2 | 3 | 0 | 0 | 0 | 0 | 0 | 0 | 0 | 0 | 0 | 0 | 0 | 0 | 0 | 2 | P | 0 | 1.5 | 28839.306 | 2 | 2 | 2 | 1 | 0 | 0 | 0 | 0 | 0 | 0 | 0 | 0 | 0 | 0 | 0 | 0 | 0 | 0 | 0 | 0 | 0 | 0 | 0 | 0 | 2 | D | 1 | 2.5 | 99663.427 | 11000 | 0.0264
N | 141.1948 | 7 | 2 | 2 | 3 | 0 | 0 | 0 | 0 | 0 | 0 | 0 | 0 | 0 | 0 | 0 | 0 | 0 | 2 | P | 0 | 1.5 | 28839.306 | 2 | 2 | 2 | 1 | 0 | 0 | 0 | 0 | 0 | 0 | 0 | 0 | 0 | 0 | 0 | 0 | 0 | 0 | 0 | 0 | 0 | 0 | 0 | 0 | 2 | D | 1 | 2.5 | 99663.427 | 15000 | 0.0264
N | 116.969 | 7 | 2 | 2 | 3 | 0 | 0 | 0 | 0 | 0 | 0 | 0 | 0 | 0 | 0 | 0 | 0 | 0 | 2 | D | 0 | 2.5 | 19224.464 | 2 | 2 | 2 | 0 | 0 | 1 | 0 | 0 | 0 | 0 | 0 | 0 | 0 | 0 | 0 | 0 | 0 | 0 | 0 | 0 | 0 | 0 | 0 | 0 | 4 | F | 1 | 3.5 | 104716.95 | 12350 | 0.068
N | 117.016 | 7 | 2 | 2 | 3 | 0 | 0 | 0 | 0 | 0 | 0 | 0 | 0 | 0 | 0 | 0 | 0 | 0 | 2 | D | 0 | 2.5 | 19224.464 | 2 | 2 | 2 | 0 | 0 | 1 | 0 | 0 | 0 | 0 | 0 | 0 | 0 | 0 | 0 | 0 | 0 | 0 | 0 | 0 | 0 | 0 | 0 | 0 | 4 | F | 1 | 2.5 | 104683.06 | 12350 | 0.068
N | 117.028 | 7 | 2 | 2 | 3 | 0 | 0 | 0 | 0 | 0 | 0 | 0 | 0 | 0 | 0 | 0 | 0 | 0 | 2 | D | 0 | 1.5 | 19233.177 | 2 | 2 | 2 | 0 | 0 | 1 | 0 | 0 | 0 | 0 | 0 | 0 | 0 | 0 | 0 | 0 | 0 | 0 | 0 | 0 | 0 | 0 | 0 | 0 | 4 | F | 1 | 2.5 | 104683.06 | 12350 | 0.068
N | 117.042 | 7 | 2 | 2 | 3 | 0 | 0 | 0 | 0 | 0 | 0 | 0 | 0 | 0 | 0 | 0 | 0 | 0 | 2 | D | 0 | 2.5 | 19224.464 | 2 | 2 | 2 | 0 | 0 | 1 | 0 | 0 | 0 | 0 | 0 | 0 | 0 | 0 | 0 | 0 | 0 | 0 | 0 | 0 | 0 | 0 | 0 | 0 | 4 | F | 1 | 1.5 | 104664.13 | 12350 | 0.068
N | 117.054 | 7 | 2 | 2 | 3 | 0 | 0 | 0 | 0 | 0 | 0 | 0 | 0 | 0 | 0 | 0 | 0 | 0 | 2 | D | 0 | 1.5 | 19233.177 | 2 | 2 | 2 | 0 | 0 | 1 | 0 | 0 | 0 | 0 | 0 | 0 | 0 | 0 | 0 | 0 | 0 | 0 | 0 | 0 | 0 | 0 | 0 | 0 | 4 | F | 1 | 1.5 | 104664.13 | 12350 | 0.068
N | 116.7448 | 7 | 2 | 2 | 3 | 0 | 0 | 0 | 0 | 0 | 0 | 0 | 0 | 0 | 0 | 0 | 0 | 0 | 2 | D | 0 | 2.5 | 19224.464 | 2 | 2 | 2 | 0 | 0 | 1 | 0 | 0 | 0 | 0 | 0 | 0 | 0 | 0 | 0 | 0 | 0 | 0 | 0 | 0 | 0 | 0 | 0 | 0 | 2 | F | 1 | 3.5 | 104881.35 | 12350 | 0.12
N | 116.8417 | 7 | 2 | 2 | 3 | 0 | 0 | 0 | 0 | 0 | 0 | 0 | 0 | 0 | 0 | 0 | 0 | 0 | 2 | D | 0 | 2.5 | 19224.464 | 2 | 2 | 2 | 0 | 0 | 1 | 0 | 0 | 0 | 0 | 0 | 0 | 0 | 0 | 0 | 0 | 0 | 0 | 0 | 0 | 0 | 0 | 0 | 0 | 2 | F | 1 | 2.5 | 104810.36 | 12350 | 0.12
N | 116.8536 | 7 | 2 | 2 | 3 | 0 | 0 | 0 | 0 | 0 | 0 | 0 | 0 | 0 | 0 | 0 | 0 | 0 | 2 | D | 0 | 1.5 | 19233.177 | 2 | 2 | 2 | 0 | 0 | 1 | 0 | 0 | 0 | 0 | 0 | 0 | 0 | 0 | 0 | 0 | 0 | 0 | 0 | 0 | 0 | 0 | 0 | 0 | 2 | F | 1 | 2.5 | 104810.36 | 12350 | 0.12
N | 116.559 | 7 | 2 | 2 | 3 | 0 | 0 | 0 | 0 | 0 | 0 | 0 | 0 | 0 | 0 | 0 | 0 | 0 | 2 | D | 0 | 2.5 | 19224.464 | 2 | 2 | 2 | 0 | 0 | 1 | 0 | 0 | 0 | 0 | 0 | 0 | 0 | 0 | 0 | 0 | 0 | 0 | 0 | 0 | 0 | 0 | 0 | 0 | 4 | D | 1 | 3.5 | 105017.6 | 12350 | 0.078
N | 116.572 | 7 | 2 | 2 | 3 | 0 | 0 | 0 | 0 | 0 | 0 | 0 | 0 | 0 | 0 | 0 | 0 | 0 | 2 | D | 0 | 2.5 | 19224.464 | 2 | 2 | 2 | 0 | 0 | 1 | 0 | 0 | 0 | 0 | 0 | 0 | 0 | 0 | 0 | 0 | 0 | 0 | 0 | 0 | 0 | 0 | 0 | 0 | 4 | D | 1 | 2.5 | 105008.55 | 12350 | 0.078
N | 116.584 | 7 | 2 | 2 | 3 | 0 | 0 | 0 | 0 | 0 | 0 | 0 | 0 | 0 | 0 | 0 | 0 | 0 | 2 | D | 0 | 1.5 | 19233.177 | 2 | 2 | 2 | 0 | 0 | 1 | 0 | 0 | 0 | 0 | 0 | 0 | 0 | 0 | 0 | 0 | 0 | 0 | 0 | 0 | 0 | 0 | 0 | 0 | 4 | D | 1 | 2.5 | 105008.55 | 12350 | 0.078
N | 116.588 | 7 | 2 | 2 | 3 | 0 | 0 | 0 | 0 | 0 | 0 | 0 | 0 | 0 | 0 | 0 | 0 | 0 | 2 | D | 0 | 2.5 | 19224.464 | 2 | 2 | 2 | 0 | 0 | 1 | 0 | 0 | 0 | 0 | 0 | 0 | 0 | 0 | 0 | 0 | 0 | 0 | 0 | 0 | 0 | 0 | 0 | 0 | 4 | D | 1 | 1.5 | 104996.27 | 12350 | 0.078
N | 116.6 | 7 | 2 | 2 | 3 | 0 | 0 | 0 | 0 | 0 | 0 | 0 | 0 | 0 | 0 | 0 | 0 | 0 | 2 | D | 0 | 1.5 | 19233.177 | 2 | 2 | 2 | 0 | 0 | 1 | 0 | 0 | 0 | 0 | 0 | 0 | 0 | 0 | 0 | 0 | 0 | 0 | 0 | 0 | 0 | 0 | 0 | 0 | 4 | D | 1 | 1.5 | 104996.27 | 12350 | 0.078
N | 116.616 | 7 | 2 | 2 | 3 | 0 | 0 | 0 | 0 | 0 | 0 | 0 | 0 | 0 | 0 | 0 | 0 | 0 | 2 | D | 0 | 1.5 | 19233.177 | 2 | 2 | 2 | 0 | 0 | 1 | 0 | 0 | 0 | 0 | 0 | 0 | 0 | 0 | 0 | 0 | 0 | 0 | 0 | 0 | 0 | 0 | 0 | 0 | 4 | D | 1 | 0.5 | 104984.37 | 12350 | 0.078
N | 116.3884 | 7 | 2 | 2 | 3 | 0 | 0 | 0 | 0 | 0 | 0 | 0 | 0 | 0 | 0 | 0 | 0 | 0 | 2 | D | 0 | 2.5 | 19224.464 | 2 | 2 | 2 | 0 | 0 | 1 | 0 | 0 | 0 | 0 | 0 | 0 | 0 | 0 | 0 | 0 | 0 | 0 | 0 | 0 | 0 | 0 | 0 | 0 | 2 | D | 1 | 2.5 | 105143.71 | 12350 | 0.064
N | 116.4002 | 7 | 2 | 2 | 3 | 0 | 0 | 0 | 0 | 0 | 0 | 0 | 0 | 0 | 0 | 0 | 0 | 0 | 2 | D | 0 | 1.5 | 19233.177 | 2 | 2 | 2 | 0 | 0 | 1 | 0 | 0 | 0 | 0 | 0 | 0 | 0 | 0 | 0 | 0 | 0 | 0 | 0 | 0 | 0 | 0 | 0 | 0 | 2 | D | 1 | 2.5 | 105143.71 | 12350 | 0.064
N | 116.4206 | 7 | 2 | 2 | 3 | 0 | 0 | 0 | 0 | 0 | 0 | 0 | 0 | 0 | 0 | 0 | 0 | 0 | 2 | D | 0 | 2.5 | 19224.464 | 2 | 2 | 2 | 0 | 0 | 1 | 0 | 0 | 0 | 0 | 0 | 0 | 0 | 0 | 0 | 0 | 0 | 0 | 0 | 0 | 0 | 0 | 0 | 0 | 2 | D | 1 | 1.5 | 105119.88 | 12350 | 0.064
N | 116.4325 | 7 | 2 | 2 | 3 | 0 | 0 | 0 | 0 | 0 | 0 | 0 | 0 | 0 | 0 | 0 | 0 | 0 | 2 | D | 0 | 1.5 | 19233.177 | 2 | 2 | 2 | 0 | 0 | 1 | 0 | 0 | 0 | 0 | 0 | 0 | 0 | 0 | 0 | 0 | 0 | 0 | 0 | 0 | 0 | 0 | 0 | 0 | 2 | D | 1 | 1.5 | 105119.88 | 12350 | 0.064
N | 131.9669 | 7 | 2 | 2 | 3 | 0 | 0 | 0 | 0 | 0 | 0 | 0 | 0 | 0 | 0 | 0 | 0 | 0 | 2 | P | 0 | 0.5 | 28838.92 | 2 | 2 | 2 | 0 | 0 | 1 | 0 | 0 | 0 | 0 | 0 | 0 | 0 | 0 | 0 | 0 | 0 | 0 | 0 | 0 | 0 | 0 | 0 | 0 | 2 | P | 1 | 1.5 | 104615.47 | 12350 | 0.078
N | 131.9669 | 7 | 2 | 2 | 3 | 0 | 0 | 0 | 0 | 0 | 0 | 0 | 0 | 0 | 0 | 0 | 0 | 0 | 2 | P | 0 | 0.5 | 28838.92 | 2 | 2 | 2 | 0 | 0 | 1 | 0 | 0 | 0 | 0 | 0 | 0 | 0 | 0 | 0 | 0 | 0 | 0 | 0 | 0 | 0 | 0 | 0 | 0 | 2 | P | 1 | 1.5 | 104615.47 | 11000 | 0.0864 | 0.0285
N | 131.9669 | 7 | 2 | 2 | 3 | 0 | 0 | 0 | 0 | 0 | 0 | 0 | 0 | 0 | 0 | 0 | 0 | 0 | 2 | P | 0 | 0.5 | 28838.92 | 2 | 2 | 2 | 0 | 0 | 1 | 0 | 0 | 0 | 0 | 0 | 0 | 0 | 0 | 0 | 0 | 0 | 0 | 0 | 0 | 0 | 0 | 0 | 0 | 2 | P | 1 | 1.5 | 104615.47 | 15000 | 0.0864 | 0.0285
N | 131.9676 | 7 | 2 | 2 | 3 | 0 | 0 | 0 | 0 | 0 | 0 | 0 | 0 | 0 | 0 | 0 | 0 | 0 | 2 | P | 0 | 1.5 | 28839.306 | 2 | 2 | 2 | 0 | 0 | 1 | 0 | 0 | 0 | 0 | 0 | 0 | 0 | 0 | 0 | 0 | 0 | 0 | 0 | 0 | 0 | 0 | 0 | 0 | 2 | P | 1 | 1.5 | 104615.47 | 12350 | 0.078
N | 131.9676 | 7 | 2 | 2 | 3 | 0 | 0 | 0 | 0 | 0 | 0 | 0 | 0 | 0 | 0 | 0 | 0 | 0 | 2 | P | 0 | 1.5 | 28839.306 | 2 | 2 | 2 | 0 | 0 | 1 | 0 | 0 | 0 | 0 | 0 | 0 | 0 | 0 | 0 | 0 | 0 | 0 | 0 | 0 | 0 | 0 | 0 | 0 | 2 | P | 1 | 1.5 | 104615.47 | 11000 | 0.0864
N | 131.9676 | 7 | 2 | 2 | 3 | 0 | 0 | 0 | 0 | 0 | 0 | 0 | 0 | 0 | 0 | 0 | 0 | 0 | 2 | P | 0 | 1.5 | 28839.306 | 2 | 2 | 2 | 0 | 0 | 1 | 0 | 0 | 0 | 0 | 0 | 0 | 0 | 0 | 0 | 0 | 0 | 0 | 0 | 0 | 0 | 0 | 0 | 0 | 2 | P | 1 | 1.5 | 104615.47 | 15000 | 0.0864
N | 131.8998 | 7 | 2 | 2 | 3 | 0 | 0 | 0 | 0 | 0 | 0 | 0 | 0 | 0 | 0 | 0 | 0 | 0 | 2 | P | 0 | 0.5 | 28838.92 | 2 | 2 | 2 | 0 | 0 | 1 | 0 | 0 | 0 | 0 | 0 | 0 | 0 | 0 | 0 | 0 | 0 | 0 | 0 | 0 | 0 | 0 | 0 | 0 | 2 | P | 1 | 0.5 | 104654.03 | 12350 | 0.078
N | 131.8998 | 7 | 2 | 2 | 3 | 0 | 0 | 0 | 0 | 0 | 0 | 0 | 0 | 0 | 0 | 0 | 0 | 0 | 2 | P | 0 | 0.5 | 28838.92 | 2 | 2 | 2 | 0 | 0 | 1 | 0 | 0 | 0 | 0 | 0 | 0 | 0 | 0 | 0 | 0 | 0 | 0 | 0 | 0 | 0 | 0 | 0 | 0 | 2 | P | 1 | 0.5 | 104654.03 | 11000 | 0.0829 | 0.0372
N | 131.8998 | 7 | 2 | 2 | 3 | 0 | 0 | 0 | 0 | 0 | 0 | 0 | 0 | 0 | 0 | 0 | 0 | 0 | 2 | P | 0 | 0.5 | 28838.92 | 2 | 2 | 2 | 0 | 0 | 1 | 0 | 0 | 0 | 0 | 0 | 0 | 0 | 0 | 0 | 0 | 0 | 0 | 0 | 0 | 0 | 0 | 0 | 0 | 2 | P | 1 | 0.5 | 104654.03 | 15000 | 0.0829 | 0.0372
N | 131.9005 | 7 | 2 | 2 | 3 | 0 | 0 | 0 | 0 | 0 | 0 | 0 | 0 | 0 | 0 | 0 | 0 | 0 | 2 | P | 0 | 1.5 | 28839.306 | 2 | 2 | 2 | 0 | 0 | 1 | 0 | 0 | 0 | 0 | 0 | 0 | 0 | 0 | 0 | 0 | 0 | 0 | 0 | 0 | 0 | 0 | 0 | 0 | 2 | P | 1 | 0.5 | 104654.03 | 12350 | 0.078
N | 131.9005 | 7 | 2 | 2 | 3 | 0 | 0 | 0 | 0 | 0 | 0 | 0 | 0 | 0 | 0 | 0 | 0 | 0 | 2 | P | 0 | 1.5 | 28839.306 | 2 | 2 | 2 | 0 | 0 | 1 | 0 | 0 | 0 | 0 | 0 | 0 | 0 | 0 | 0 | 0 | 0 | 0 | 0 | 0 | 0 | 0 | 0 | 0 | 2 | P | 1 | 0.5 | 104654.03 | 11000 | 0.0829 | 0.0372
N | 131.9005 | 7 | 2 | 2 | 3 | 0 | 0 | 0 | 0 | 0 | 0 | 0 | 0 | 0 | 0 | 0 | 0 | 0 | 2 | P | 0 | 1.5 | 28839.306 | 2 | 2 | 2 | 0 | 0 | 1 | 0 | 0 | 0 | 0 | 0 | 0 | 0 | 0 | 0 | 0 | 0 | 0 | 0 | 0 | 0 | 0 | 0 | 0 | 2 | P | 1 | 0.5 | 104654.03 | 15000 | 0.0829 | 0.0372
N | 131.629 | 7 | 2 | 2 | 3 | 0 | 0 | 0 | 0 | 0 | 0 | 0 | 0 | 0 | 0 | 0 | 0 | 0 | 2 | P | 0 | 1.5 | 28839.306 | 2 | 2 | 2 | 0 | 0 | 1 | 0 | 0 | 0 | 0 | 0 | 0 | 0 | 0 | 0 | 0 | 0 | 0 | 0 | 0 | 0 | 0 | 0 | 0 | 2 | F | 1 | 2.5 | 104810.36 | 12350 | 0.052
N | 131.054 | 7 | 2 | 2 | 3 | 0 | 0 | 0 | 0 | 0 | 0 | 0 | 0 | 0 | 0 | 0 | 0 | 0 | 2 | P | 0 | 1.5 | 28839.306 | 2 | 2 | 2 | 0 | 0 | 1 | 0 | 0 | 0 | 0 | 0 | 0 | 0 | 0 | 0 | 0 | 0 | 0 | 0 | 0 | 0 | 0 | 0 | 0 | 2 | D | 1 | 2.5 | 105143.71 | 12350 | 0.082
N | 131.054 | 7 | 2 | 2 | 3 | 0 | 0 | 0 | 0 | 0 | 0 | 0 | 0 | 0 | 0 | 0 | 0 | 0 | 2 | P | 0 | 1.5 | 28839.306 | 2 | 2 | 2 | 0 | 0 | 1 | 0 | 0 | 0 | 0 | 0 | 0 | 0 | 0 | 0 | 0 | 0 | 0 | 0 | 0 | 0 | 0 | 0 | 0 | 2 | D | 1 | 2.5 | 105143.71 | 11000 | 0.0771 | 0.0331
N | 131.054 | 7 | 2 | 2 | 3 | 0 | 0 | 0 | 0 | 0 | 0 | 0 | 0 | 0 | 0 | 0 | 0 | 0 | 2 | P | 0 | 1.5 | 28839.306 | 2 | 2 | 2 | 0 | 0 | 1 | 0 | 0 | 0 | 0 | 0 | 0 | 0 | 0 | 0 | 0 | 0 | 0 | 0 | 0 | 0 | 0 | 0 | 0 | 2 | D | 1 | 2.5 | 105143.71 | 15000 | 0.0771 | 0.0331
N | 131.0943 | 7 | 2 | 2 | 3 | 0 | 0 | 0 | 0 | 0 | 0 | 0 | 0 | 0 | 0 | 0 | 0 | 0 | 2 | P | 0 | 0.5 | 28838.92 | 2 | 2 | 2 | 0 | 0 | 1 | 0 | 0 | 0 | 0 | 0 | 0 | 0 | 0 | 0 | 0 | 0 | 0 | 0 | 0 | 0 | 0 | 0 | 0 | 2 | D | 1 | 1.5 | 105119.88 | 12350 | 0.082
N | 131.0943 | 7 | 2 | 2 | 3 | 0 | 0 | 0 | 0 | 0 | 0 | 0 | 0 | 0 | 0 | 0 | 0 | 0 | 2 | P | 0 | 0.5 | 28838.92 | 2 | 2 | 2 | 0 | 0 | 1 | 0 | 0 | 0 | 0 | 0 | 0 | 0 | 0 | 0 | 0 | 0 | 0 | 0 | 0 | 0 | 0 | 0 | 0 | 2 | D | 1 | 1.5 | 105119.88 | 11000 | 0.0838 | 0.0338
N | 131.0943 | 7 | 2 | 2 | 3 | 0 | 0 | 0 | 0 | 0 | 0 | 0 | 0 | 0 | 0 | 0 | 0 | 0 | 2 | P | 0 | 0.5 | 28838.92 | 2 | 2 | 2 | 0 | 0 | 1 | 0 | 0 | 0 | 0 | 0 | 0 | 0 | 0 | 0 | 0 | 0 | 0 | 0 | 0 | 0 | 0 | 0 | 0 | 2 | D | 1 | 1.5 | 105119.88 | 15000 | 0.0838 | 0.0338
N | 131.095 | 7 | 2 | 2 | 3 | 0 | 0 | 0 | 0 | 0 | 0 | 0 | 0 | 0 | 0 | 0 | 0 | 0 | 2 | P | 0 | 1.5 | 28839.306 | 2 | 2 | 2 | 0 | 0 | 1 | 0 | 0 | 0 | 0 | 0 | 0 | 0 | 0 | 0 | 0 | 0 | 0 | 0 | 0 | 0 | 0 | 0 | 0 | 2 | D | 1 | 1.5 | 105119.88 | 12350 | 0.082
N | 131.095 | 7 | 2 | 2 | 3 | 0 | 0 | 0 | 0 | 0 | 0 | 0 | 0 | 0 | 0 | 0 | 0 | 0 | 2 | P | 0 | 1.5 | 28839.306 | 2 | 2 | 2 | 0 | 0 | 1 | 0 | 0 | 0 | 0 | 0 | 0 | 0 | 0 | 0 | 0 | 0 | 0 | 0 | 0 | 0 | 0 | 0 | 0 | 2 | D | 1 | 1.5 | 105119.88 | 11000 | 0.0838 | 0.0338
N | 131.095 | 7 | 2 | 2 | 3 | 0 | 0 | 0 | 0 | 0 | 0 | 0 | 0 | 0 | 0 | 0 | 0 | 0 | 2 | P | 0 | 1.5 | 28839.306 | 2 | 2 | 2 | 0 | 0 | 1 | 0 | 0 | 0 | 0 | 0 | 0 | 0 | 0 | 0 | 0 | 0 | 0 | 0 | 0 | 0 | 0 | 0 | 0 | 2 | D | 1 | 1.5 | 105119.88 | 15000 | 0.0838 | 0.0338
N | 117.651 | 7 | 2 | 2 | 3 | 0 | 0 | 0 | 0 | 0 | 0 | 0 | 0 | 0 | 0 | 0 | 0 | 0 | 2 | D | 0 | 2.5 | 19224.464 | 2 | 2 | 2 | 0 | 0 | 0 | 1 | 0 | 0 | 0 | 0 | 0 | 0 | 0 | 0 | 0 | 0 | 0 | 0 | 0 | 0 | 0 | 0 | 0 | 2 | P | 1 | 1.5 | 104221.63 | 12350 | 0.142
N | 117.663 | 7 | 2 | 2 | 3 | 0 | 0 | 0 | 0 | 0 | 0 | 0 | 0 | 0 | 0 | 0 | 0 | 0 | 2 | D | 0 | 1.5 | 19233.177 | 2 | 2 | 2 | 0 | 0 | 0 | 1 | 0 | 0 | 0 | 0 | 0 | 0 | 0 | 0 | 0 | 0 | 0 | 0 | 0 | 0 | 0 | 0 | 0 | 2 | P | 1 | 1.5 | 104221.63 | 12350 | 0.142
N | 117.7695 | 7 | 2 | 2 | 3 | 0 | 0 | 0 | 0 | 0 | 0 | 0 | 0 | 0 | 0 | 0 | 0 | 0 | 2 | D | 0 | 1.5 | 19233.177 | 2 | 2 | 2 | 0 | 0 | 0 | 1 | 0 | 0 | 0 | 0 | 0 | 0 | 0 | 0 | 0 | 0 | 0 | 0 | 0 | 0 | 0 | 0 | 0 | 2 | P | 1 | 0.5 | 104144.82 | 12350 | 0.142
N | 132.7917 | 7 | 2 | 2 | 3 | 0 | 0 | 0 | 0 | 0 | 0 | 0 | 0 | 0 | 0 | 0 | 0 | 0 | 2 | P | 0 | 0.5 | 28838.92 | 2 | 2 | 2 | 0 | 0 | 0 | 1 | 0 | 0 | 0 | 0 | 0 | 0 | 0 | 0 | 0 | 0 | 0 | 0 | 0 | 0 | 0 | 0 | 0 | 2 | P | 1 | 0.5 | 104144.82 | 12350 | 0.078
N | 132.7917 | 7 | 2 | 2 | 3 | 0 | 0 | 0 | 0 | 0 | 0 | 0 | 0 | 0 | 0 | 0 | 0 | 0 | 2 | P | 0 | 0.5 | 28838.92 | 2 | 2 | 2 | 0 | 0 | 0 | 1 | 0 | 0 | 0 | 0 | 0 | 0 | 0 | 0 | 0 | 0 | 0 | 0 | 0 | 0 | 0 | 0 | 0 | 2 | P | 1 | 0.5 | 104144.82 | 11000 | 0.133 | 0.0717
N | 132.7917 | 7 | 2 | 2 | 3 | 0 | 0 | 0 | 0 | 0 | 0 | 0 | 0 | 0 | 0 | 0 | 0 | 0 | 2 | P | 0 | 0.5 | 28838.92 | 2 | 2 | 2 | 0 | 0 | 0 | 1 | 0 | 0 | 0 | 0 | 0 | 0 | 0 | 0 | 0 | 0 | 0 | 0 | 0 | 0 | 0 | 0 | 0 | 2 | P | 1 | 0.5 | 104144.82 | 15000 | 0.133 | 0.0717
N | 132.7924 | 7 | 2 | 2 | 3 | 0 | 0 | 0 | 0 | 0 | 0 | 0 | 0 | 0 | 0 | 0 | 0 | 0 | 2 | P | 0 | 1.5 | 28839.306 | 2 | 2 | 2 | 0 | 0 | 0 | 1 | 0 | 0 | 0 | 0 | 0 | 0 | 0 | 0 | 0 | 0 | 0 | 0 | 0 | 0 | 0 | 0 | 0 | 2 | P | 1 | 0.5 | 104144.82 | 12350 | 0.078
N | 132.7924 | 7 | 2 | 2 | 3 | 0 | 0 | 0 | 0 | 0 | 0 | 0 | 0 | 0 | 0 | 0 | 0 | 0 | 2 | P | 0 | 1.5 | 28839.306 | 2 | 2 | 2 | 0 | 0 | 0 | 1 | 0 | 0 | 0 | 0 | 0 | 0 | 0 | 0 | 0 | 0 | 0 | 0 | 0 | 0 | 0 | 0 | 0 | 2 | P | 1 | 0.5 | 104144.82 | 11000 | 0.133 | 0.0717
N | 132.7924 | 7 | 2 | 2 | 3 | 0 | 0 | 0 | 0 | 0 | 0 | 0 | 0 | 0 | 0 | 0 | 0 | 0 | 2 | P | 0 | 1.5 | 28839.306 | 2 | 2 | 2 | 0 | 0 | 0 | 1 | 0 | 0 | 0 | 0 | 0 | 0 | 0 | 0 | 0 | 0 | 0 | 0 | 0 | 0 | 0 | 0 | 0 | 2 | P | 1 | 0.5 | 104144.82 | 15000 | 0.133 | 0.0717
N | 132.6564 | 7 | 2 | 2 | 3 | 0 | 0 | 0 | 0 | 0 | 0 | 0 | 0 | 0 | 0 | 0 | 0 | 0 | 2 | P | 0 | 0.5 | 28838.92 | 2 | 2 | 2 | 0 | 0 | 0 | 1 | 0 | 0 | 0 | 0 | 0 | 0 | 0 | 0 | 0 | 0 | 0 | 0 | 0 | 0 | 0 | 0 | 0 | 2 | P | 1 | 1.5 | 104221.63 | 12350 | 0.078
N | 132.6564 | 7 | 2 | 2 | 3 | 0 | 0 | 0 | 0 | 0 | 0 | 0 | 0 | 0 | 0 | 0 | 0 | 0 | 2 | P | 0 | 0.5 | 28838.92 | 2 | 2 | 2 | 0 | 0 | 0 | 1 | 0 | 0 | 0 | 0 | 0 | 0 | 0 | 0 | 0 | 0 | 0 | 0 | 0 | 0 | 0 | 0 | 0 | 2 | P | 1 | 1.5 | 104221.63 | 11000 | 0.129 | 0.0707
N | 132.6564 | 7 | 2 | 2 | 3 | 0 | 0 | 0 | 0 | 0 | 0 | 0 | 0 | 0 | 0 | 0 | 0 | 0 | 2 | P | 0 | 0.5 | 28838.92 | 2 | 2 | 2 | 0 | 0 | 0 | 1 | 0 | 0 | 0 | 0 | 0 | 0 | 0 | 0 | 0 | 0 | 0 | 0 | 0 | 0 | 0 | 0 | 0 | 2 | P | 1 | 1.5 | 104221.63 | 15000 | 0.129 | 0.0707
N | 132.6571 | 7 | 2 | 2 | 3 | 0 | 0 | 0 | 0 | 0 | 0 | 0 | 0 | 0 | 0 | 0 | 0 | 0 | 2 | P | 0 | 1.5 | 28839.306 | 2 | 2 | 2 | 0 | 0 | 0 | 1 | 0 | 0 | 0 | 0 | 0 | 0 | 0 | 0 | 0 | 0 | 0 | 0 | 0 | 0 | 0 | 0 | 0 | 2 | P | 1 | 1.5 | 104221.63 | 12350 | 0.078
N | 132.6571 | 7 | 2 | 2 | 3 | 0 | 0 | 0 | 0 | 0 | 0 | 0 | 0 | 0 | 0 | 0 | 0 | 0 | 2 | P | 0 | 1.5 | 28839.306 | 2 | 2 | 2 | 0 | 0 | 0 | 1 | 0 | 0 | 0 | 0 | 0 | 0 | 0 | 0 | 0 | 0 | 0 | 0 | 0 | 0 | 0 | 0 | 0 | 2 | P | 1 | 1.5 | 104221.63 | 11000 | 0.129 | 0.0707
N | 132.6571 | 7 | 2 | 2 | 3 | 0 | 0 | 0 | 0 | 0 | 0 | 0 | 0 | 0 | 0 | 0 | 0 | 0 | 2 | P | 0 | 1.5 | 28839.306 | 2 | 2 | 2 | 0 | 0 | 0 | 1 | 0 | 0 | 0 | 0 | 0 | 0 | 0 | 0 | 0 | 0 | 0 | 0 | 0 | 0 | 0 | 0 | 0 | 2 | P | 1 | 1.5 | 104221.63 | 15000 | 0.129 | 0.0707
N | 114.3646 | 7 | 2 | 2 | 3 | 0 | 0 | 0 | 0 | 0 | 0 | 0 | 0 | 0 | 0 | 0 | 0 | 0 | 2 | P | 0 | 0.5 | 28838.92 | 2 | 2 | 2 | 1 | 0 | 0 | 0 | 0 | 0 | 0 | 0 | 0 | 0 | 0 | 0 | 0 | 0 | 0 | 0 | 0 | 0 | 0 | 0 | 0 | 2 | S | 1 | 0.5 | 116278.558 | 12350 | 0.0182
N | 114.3651 | 7 | 2 | 2 | 3 | 0 | 0 | 0 | 0 | 0 | 0 | 0 | 0 | 0 | 0 | 0 | 0 | 0 | 2 | P | 0 | 1.5 | 28839.306 | 2 | 2 | 2 | 1 | 0 | 0 | 0 | 0 | 0 | 0 | 0 | 0 | 0 | 0 | 0 | 0 | 0 | 0 | 0 | 0 | 0 | 0 | 0 | 0 | 2 | S | 1 | 0.5 | 116278.558 | 12350 | 0.0182
N | 746.831 | 7 | 2 | 2 | 2 | 1 | 0 | 0 | 0 | 0 | 0 | 0 | 0 | 0 | 0 | 0 | 0 | 0 | 4 | P | 1 | 2.5 | 83364.62 | 2 | 2 | 2 | 0 | 1 | 0 | 0 | 0 | 0 | 0 | 0 | 0 | 0 | 0 | 0 | 0 | 0 | 0 | 0 | 0 | 0 | 0 | 0 | 0 | 4 | S | 0 | 1.5 | 96750.84 | 13500 | 0.82
N | 493.512 | 7 | 2 | 2 | 2 | 1 | 0 | 0 | 0 | 0 | 0 | 0 | 0 | 0 | 0 | 0 | 0 | 0 | 2 | P | 1 | 1.5 | 86220.51 | 2 | 2 | 2 | 0 | 0 | 0 | 0 | 1 | 0 | 0 | 0 | 0 | 0 | 0 | 0 | 0 | 0 | 0 | 0 | 0 | 0 | 0 | 0 | 0 | 2 | S | 0 | 0.5 | 106477.8 | 13500 | 1.95
O | 130.217 | 8 | 2 | 2 | 4 | 0 | 0 | 0 | 0 | 0 | 0 | 0 | 0 | 0 | 0 | 0 | 0 | 0 | 3 | P | 1 | 2 | 0 | 2 | 2 | 3 | 1 | 0 | 0 | 0 | 0 | 0 | 0 | 0 | 0 | 0 | 0 | 0 | 0 | 0 | 0 | 0 | 0 | 0 | 0 | 0 | 0 | 3 | S | 0 | 1 | 76794.978 | 12500 | 0.0233
O | 130.486 | 8 | 2 | 2 | 4 | 0 | 0 | 0 | 0 | 0 | 0 | 0 | 0 | 0 | 0 | 0 | 0 | 0 | 3 | P | 1 | 1 | 158.265 | 2 | 2 | 3 | 1 | 0 | 0 | 0 | 0 | 0 | 0 | 0 | 0 | 0 | 0 | 0 | 0 | 0 | 0 | 0 | 0 | 0 | 0 | 0 | 0 | 3 | S | 0 | 1 | 76794.978 | 12500 | 0.0233
O | 130.603 | 8 | 2 | 2 | 4 | 0 | 0 | 0 | 0 | 0 | 0 | 0 | 0 | 0 | 0 | 0 | 0 | 0 | 3 | P | 1 | 0 | 226.977 | 2 | 2 | 3 | 1 | 0 | 0 | 0 | 0 | 0 | 0 | 0 | 0 | 0 | 0 | 0 | 0 | 0 | 0 | 0 | 0 | 0 | 0 | 0 | 0 | 3 | S | 0 | 1 | 76794.978 | 12500 | 0.0233
O | 436.8193 | 8 | 2 | 2 | 3 | 1 | 0 | 0 | 0 | 0 | 0 | 0 | 0 | 0 | 0 | 0 | 0 | 0 | 3 | S | 0 | 1 | 76794.978 | 2 | 2 | 3 | 0 | 0 | 0 | 0 | 1 | 0 | 0 | 0 | 0 | 0 | 0 | 0 | 0 | 0 | 0 | 0 | 0 | 0 | 0 | 0 | 0 | 3 | P | 1 | 0 | 99681.309 | 10600 | 2.125 | 0.41667
O | 436.8242 | 8 | 2 | 2 | 3 | 1 | 0 | 0 | 0 | 0 | 0 | 0 | 0 | 0 | 0 | 0 | 0 | 0 | 3 | S | 0 | 1 | 76794.978 | 2 | 2 | 3 | 0 | 0 | 0 | 0 | 1 | 0 | 0 | 0 | 0 | 0 | 0 | 0 | 0 | 0 | 0 | 0 | 0 | 0 | 0 | 0 | 0 | 3 | P | 1 | 2 | 99681.049 | 10600 | 2.125 | 0.41667
O | 436.8258 | 8 | 2 | 2 | 3 | 1 | 0 | 0 | 0 | 0 | 0 | 0 | 0 | 0 | 0 | 0 | 0 | 0 | 3 | S | 0 | 1 | 76794.978 | 2 | 2 | 3 | 0 | 0 | 0 | 0 | 1 | 0 | 0 | 0 | 0 | 0 | 0 | 0 | 0 | 0 | 0 | 0 | 0 | 0 | 0 | 0 | 0 | 3 | P | 1 | 1 | 99680.968 | 10600 | 2.125 | 0.41667
O | 436.8193 | 8 | 2 | 2 | 3 | 1 | 0 | 0 | 0 | 0 | 0 | 0 | 0 | 0 | 0 | 0 | 0 | 0 | 3 | S | 0 | 1 | 76794.978 | 2 | 2 | 3 | 0 | 0 | 0 | 0 | 1 | 0 | 0 | 0 | 0 | 0 | 0 | 0 | 0 | 0 | 0 | 0 | 0 | 0 | 0 | 0 | 0 | 3 | P | 1 | 0 | 99681309 | 10980 | 2.1474 | 0.41667
O | 436.8242 | 8 | 2 | 2 | 3 | 1 | 0 | 0 | 0 | 0 | 0 | 0 | 0 | 0 | 0 | 0 | 0 | 0 | 3 | S | 0 | 1 | 76794.978 | 2 | 2 | 3 | 0 | 0 | 0 | 0 | 1 | 0 | 0 | 0 | 0 | 0 | 0 | 0 | 0 | 0 | 0 | 0 | 0 | 0 | 0 | 0 | 0 | 3 | P | 1 | 2 | 99681.049 | 10980 | 2.1474 | 0.41667
O | 436.8258 | 8 | 2 | 2 | 3 | 1 | 0 | 0 | 0 | 0 | 0 | 0 | 0 | 0 | 0 | 0 | 0 | 0 | 3 | S | 0 | 1 | 76794.978 | 2 | 2 | 3 | 0 | 0 | 0 | 0 | 1 | 0 | 0 | 0 | 0 | 0 | 0 | 0 | 0 | 0 | 0 | 0 | 0 | 0 | 0 | 0 | 0 | 3 | P | 1 | 1 | 99680.968 | 10980 | 2.1474 | 0.41667
O | 394.7295 | 8 | 2 | 2 | 3 | 1 | 0 | 0 | 0 | 0 | 0 | 0 | 0 | 0 | 0 | 0 | 0 | 0 | 3 | S | 0 | 2 | 73768.2 | 2 | 2 | 3 | 0 | 0 | 0 | 0 | 1 | 0 | 0 | 0 | 0 | 0 | 0 | 0 | 0 | 0 | 0 | 0 | 0 | 0 | 0 | 0 | 0 | 3 | P | 1 | 3 | 99094.837 | 11580 | 1.5617 | 0.12594
O | 394.7295 | 8 | 2 | 2 | 3 | 1 | 0 | 0 | 0 | 0 | 0 | 0 | 0 | 0 | 0 | 0 | 0 | 0 | 3 | S | 0 | 2 | 73768.2 | 2 | 2 | 3 | 0 | 0 | 0 | 0 | 1 | 0 | 0 | 0 | 0 | 0 | 0 | 0 | 0 | 0 | 0 | 0 | 0 | 0 | 0 | 0 | 0 | 3 | P | 1 | 3 | 99094.837 | 12500 | 1.5306 | 0.1148
O | 394.7295 | 8 | 2 | 2 | 3 | 1 | 0 | 0 | 0 | 0 | 0 | 0 | 0 | 0 | 0 | 0 | 0 | 0 | 3 | S | 0 | 2 | 73768.2 | 2 | 2 | 3 | 0 | 0 | 0 | 0 | 1 | 0 | 0 | 0 | 0 | 0 | 0 | 0 | 0 | 0 | 0 | 0 | 0 | 0 | 0 | 0 | 0 | 3 | P | 1 | 3 | 99094.837 | 13570 | 1.4512
O | 394.748 | 8 | 2 | 2 | 3 | 1 | 0 | 0 | 0 | 0 | 0 | 0 | 0 | 0 | 0 | 0 | 0 | 0 | 3 | S | 0 | 2 | 73768.2 | 2 | 2 | 3 | 0 | 0 | 0 | 0 | 1 | 0 | 0 | 0 | 0 | 0 | 0 | 0 | 0 | 0 | 0 | 0 | 0 | 0 | 0 | 0 | 0 | 3 | P | 1 | 2 | 99093.641 | 11580 | 1.5617 | 0.12594
O | 394.748 | 8 | 2 | 2 | 3 | 1 | 0 | 0 | 0 | 0 | 0 | 0 | 0 | 0 | 0 | 0 | 0 | 0 | 3 | S | 0 | 2 | 73768.2 | 2 | 2 | 3 | 0 | 0 | 0 | 0 | 1 | 0 | 0 | 0 | 0 | 0 | 0 | 0 | 0 | 0 | 0 | 0 | 0 | 0 | 0 | 0 | 0 | 3 | P | 1 | 2 | 99093.641 | 12500 | 1.5306 | 0.1148
O | 394.748 | 8 | 2 | 2 | 3 | 1 | 0 | 0 | 0 | 0 | 0 | 0 | 0 | 0 | 0 | 0 | 0 | 0 | 3 | S | 0 | 2 | 73768.2 | 2 | 2 | 3 | 0 | 0 | 0 | 0 | 1 | 0 | 0 | 0 | 0 | 0 | 0 | 0 | 0 | 0 | 0 | 0 | 0 | 0 | 0 | 0 | 0 | 3 | P | 1 | 2 | 99093.641 | 13570 | 1.4512
O | 394.759 | 8 | 2 | 2 | 3 | 1 | 0 | 0 | 0 | 0 | 0 | 0 | 0 | 0 | 0 | 0 | 0 | 0 | 3 | S | 0 | 2 | 73768.2 | 2 | 2 | 3 | 0 | 0 | 0 | 0 | 1 | 0 | 0 | 0 | 0 | 0 | 0 | 0 | 0 | 0 | 0 | 0 | 0 | 0 | 0 | 0 | 0 | 3 | P | 1 | 1 | 99092.968 | 11580 | 1.5617 | 0.12594
O | 394.759 | 8 | 2 | 2 | 3 | 1 | 0 | 0 | 0 | 0 | 0 | 0 | 0 | 0 | 0 | 0 | 0 | 0 | 3 | S | 0 | 2 | 73768.2 | 2 | 2 | 3 | 0 | 0 | 0 | 0 | 1 | 0 | 0 | 0 | 0 | 0 | 0 | 0 | 0 | 0 | 0 | 0 | 0 | 0 | 0 | 0 | 0 | 3 | P | 1 | 1 | 99092.968 | 12500 | 1.5306 | 0.1148
O | 394.759 | 8 | 2 | 2 | 3 | 1 | 0 | 0 | 0 | 0 | 0 | 0 | 0 | 0 | 0 | 0 | 0 | 0 | 3 | S | 0 | 2 | 73768.2 | 2 | 2 | 3 | 0 | 0 | 0 | 0 | 1 | 0 | 0 | 0 | 0 | 0 | 0 | 0 | 0 | 0 | 0 | 0 | 0 | 0 | 0 | 0 | 0 | 3 | P | 1 | 1 | 99092.968 | 13570 | 1.4512
O | 436.8193 | 8 | 2 | 2 | 3 | 1 | 0 | 0 | 0 | 0 | 0 | 0 | 0 | 0 | 0 | 0 | 0 | 0 | 3 | S | 0 | 1 | 76794.978 | 2 | 2 | 3 | 0 | 0 | 0 | 0 | 1 | 0 | 0 | 0 | 0 | 0 | 0 | 0 | 0 | 0 | 0 | 0 | 0 | 0 | 0 | 0 | 0 | 3 | P | 1 | 0 | 99681.309 | 10100 | 2.0419
O | 436.8193 | 8 | 2 | 2 | 3 | 1 | 0 | 0 | 0 | 0 | 0 | 0 | 0 | 0 | 0 | 0 | 0 | 0 | 3 | S | 0 | 1 | 76794.978 | 2 | 2 | 3 | 0 | 0 | 0 | 0 | 1 | 0 | 0 | 0 | 0 | 0 | 0 | 0 | 0 | 0 | 0 | 0 | 0 | 0 | 0 | 0 | 0 | 3 | P | 1 | 0 | 99681.309 | 12700 | 2.202
O | 436.8193 | 8 | 2 | 2 | 3 | 1 | 0 | 0 | 0 | 0 | 0 | 0 | 0 | 0 | 0 | 0 | 0 | 0 | 3 | S | 0 | 1 | 76794.978 | 2 | 2 | 3 | 0 | 0 | 0 | 0 | 1 | 0 | 0 | 0 | 0 | 0 | 0 | 0 | 0 | 0 | 0 | 0 | 0 | 0 | 0 | 0 | 0 | 3 | P | 1 | 0 | 99681.309 | 11580 | 1.9647 | 0.30227
O | 436.8193 | 8 | 2 | 2 | 3 | 1 | 0 | 0 | 0 | 0 | 0 | 0 | 0 | 0 | 0 | 0 | 0 | 0 | 3 | S | 0 | 1 | 76794.978 | 2 | 2 | 3 | 0 | 0 | 0 | 0 | 1 | 0 | 0 | 0 | 0 | 0 | 0 | 0 | 0 | 0 | 0 | 0 | 0 | 0 | 0 | 0 | 0 | 3 | P | 1 | 0 | 99681.309 | 12500 | 1.8367 | 0.34439
O | 436.8142 | 8 | 2 | 2 | 3 | 1 | 0 | 0 | 0 | 0 | 0 | 0 | 0 | 0 | 0 | 0 | 0 | 0 | 3 | S | 0 | 1 | 76794.978 | 2 | 2 | 3 | 0 | 0 | 0 | 0 | 1 | 0 | 0 | 0 | 0 | 0 | 0 | 0 | 0 | 0 | 0 | 0 | 0 | 0 | 0 | 0 | 0 | 3 | P | 1 | 2 | 99681.049 | 10100 | 2.0419
O | 436.8142 | 8 | 2 | 2 | 3 | 1 | 0 | 0 | 0 | 0 | 0 | 0 | 0 | 0 | 0 | 0 | 0 | 0 | 3 | S | 0 | 1 | 76794.978 | 2 | 2 | 3 | 0 | 0 | 0 | 0 | 1 | 0 | 0 | 0 | 0 | 0 | 0 | 0 | 0 | 0 | 0 | 0 | 0 | 0 | 0 | 0 | 0 | 3 | P | 1 | 2 | 99681.049 | 12700 | 2.202
O | 436.8142 | 8 | 2 | 2 | 3 | 1 | 0 | 0 | 0 | 0 | 0 | 0 | 0 | 0 | 0 | 0 | 0 | 0 | 3 | S | 0 | 1 | 76794.978 | 2 | 2 | 3 | 0 | 0 | 0 | 0 | 1 | 0 | 0 | 0 | 0 | 0 | 0 | 0 | 0 | 0 | 0 | 0 | 0 | 0 | 0 | 0 | 0 | 3 | P | 1 | 2 | 99681.049 | 11580 | 1.9647 | 0.30227
O | 436.8142 | 8 | 2 | 2 | 3 | 1 | 0 | 0 | 0 | 0 | 0 | 0 | 0 | 0 | 0 | 0 | 0 | 0 | 3 | S | 0 | 1 | 76794.978 | 2 | 2 | 3 | 0 | 0 | 0 | 0 | 1 | 0 | 0 | 0 | 0 | 0 | 0 | 0 | 0 | 0 | 0 | 0 | 0 | 0 | 0 | 0 | 0 | 3 | P | 1 | 2 | 99681.049 | 12500 | 1.8367 | 0.34439
O | 436.8258 | 8 | 2 | 2 | 3 | 1 | 0 | 0 | 0 | 0 | 0 | 0 | 0 | 0 | 0 | 0 | 0 | 0 | 3 | S | 0 | 1 | 76794.978 | 2 | 2 | 3 | 0 | 0 | 0 | 0 | 1 | 0 | 0 | 0 | 0 | 0 | 0 | 0 | 0 | 0 | 0 | 0 | 0 | 0 | 0 | 0 | 0 | 3 | P | 1 | 1 | 99680.968 | 10100 | 2.0419
O | 436.8258 | 8 | 2 | 2 | 3 | 1 | 0 | 0 | 0 | 0 | 0 | 0 | 0 | 0 | 0 | 0 | 0 | 0 | 3 | S | 0 | 1 | 76794.978 | 2 | 2 | 3 | 0 | 0 | 0 | 0 | 1 | 0 | 0 | 0 | 0 | 0 | 0 | 0 | 0 | 0 | 0 | 0 | 0 | 0 | 0 | 0 | 0 | 3 | P | 1 | 1 | 99680.968 | 12700 | 2.202
O | 436.8258 | 8 | 2 | 2 | 3 | 1 | 0 | 0 | 0 | 0 | 0 | 0 | 0 | 0 | 0 | 0 | 0 | 0 | 3 | S | 0 | 1 | 76794.978 | 2 | 2 | 3 | 0 | 0 | 0 | 0 | 1 | 0 | 0 | 0 | 0 | 0 | 0 | 0 | 0 | 0 | 0 | 0 | 0 | 0 | 0 | 0 | 0 | 3 | P | 1 | 1 | 99680.968 | 11580 | 1.9647 | 0.30227
O | 436.8258 | 8 | 2 | 2 | 3 | 1 | 0 | 0 | 0 | 0 | 0 | 0 | 0 | 0 | 0 | 0 | 0 | 0 | 3 | S | 0 | 1 | 76794.978 | 2 | 2 | 3 | 0 | 0 | 0 | 0 | 1 | 0 | 0 | 0 | 0 | 0 | 0 | 0 | 0 | 0 | 0 | 0 | 0 | 0 | 0 | 0 | 0 | 3 | P | 1 | 1 | 99680.968 | 12500 | 1.8367 | 0.34439
O | 532.9096 | 8 | 2 | 2 | 3 | 0 | 1 | 0 | 0 | 0 | 0 | 0 | 0 | 0 | 0 | 0 | 0 | 0 | 5 | P | 1 | 1 | 86625.757 | 2 | 2 | 3 | 0 | 0 | 0 | 0 | 0 | 0 | 0 | 0 | 0 | 1 | 0 | 0 | 0 | 0 | 0 | 0 | 0 | 0 | 0 | 0 | 0 | 5 | D | 0 | 0 | 105385.449 | 11120 | 49.9054 | 8.8328
O | 532.9096 | 8 | 2 | 2 | 3 | 0 | 1 | 0 | 0 | 0 | 0 | 0 | 0 | 0 | 0 | 0 | 0 | 0 | 5 | P | 1 | 1 | 86625.757 | 2 | 2 | 3 | 0 | 0 | 0 | 0 | 0 | 0 | 0 | 0 | 0 | 1 | 0 | 0 | 0 | 0 | 0 | 0 | 0 | 0 | 0 | 0 | 0 | 5 | D | 0 | 0 | 105385.449 | 12480 | 48.0114 | 12.2159
O | 532.9099 | 8 | 2 | 2 | 3 | 0 | 1 | 0 | 0 | 0 | 0 | 0 | 0 | 0 | 0 | 0 | 0 | 0 | 5 | P | 1 | 1 | 86625.757 | 2 | 2 | 3 | 0 | 0 | 0 | 0 | 0 | 0 | 0 | 0 | 0 | 1 | 0 | 0 | 0 | 0 | 0 | 0 | 0 | 0 | 0 | 0 | 0 | 5 | D | 0 | 1 | 105385.436 | 11120 | 49.9054 | 8.8328
O | 532.9099 | 8 | 2 | 2 | 3 | 0 | 1 | 0 | 0 | 0 | 0 | 0 | 0 | 0 | 0 | 0 | 0 | 0 | 5 | P | 1 | 1 | 86625.757 | 2 | 2 | 3 | 0 | 0 | 0 | 0 | 0 | 0 | 0 | 0 | 0 | 1 | 0 | 0 | 0 | 0 | 0 | 0 | 0 | 0 | 0 | 0 | 0 | 5 | D | 0 | 1 | 105385.436 | 12480 | 48.0114 | 12.2159
O | 532.9107 | 8 | 2 | 2 | 3 | 0 | 1 | 0 | 0 | 0 | 0 | 0 | 0 | 0 | 0 | 0 | 0 | 0 | 5 | P | 1 | 1 | 86625.757 | 2 | 2 | 3 | 0 | 0 | 0 | 0 | 0 | 0 | 0 | 0 | 0 | 1 | 0 | 0 | 0 | 0 | 0 | 0 | 0 | 0 | 0 | 0 | 0 | 5 | D | 0 | 2 | 105385.409 | 11120 | 49.9054 | 8.8328
O | 532.9107 | 8 | 2 | 2 | 3 | 0 | 1 | 0 | 0 | 0 | 0 | 0 | 0 | 0 | 0 | 0 | 0 | 0 | 5 | P | 1 | 1 | 86625.757 | 2 | 2 | 3 | 0 | 0 | 0 | 0 | 0 | 0 | 0 | 0 | 0 | 1 | 0 | 0 | 0 | 0 | 0 | 0 | 0 | 0 | 0 | 0 | 0 | 5 | D | 0 | 2 | 105385.409 | 12480 | 48.0114 | 12.2159
O | 532.9673 | 8 | 2 | 2 | 3 | 0 | 1 | 0 | 0 | 0 | 0 | 0 | 0 | 0 | 0 | 0 | 0 | 0 | 5 | P | 1 | 2 | 86627.778 | 2 | 2 | 3 | 0 | 0 | 0 | 0 | 0 | 0 | 0 | 0 | 0 | 1 | 0 | 0 | 0 | 0 | 0 | 0 | 0 | 0 | 0 | 0 | 0 | 5 | D | 0 | 1 | 105385.436 | 11120 | 49.9054 | 8.8328
O | 532.9673 | 8 | 2 | 2 | 3 | 0 | 1 | 0 | 0 | 0 | 0 | 0 | 0 | 0 | 0 | 0 | 0 | 0 | 5 | P | 1 | 2 | 86627.778 | 2 | 2 | 3 | 0 | 0 | 0 | 0 | 0 | 0 | 0 | 0 | 0 | 1 | 0 | 0 | 0 | 0 | 0 | 0 | 0 | 0 | 0 | 0 | 0 | 5 | D | 0 | 1 | 105385.436 | 12480 | 48.0114 | 12.2159
O | 532.9681 | 8 | 2 | 2 | 3 | 0 | 1 | 0 | 0 | 0 | 0 | 0 | 0 | 0 | 0 | 0 | 0 | 0 | 5 | P | 1 | 2 | 86627.778 | 2 | 2 | 3 | 0 | 0 | 0 | 0 | 0 | 0 | 0 | 0 | 0 | 1 | 0 | 0 | 0 | 0 | 0 | 0 | 0 | 0 | 0 | 0 | 0 | 5 | D | 0 | 2 | 105385.409 | 11120 | 49.9054 | 8.8328
O | 532.9681 | 8 | 2 | 2 | 3 | 0 | 1 | 0 | 0 | 0 | 0 | 0 | 0 | 0 | 0 | 0 | 0 | 0 | 5 | P | 1 | 2 | 86627.778 | 2 | 2 | 3 | 0 | 0 | 0 | 0 | 0 | 0 | 0 | 0 | 0 | 1 | 0 | 0 | 0 | 0 | 0 | 0 | 0 | 0 | 0 | 0 | 0 | 5 | D | 0 | 2 | 105385.409 | 12480 | 48.0114 | 12.2159
O | 532.969 | 8 | 2 | 2 | 3 | 0 | 1 | 0 | 0 | 0 | 0 | 0 | 0 | 0 | 0 | 0 | 0 | 0 | 5 | P | 1 | 2 | 86627.778 | 2 | 2 | 3 | 0 | 0 | 0 | 0 | 0 | 0 | 0 | 0 | 0 | 1 | 0 | 0 | 0 | 0 | 0 | 0 | 0 | 0 | 0 | 0 | 0 | 5 | D | 0 | 3 | 105385.377 | 11120 | 49.9054 | 8.8328
O | 532.969 | 8 | 2 | 2 | 3 | 0 | 1 | 0 | 0 | 0 | 0 | 0 | 0 | 0 | 0 | 0 | 0 | 0 | 5 | P | 1 | 2 | 86627.778 | 2 | 2 | 3 | 0 | 0 | 0 | 0 | 0 | 0 | 0 | 0 | 0 | 1 | 0 | 0 | 0 | 0 | 0 | 0 | 0 | 0 | 0 | 0 | 0 | 5 | D | 0 | 3 | 105385.377 | 12480 | 48.0114 | 12.2159
O | 533.0726 | 8 | 2 | 2 | 3 | 0 | 1 | 0 | 0 | 0 | 0 | 0 | 0 | 0 | 0 | 0 | 0 | 0 | 5 | P | 1 | 3 | 86631.454 | 2 | 2 | 3 | 0 | 0 | 0 | 0 | 0 | 0 | 0 | 0 | 0 | 1 | 0 | 0 | 0 | 0 | 0 | 0 | 0 | 0 | 0 | 0 | 0 | 5 | D | 0 | 2 | 105385.409 | 11120 | 49.9054 | 8.8328
O | 533.0726 | 8 | 2 | 2 | 3 | 0 | 1 | 0 | 0 | 0 | 0 | 0 | 0 | 0 | 0 | 0 | 0 | 0 | 5 | P | 1 | 3 | 86631.454 | 2 | 2 | 3 | 0 | 0 | 0 | 0 | 0 | 0 | 0 | 0 | 0 | 1 | 0 | 0 | 0 | 0 | 0 | 0 | 0 | 0 | 0 | 0 | 0 | 5 | D | 0 | 2 | 105385.409 | 12480 | 48.0114 | 12.2159
O | 533.0735 | 8 | 2 | 2 | 3 | 0 | 1 | 0 | 0 | 0 | 0 | 0 | 0 | 0 | 0 | 0 | 0 | 0 | 5 | P | 1 | 3 | 86631.454 | 2 | 2 | 3 | 0 | 0 | 0 | 0 | 0 | 0 | 0 | 0 | 0 | 1 | 0 | 0 | 0 | 0 | 0 | 0 | 0 | 0 | 0 | 0 | 0 | 5 | D | 0 | 3 | 105385.377 | 11120 | 49.9054 | 8.8328
O | 533.0735 | 8 | 2 | 2 | 3 | 0 | 1 | 0 | 0 | 0 | 0 | 0 | 0 | 0 | 0 | 0 | 0 | 0 | 5 | P | 1 | 3 | 86631.454 | 2 | 2 | 3 | 0 | 0 | 0 | 0 | 0 | 0 | 0 | 0 | 0 | 1 | 0 | 0 | 0 | 0 | 0 | 0 | 0 | 0 | 0 | 0 | 0 | 5 | D | 0 | 3 | 105385.377 | 12480 | 48.0114 | 12.2159
O | 533.0741 | 8 | 2 | 2 | 3 | 0 | 1 | 0 | 0 | 0 | 0 | 0 | 0 | 0 | 0 | 0 | 0 | 0 | 5 | P | 1 | 3 | 86631.454 | 2 | 2 | 3 | 0 | 0 | 0 | 0 | 0 | 0 | 0 | 0 | 0 | 1 | 0 | 0 | 0 | 0 | 0 | 0 | 0 | 0 | 0 | 0 | 0 | 5 | D | 0 | 4 | 105385.354 | 11120 | 49.9054 | 8.8328
O | 533.0741 | 8 | 2 | 2 | 3 | 0 | 1 | 0 | 0 | 0 | 0 | 0 | 0 | 0 | 0 | 0 | 0 | 0 | 5 | P | 1 | 3 | 86631.454 | 2 | 2 | 3 | 0 | 0 | 0 | 0 | 0 | 0 | 0 | 0 | 0 | 1 | 0 | 0 | 0 | 0 | 0 | 0 | 0 | 0 | 0 | 0 | 0 | 5 | D | 0 | 4 | 105385.354 | 12480 | 48.0114 | 12.2159
O | 543.5178 | 8 | 2 | 2 | 3 | 0 | 1 | 0 | 0 | 0 | 0 | 0 | 0 | 0 | 0 | 0 | 0 | 0 | 5 | P | 1 | 1 | 86625.757 | 2 | 2 | 3 | 0 | 0 | 0 | 0 | 0 | 0 | 0 | 0 | 0 | 0 | 1 | 0 | 0 | 0 | 0 | 0 | 0 | 0 | 0 | 0 | 0 | 5 | S | 0 | 2 | 105019.307 | 11120 | 17.7918 | 9.8738
O | 543.5178 | 8 | 2 | 2 | 3 | 0 | 1 | 0 | 0 | 0 | 0 | 0 | 0 | 0 | 0 | 0 | 0 | 0 | 5 | P | 1 | 1 | 86625.757 | 2 | 2 | 3 | 0 | 0 | 0 | 0 | 0 | 0 | 0 | 0 | 0 | 0 | 1 | 0 | 0 | 0 | 0 | 0 | 0 | 0 | 0 | 0 | 0 | 5 | S | 0 | 2 | 105019.307 | 12480 | 15.0852 | 9.233
O | 543.5775 | 8 | 2 | 2 | 3 | 0 | 1 | 0 | 0 | 0 | 0 | 0 | 0 | 0 | 0 | 0 | 0 | 0 | 5 | P | 1 | 2 | 86627.778 | 2 | 2 | 3 | 0 | 0 | 0 | 0 | 0 | 0 | 0 | 0 | 0 | 0 | 1 | 0 | 0 | 0 | 0 | 0 | 0 | 0 | 0 | 0 | 0 | 5 | S | 0 | 2 | 105019.307 | 11120 | 17.7918 | 9.8738
O | 543.5775 | 8 | 2 | 2 | 3 | 0 | 1 | 0 | 0 | 0 | 0 | 0 | 0 | 0 | 0 | 0 | 0 | 0 | 5 | P | 1 | 2 | 86627.778 | 2 | 2 | 3 | 0 | 0 | 0 | 0 | 0 | 0 | 0 | 0 | 0 | 0 | 1 | 0 | 0 | 0 | 0 | 0 | 0 | 0 | 0 | 0 | 0 | 5 | S | 0 | 2 | 105019.307 | 12480 | 15.0852 | 9.233
O | 543.6862 | 8 | 2 | 2 | 3 | 0 | 1 | 0 | 0 | 0 | 0 | 0 | 0 | 0 | 0 | 0 | 0 | 0 | 5 | P | 1 | 3 | 86631.454 | 2 | 2 | 3 | 0 | 0 | 0 | 0 | 0 | 0 | 0 | 0 | 0 | 0 | 1 | 0 | 0 | 0 | 0 | 0 | 0 | 0 | 0 | 0 | 0 | 5 | S | 0 | 2 | 105019.307 | 11120 | 17.7918 | 9.8738
O | 543.6862 | 8 | 2 | 2 | 3 | 0 | 1 | 0 | 0 | 0 | 0 | 0 | 0 | 0 | 0 | 0 | 0 | 0 | 5 | P | 1 | 3 | 86631.454 | 2 | 2 | 3 | 0 | 0 | 0 | 0 | 0 | 0 | 0 | 0 | 0 | 0 | 1 | 0 | 0 | 0 | 0 | 0 | 0 | 0 | 0 | 0 | 0 | 5 | S | 0 | 2 | 105019.307 | 12480 | 15.0852 | 9.233
F | 739.865 | 9 | 2 | 2 | 4 | 1 | 0 | 0 | 0 | 0 | 0 | 0 | 0 | 0 | 0 | 0 | 0 | 0 | 4 | P | 1 | 2.5 | 102405.71 | 2 | 2 | 4 | 0 | 1 | 0 | 0 | 0 | 0 | 0 | 0 | 0 | 0 | 0 | 0 | 0 | 0 | 0 | 0 | 0 | 0 | 0 | 0 | 0 | 4 | P | 0 | 2.5 | 115917.91 | 23500 | 0.35789
F | 748.272 | 9 | 2 | 2 | 4 | 1 | 0 | 0 | 0 | 0 | 0 | 0 | 0 | 0 | 0 | 0 | 0 | 0 | 4 | P | 1 | 1.5 | 102680.44 | 2 | 2 | 4 | 0 | 1 | 0 | 0 | 0 | 0 | 0 | 0 | 0 | 0 | 0 | 0 | 0 | 0 | 0 | 0 | 0 | 0 | 0 | 0 | 0 | 4 | P | 0 | 1.5 | 116040.88 | 23500 | 0.38421
F | 742.565 | 9 | 2 | 2 | 4 | 1 | 0 | 0 | 0 | 0 | 0 | 0 | 0 | 0 | 0 | 0 | 0 | 0 | 4 | P | 1 | 1.5 | 102680.44 | 2 | 2 | 4 | 0 | 1 | 0 | 0 | 0 | 0 | 0 | 0 | 0 | 0 | 0 | 0 | 0 | 0 | 0 | 0 | 0 | 0 | 0 | 0 | 0 | 4 | P | 0 | 0.5 | 116143.58 | 23500 | 0.34211
F | 755.224 | 9 | 2 | 2 | 4 | 1 | 0 | 0 | 0 | 0 | 0 | 0 | 0 | 0 | 0 | 0 | 0 | 0 | 4 | P | 1 | 1.5 | 102680.44 | 2 | 2 | 4 | 0 | 1 | 0 | 0 | 0 | 0 | 0 | 0 | 0 | 0 | 0 | 0 | 0 | 0 | 0 | 0 | 0 | 0 | 0 | 0 | 0 | 4 | P | 0 | 2.5 | 115917.91 | 23500 | 0.38947
F | 690.248 | 9 | 2 | 2 | 4 | 1 | 0 | 0 | 0 | 0 | 0 | 0 | 0 | 0 | 0 | 0 | 0 | 0 | 4 | P | 1 | 1.5 | 102680.44 | 2 | 2 | 4 | 0 | 1 | 0 | 0 | 0 | 0 | 0 | 0 | 0 | 0 | 0 | 0 | 0 | 0 | 0 | 0 | 0 | 0 | 0 | 0 | 0 | 4 | D | 0 | 2.5 | 117164.01 | 23500 | 0.33158
F | 690.982 | 9 | 2 | 2 | 4 | 1 | 0 | 0 | 0 | 0 | 0 | 0 | 0 | 0 | 0 | 0 | 0 | 0 | 4 | P | 1 | 0.5 | 102840.38 | 2 | 2 | 4 | 0 | 1 | 0 | 0 | 0 | 0 | 0 | 0 | 0 | 0 | 0 | 0 | 0 | 0 | 0 | 0 | 0 | 0 | 0 | 0 | 0 | 4 | D | 0 | 1.5 | 117308.56 | 23500 | 0.36842
F | 683.426 | 9 | 2 | 2 | 4 | 1 | 0 | 0 | 0 | 0 | 0 | 0 | 0 | 0 | 0 | 0 | 0 | 0 | 4 | P | 1 | 1.5 | 102680.44 | 2 | 2 | 4 | 0 | 1 | 0 | 0 | 0 | 0 | 0 | 0 | 0 | 0 | 0 | 0 | 0 | 0 | 0 | 0 | 0 | 0 | 0 | 0 | 0 | 4 | D | 0 | 1.5 | 117308.56 | 23500 | 0.32632
F | 687.022 | 9 | 2 | 2 | 4 | 1 | 0 | 0 | 0 | 0 | 0 | 0 | 0 | 0 | 0 | 0 | 0 | 0 | 4 | P | 1 | 0.5 | 102840.38 | 2 | 2 | 4 | 0 | 1 | 0 | 0 | 0 | 0 | 0 | 0 | 0 | 0 | 0 | 0 | 0 | 0 | 0 | 0 | 0 | 0 | 0 | 0 | 0 | 4 | D | 0 | 0.5 | 117391.95 | 23500 | 0.28947
F | 679.553 | 9 | 2 | 2 | 4 | 1 | 0 | 0 | 0 | 0 | 0 | 0 | 0 | 0 | 0 | 0 | 0 | 0 | 4 | P | 1 | 1.5 | 102680.44 | 2 | 2 | 4 | 0 | 1 | 0 | 0 | 0 | 0 | 0 | 0 | 0 | 0 | 0 | 0 | 0 | 0 | 0 | 0 | 0 | 0 | 0 | 0 | 0 | 4 | D | 0 | 0.5 | 117391.95 | 23500 | 0.32632
F | 623.965 | 9 | 2 | 2 | 4 | 1 | 0 | 0 | 0 | 0 | 0 | 0 | 0 | 0 | 0 | 0 | 0 | 0 | 4 | P | 1 | 2.5 | 102405.71 | 2 | 2 | 4 | 0 | 1 | 0 | 0 | 0 | 0 | 0 | 0 | 0 | 0 | 0 | 0 | 0 | 0 | 0 | 0 | 0 | 0 | 0 | 0 | 0 | 4 | S | 0 | 1.5 | 118427.82 | 23500 | 0.31579
F | 634.851 | 9 | 2 | 2 | 4 | 1 | 0 | 0 | 0 | 0 | 0 | 0 | 0 | 0 | 0 | 0 | 0 | 0 | 4 | P | 1 | 1.5 | 102680.44 | 2 | 2 | 4 | 0 | 1 | 0 | 0 | 0 | 0 | 0 | 0 | 0 | 0 | 0 | 0 | 0 | 0 | 0 | 0 | 0 | 0 | 0 | 0 | 0 | 4 | S | 0 | 1.5 | 118427.82 | 23500 | 0.37368
F | 730.903 | 9 | 2 | 2 | 4 | 1 | 0 | 0 | 0 | 0 | 0 | 0 | 0 | 0 | 0 | 0 | 0 | 0 | 2 | D | 1 | 2.5 | 123920.265 | 2 | 2 | 4 | 0 | 1 | 0 | 0 | 0 | 0 | 0 | 0 | 0 | 0 | 0 | 0 | 0 | 0 | 0 | 0 | 0 | 0 | 0 | 0 | 0 | 2 | F | 0 | 3.5 | 137598.198 | 10000 | 0.92593
F | 731.43 | 9 | 2 | 2 | 4 | 1 | 0 | 0 | 0 | 0 | 0 | 0 | 0 | 0 | 0 | 0 | 0 | 0 | 2 | D | 1 | 1.5 | 123921.152 | 2 | 2 | 4 | 0 | 1 | 0 | 0 | 0 | 0 | 0 | 0 | 0 | 0 | 0 | 0 | 0 | 0 | 0 | 0 | 0 | 0 | 0 | 0 | 0 | 2 | F | 0 | 2.5 | 137589.229 | 10000 | 0.96296
F | 742.5645 | 9 | 2 | 2 | 4 | 1 | 0 | 0 | 0 | 0 | 0 | 0 | 0 | 0 | 0 | 0 | 0 | 0 | 4 | P | 1 | 1.5 | 102680.44 | 2 | 2 | 4 | 0 | 1 | 0 | 0 | 0 | 0 | 0 | 0 | 0 | 0 | 0 | 0 | 0 | 0 | 0 | 0 | 0 | 0 | 0 | 0 | 0 | 4 | P | 0 | 0.5 | 116143.58 | 14000 | 0.43
F | 748.2723 | 9 | 2 | 2 | 4 | 1 | 0 | 0 | 0 | 0 | 0 | 0 | 0 | 0 | 0 | 0 | 0 | 0 | 4 | P | 1 | 1.5 | 102680.44 | 2 | 2 | 4 | 0 | 1 | 0 | 0 | 0 | 0 | 0 | 0 | 0 | 0 | 0 | 0 | 0 | 0 | 0 | 0 | 0 | 0 | 0 | 0 | 0 | 4 | P | 0 | 1.5 | 116040.88 | 14000 | 0.43
F | 751.4919 | 9 | 2 | 2 | 4 | 1 | 0 | 0 | 0 | 0 | 0 | 0 | 0 | 0 | 0 | 0 | 0 | 0 | 4 | P | 1 | 0.5 | 102840.38 | 2 | 2 | 4 | 0 | 1 | 0 | 0 | 0 | 0 | 0 | 0 | 0 | 0 | 0 | 0 | 0 | 0 | 0 | 0 | 0 | 0 | 0 | 0 | 0 | 4 | P | 0 | 0.5 | 116143.58 | 14000 | 0.43
F | 755.2235 | 9 | 2 | 2 | 4 | 1 | 0 | 0 | 0 | 0 | 0 | 0 | 0 | 0 | 0 | 0 | 0 | 0 | 4 | P | 1 | 1.5 | 102680.44 | 2 | 2 | 4 | 0 | 1 | 0 | 0 | 0 | 0 | 0 | 0 | 0 | 0 | 0 | 0 | 0 | 0 | 0 | 0 | 0 | 0 | 0 | 0 | 0 | 4 | P | 0 | 2.5 | 115917.91 | 14000 | 0.43
F | 757.3384 | 9 | 2 | 2 | 4 | 1 | 0 | 0 | 0 | 0 | 0 | 0 | 0 | 0 | 0 | 0 | 0 | 0 | 4 | P | 1 | 0.5 | 102840.38 | 2 | 2 | 4 | 0 | 1 | 0 | 0 | 0 | 0 | 0 | 0 | 0 | 0 | 0 | 0 | 0 | 0 | 0 | 0 | 0 | 0 | 0 | 0 | 0 | 4 | P | 0 | 1.5 | 116040.88 | 14000 | 0.43
F | 733.196 | 9 | 2 | 2 | 4 | 1 | 0 | 0 | 0 | 0 | 0 | 0 | 0 | 0 | 0 | 0 | 0 | 0 | 4 | P | 1 | 2.5 | 102405.71 | 2 | 2 | 4 | 0 | 1 | 0 | 0 | 0 | 0 | 0 | 0 | 0 | 0 | 0 | 0 | 0 | 0 | 0 | 0 | 0 | 0 | 0 | 0 | 0 | 4 | P | 0 | 1.5 | 116040.88 | 10000 | 0.51351
F | 733.196 | 9 | 2 | 2 | 4 | 1 | 0 | 0 | 0 | 0 | 0 | 0 | 0 | 0 | 0 | 0 | 0 | 0 | 4 | P | 1 | 2.5 | 102405.71 | 2 | 2 | 4 | 0 | 1 | 0 | 0 | 0 | 0 | 0 | 0 | 0 | 0 | 0 | 0 | 0 | 0 | 0 | 0 | 0 | 0 | 0 | 0 | 0 | 4 | P | 0 | 1.5 | 116040.88 | 9700 |  | 0.029032
F | 739.869 | 9 | 2 | 2 | 4 | 1 | 0 | 0 | 0 | 0 | 0 | 0 | 0 | 0 | 0 | 0 | 0 | 0 | 4 | P | 1 | 2.5 | 102405.71 | 2 | 2 | 4 | 0 | 1 | 0 | 0 | 0 | 0 | 0 | 0 | 0 | 0 | 0 | 0 | 0 | 0 | 0 | 0 | 0 | 0 | 0 | 0 | 0 | 4 | P | 0 | 2.5 | 115917.91 | 9700 |  | 0.029032
F | 677.3984 | 9 | 2 | 2 | 4 | 1 | 0 | 0 | 0 | 0 | 0 | 0 | 0 | 0 | 0 | 0 | 0 | 0 | 4 | P | 1 | 2.5 | 102405.71 | 2 | 2 | 4 | 0 | 1 | 0 | 0 | 0 | 0 | 0 | 0 | 0 | 0 | 0 | 0 | 0 | 0 | 0 | 0 | 0 | 0 | 0 | 0 | 0 | 4 | D | 0 | 2.5 | 117164.01 | 14000 | 0.41
F | 679.5528 | 9 | 2 | 2 | 4 | 1 | 0 | 0 | 0 | 0 | 0 | 0 | 0 | 0 | 0 | 0 | 0 | 0 | 4 | P | 1 | 1.5 | 102680.44 | 2 | 2 | 4 | 0 | 1 | 0 | 0 | 0 | 0 | 0 | 0 | 0 | 0 | 0 | 0 | 0 | 0 | 0 | 0 | 0 | 0 | 0 | 0 | 0 | 4 | D | 0 | 0.5 | 117391.95 | 14000 | 0.41
F | 683.4264 | 9 | 2 | 2 | 4 | 1 | 0 | 0 | 0 | 0 | 0 | 0 | 0 | 0 | 0 | 0 | 0 | 0 | 4 | P | 1 | 1.5 | 102680.44 | 2 | 2 | 4 | 0 | 1 | 0 | 0 | 0 | 0 | 0 | 0 | 0 | 0 | 0 | 0 | 0 | 0 | 0 | 0 | 0 | 0 | 0 | 0 | 0 | 4 | D | 0 | 1.5 | 117308.56 | 14000 | 0.41
F | 685.603 | 9 | 2 | 2 | 4 | 1 | 0 | 0 | 0 | 0 | 0 | 0 | 0 | 0 | 0 | 0 | 0 | 0 | 4 | P | 1 | 2.5 | 102405.71 | 2 | 2 | 4 | 0 | 1 | 0 | 0 | 0 | 0 | 0 | 0 | 0 | 0 | 0 | 0 | 0 | 0 | 0 | 0 | 0 | 0 | 0 | 0 | 0 | 4 | D | 0 | 3.5 | 116987.39 | 14000 | 0.41
F | 687.0215 | 9 | 2 | 2 | 4 | 1 | 0 | 0 | 0 | 0 | 0 | 0 | 0 | 0 | 0 | 0 | 0 | 0 | 4 | P | 1 | 0.5 | 102840.38 | 2 | 2 | 4 | 0 | 1 | 0 | 0 | 0 | 0 | 0 | 0 | 0 | 0 | 0 | 0 | 0 | 0 | 0 | 0 | 0 | 0 | 0 | 0 | 0 | 4 | D | 0 | 0.5 | 117391.95 | 14000 | 0.41
F | 690.2475 | 9 | 2 | 2 | 4 | 1 | 0 | 0 | 0 | 0 | 0 | 0 | 0 | 0 | 0 | 0 | 0 | 0 | 4 | P | 1 | 1.5 | 102680.44 | 2 | 2 | 4 | 0 | 1 | 0 | 0 | 0 | 0 | 0 | 0 | 0 | 0 | 0 | 0 | 0 | 0 | 0 | 0 | 0 | 0 | 0 | 0 | 0 | 4 | D | 0 | 2.5 | 117164.01 | 14000 | 0.41
F | 690.9816 | 9 | 2 | 2 | 4 | 1 | 0 | 0 | 0 | 0 | 0 | 0 | 0 | 0 | 0 | 0 | 0 | 0 | 4 | P | 1 | 0.5 | 102680.44 | 2 | 2 | 4 | 0 | 1 | 0 | 0 | 0 | 0 | 0 | 0 | 0 | 0 | 0 | 0 | 0 | 0 | 0 | 0 | 0 | 0 | 0 | 0 | 0 | 4 | D | 0 | 1.5 | 117308.56 | 14000 | 0.41
F | 690.9816 | 9 | 2 | 2 | 4 | 1 | 0 | 0 | 0 | 0 | 0 | 0 | 0 | 0 | 0 | 0 | 0 | 0 | 4 | P | 1 | 0.5 | 102680.44 | 2 | 2 | 4 | 0 | 1 | 0 | 0 | 0 | 0 | 0 | 0 | 0 | 0 | 0 | 0 | 0 | 0 | 0 | 0 | 0 | 0 | 0 | 0 | 0 | 4 | D | 0 | 1.5 | 117308.56 | 10000 | 0.51351
F | 690.9816 | 9 | 2 | 2 | 4 | 1 | 0 | 0 | 0 | 0 | 0 | 0 | 0 | 0 | 0 | 0 | 0 | 0 | 4 | P | 1 | 0.5 | 102680.44 | 2 | 2 | 4 | 0 | 1 | 0 | 0 | 0 | 0 | 0 | 0 | 0 | 0 | 0 | 0 | 0 | 0 | 0 | 0 | 0 | 0 | 0 | 0 | 0 | 4 | D | 0 | 1.5 | 117308.56 | 9800 |  | 0.16508
F | 690.2475 | 9 | 2 | 2 | 4 | 1 | 0 | 0 | 0 | 0 | 0 | 0 | 0 | 0 | 0 | 0 | 0 | 0 | 4 | P | 1 | 1.5 | 102680.44 | 2 | 2 | 4 | 0 | 1 | 0 | 0 | 0 | 0 | 0 | 0 | 0 | 0 | 0 | 0 | 0 | 0 | 0 | 0 | 0 | 0 | 0 | 0 | 0 | 4 | D | 0 | 2.5 | 117164.01 | 10000 | 0.51351
F | 690.2475 | 9 | 2 | 2 | 4 | 1 | 0 | 0 | 0 | 0 | 0 | 0 | 0 | 0 | 0 | 0 | 0 | 0 | 4 | P | 1 | 1.5 | 102680.44 | 2 | 2 | 4 | 0 | 1 | 0 | 0 | 0 | 0 | 0 | 0 | 0 | 0 | 0 | 0 | 0 | 0 | 0 | 0 | 0 | 0 | 0 | 0 | 0 | 4 | D | 0 | 2.5 | 117164.01 | 9800 |  | 0.16508
F | 685.603 | 9 | 2 | 2 | 4 | 1 | 0 | 0 | 0 | 0 | 0 | 0 | 0 | 0 | 0 | 0 | 0 | 0 | 4 | P | 1 | 2.5 | 102405.71 | 2 | 2 | 4 | 0 | 1 | 0 | 0 | 0 | 0 | 0 | 0 | 0 | 0 | 0 | 0 | 0 | 0 | 0 | 0 | 0 | 0 | 0 | 0 | 0 | 4 | D | 0 | 3.5 | 116987.39 | 10000 | 0.51351
F | 685.603 | 9 | 2 | 2 | 4 | 1 | 0 | 0 | 0 | 0 | 0 | 0 | 0 | 0 | 0 | 0 | 0 | 0 | 4 | P | 1 | 2.5 | 102405.71 | 2 | 2 | 4 | 0 | 1 | 0 | 0 | 0 | 0 | 0 | 0 | 0 | 0 | 0 | 0 | 0 | 0 | 0 | 0 | 0 | 0 | 0 | 0 | 0 | 4 | D | 0 | 3.5 | 116987.39 | 9800 |  | 0.16508
F | 683.4264 | 9 | 2 | 2 | 4 | 1 | 0 | 0 | 0 | 0 | 0 | 0 | 0 | 0 | 0 | 0 | 0 | 0 | 4 | P | 1 | 1.5 | 102680.44 | 2 | 2 | 4 | 0 | 1 | 0 | 0 | 0 | 0 | 0 | 0 | 0 | 0 | 0 | 0 | 0 | 0 | 0 | 0 | 0 | 0 | 0 | 0 | 0 | 4 | D | 0 | 1.5 | 117308.56 | 10000 | 0.51351
F | 623.9651 | 9 | 2 | 2 | 4 | 1 | 0 | 0 | 0 | 0 | 0 | 0 | 0 | 0 | 0 | 0 | 0 | 0 | 4 | P | 1 | 2.5 | 102405.71 | 2 | 2 | 4 | 0 | 1 | 0 | 0 | 0 | 0 | 0 | 0 | 0 | 0 | 0 | 0 | 0 | 0 | 0 | 0 | 0 | 0 | 0 | 0 | 0 | 4 | S | 0 | 1.5 | 118427.82 | 14000 | 0.47
F | 634.8508 | 9 | 2 | 2 | 4 | 1 | 0 | 0 | 0 | 0 | 0 | 0 | 0 | 0 | 0 | 0 | 0 | 0 | 4 | P | 1 | 1.5 | 102680.44 | 2 | 2 | 4 | 0 | 1 | 0 | 0 | 0 | 0 | 0 | 0 | 0 | 0 | 0 | 0 | 0 | 0 | 0 | 0 | 0 | 0 | 0 | 0 | 0 | 4 | S | 0 | 1.5 | 118427.82 | 14000 | 0.47
F | 641.1365 | 9 | 2 | 2 | 4 | 1 | 0 | 0 | 0 | 0 | 0 | 0 | 0 | 0 | 0 | 0 | 0 | 0 | 4 | P | 1 | 1.5 | 102680.44 | 2 | 2 | 4 | 0 | 1 | 0 | 0 | 0 | 0 | 0 | 0 | 0 | 0 | 0 | 0 | 0 | 0 | 0 | 0 | 0 | 0 | 0 | 0 | 0 | 4 | S | 0 | 1.5 | 118427.82 | 14000 | 0.47
F | 641.1365 | 9 | 2 | 2 | 4 | 1 | 0 | 0 | 0 | 0 | 0 | 0 | 0 | 0 | 0 | 0 | 0 | 0 | 4 | P | 1 | 1.5 | 102680.44 | 2 | 2 | 4 | 0 | 1 | 0 | 0 | 0 | 0 | 0 | 0 | 0 | 0 | 0 | 0 | 0 | 0 | 0 | 0 | 0 | 0 | 0 | 0 | 0 | 4 | S | 0 | 1.5 | 118427.82 | 12700 | 0.48
F | 641.1365 | 9 | 2 | 2 | 4 | 1 | 0 | 0 | 0 | 0 | 0 | 0 | 0 | 0 | 0 | 0 | 0 | 0 | 4 | P | 1 | 1.5 | 102680.44 | 2 | 2 | 4 | 0 | 1 | 0 | 0 | 0 | 0 | 0 | 0 | 0 | 0 | 0 | 0 | 0 | 0 | 0 | 0 | 0 | 0 | 0 | 0 | 0 | 4 | S | 0 | 1.5 | 118427.82 | 10000 | 0.59459
F | 634.8508 | 9 | 2 | 2 | 4 | 1 | 0 | 0 | 0 | 0 | 0 | 0 | 0 | 0 | 0 | 0 | 0 | 0 | 4 | P | 1 | 1.5 | 102680.44 | 2 | 2 | 4 | 0 | 1 | 0 | 0 | 0 | 0 | 0 | 0 | 0 | 0 | 0 | 0 | 0 | 0 | 0 | 0 | 0 | 0 | 0 | 0 | 0 | 4 | S | 0 | 1.5 | 118427.82 | 12700 | 0.49
F | 634.8508 | 9 | 2 | 2 | 4 | 1 | 0 | 0 | 0 | 0 | 0 | 0 | 0 | 0 | 0 | 0 | 0 | 0 | 4 | P | 1 | 1.5 | 102680.44 | 2 | 2 | 4 | 0 | 1 | 0 | 0 | 0 | 0 | 0 | 0 | 0 | 0 | 0 | 0 | 0 | 0 | 0 | 0 | 0 | 0 | 0 | 0 | 0 | 4 | S | 0 | 1.5 | 118427.82 | 10000 | 0.56757
F | 634.8508 | 9 | 2 | 2 | 4 | 1 | 0 | 0 | 0 | 0 | 0 | 0 | 0 | 0 | 0 | 0 | 0 | 0 | 4 | P | 1 | 1.5 | 102680.44 | 2 | 2 | 4 | 0 | 1 | 0 | 0 | 0 | 0 | 0 | 0 | 0 | 0 | 0 | 0 | 0 | 0 | 0 | 0 | 0 | 0 | 0 | 0 | 0 | 4 | S | 0 | 1.5 | 118427.82 | 9800 |  | 0.26032
F | 623.9651 | 9 | 2 | 2 | 4 | 1 | 0 | 0 | 0 | 0 | 0 | 0 | 0 | 0 | 0 | 0 | 0 | 0 | 4 | P | 1 | 2.5 | 102405.71 | 2 | 2 | 4 | 0 | 1 | 0 | 0 | 0 | 0 | 0 | 0 | 0 | 0 | 0 | 0 | 0 | 0 | 0 | 0 | 0 | 0 | 0 | 0 | 0 | 4 | S | 0 | 1.5 | 118427.82 | 10000 | 0.56757
F | 623.9651 | 9 | 2 | 2 | 4 | 1 | 0 | 0 | 0 | 0 | 0 | 0 | 0 | 0 | 0 | 0 | 0 | 0 | 4 | P | 1 | 2.5 | 102405.71 | 2 | 2 | 4 | 0 | 1 | 0 | 0 | 0 | 0 | 0 | 0 | 0 | 0 | 0 | 0 | 0 | 0 | 0 | 0 | 0 | 0 | 0 | 0 | 0 | 4 | S | 0 | 1.5 | 118427.82 | 9800 |  | 0.25397
F | 775.4696 | 9 | 2 | 2 | 4 | 1 | 0 | 0 | 0 | 0 | 0 | 0 | 0 | 0 | 0 | 0 | 0 | 0 | 2 | P | 1 | 1.5 | 104731.05 | 2 | 2 | 4 | 0 | 1 | 0 | 0 | 0 | 0 | 0 | 0 | 0 | 0 | 0 | 0 | 0 | 0 | 0 | 0 | 0 | 0 | 0 | 0 | 0 | 2 | D | 0 | 2.5 | 117622.92 | 14000 | 0.6
F | 780.022 | 9 | 2 | 2 | 4 | 1 | 0 | 0 | 0 | 0 | 0 | 0 | 0 | 0 | 0 | 0 | 0 | 0 | 2 | P | 1 | 0.5 | 105056.28 | 2 | 2 | 4 | 0 | 1 | 0 | 0 | 0 | 0 | 0 | 0 | 0 | 0 | 0 | 0 | 0 | 0 | 0 | 0 | 0 | 0 | 0 | 0 | 0 | 2 | D | 0 | 1.5 | 117872.92 | 14000 | 0.6
F | 775.4696 | 9 | 2 | 2 | 4 | 1 | 0 | 0 | 0 | 0 | 0 | 0 | 0 | 0 | 0 | 0 | 0 | 0 | 2 | P | 1 | 1.5 | 104731.05 | 2 | 2 | 4 | 0 | 1 | 0 | 0 | 0 | 0 | 0 | 0 | 0 | 0 | 0 | 0 | 0 | 0 | 0 | 0 | 0 | 0 | 0 | 0 | 0 | 2 | D | 0 | 2.5 | 117622.92 | 10000 | 0.7027
F | 748.916 | 9 | 2 | 2 | 4 | 1 | 0 | 0 | 0 | 0 | 0 | 0 | 0 | 0 | 0 | 0 | 0 | 0 | 2 | P | 1 | 0.5 | 105056.28 | 2 | 2 | 4 | 0 | 1 | 0 | 0 | 0 | 0 | 0 | 0 | 0 | 0 | 0 | 0 | 0 | 0 | 0 | 0 | 0 | 0 | 0 | 0 | 0 | 2 | S | 0 | 0.5 | 118405.27 | 14000 | 0.73
F | 696.6349 | 9 | 2 | 2 | 4 | 1 | 0 | 0 | 0 | 0 | 0 | 0 | 0 | 0 | 0 | 0 | 0 | 0 | 2 | P | 1 | 1.5 | 104731.05 | 2 | 2 | 4 | 0 | 1 | 0 | 0 | 0 | 0 | 0 | 0 | 0 | 0 | 0 | 0 | 0 | 0 | 0 | 0 | 0 | 0 | 0 | 0 | 0 | 2 | P | 0 | 0.5 | 119081.82 | 14000 | 0.62
F | 703.7469 | 9 | 2 | 2 | 4 | 1 | 0 | 0 | 0 | 0 | 0 | 0 | 0 | 0 | 0 | 0 | 0 | 0 | 2 | P | 1 | 1.5 | 104731.05 | 2 | 2 | 4 | 0 | 1 | 0 | 0 | 0 | 0 | 0 | 0 | 0 | 0 | 0 | 0 | 0 | 0 | 0 | 0 | 0 | 0 | 0 | 0 | 0 | 2 | P | 0 | 1.5 | 118939.8 | 14000 | 0.62
F | 712.789 | 9 | 2 | 2 | 4 | 1 | 0 | 0 | 0 | 0 | 0 | 0 | 0 | 0 | 0 | 0 | 0 | 0 | 2 | P | 1 | 0.5 | 105056.28 | 2 | 2 | 4 | 0 | 1 | 0 | 0 | 0 | 0 | 0 | 0 | 0 | 0 | 0 | 0 | 0 | 0 | 0 | 0 | 0 | 0 | 0 | 0 | 0 | 2 | P | 0 | 0.5 | 119081.82 | 14000 | 0.62
F | 703.7469 | 9 | 2 | 2 | 4 | 1 | 0 | 0 | 0 | 0 | 0 | 0 | 0 | 0 | 0 | 0 | 0 | 0 | 2 | P | 1 | 1.5 | 104731.05 | 2 | 2 | 4 | 0 | 1 | 0 | 0 | 0 | 0 | 0 | 0 | 0 | 0 | 0 | 0 | 0 | 0 | 0 | 0 | 0 | 0 | 0 | 0 | 0 | 2 | P | 0 | 1.5 | 118939.8 | 10000 | 0.72973
F | 703.7469 | 9 | 2 | 2 | 4 | 1 | 0 | 0 | 0 | 0 | 0 | 0 | 0 | 0 | 0 | 0 | 0 | 0 | 2 | P | 1 | 1.5 | 104731.05 | 2 | 2 | 4 | 0 | 1 | 0 | 0 | 0 | 0 | 0 | 0 | 0 | 0 | 0 | 0 | 0 | 0 | 0 | 0 | 0 | 0 | 0 | 0 | 0 | 2 | P | 0 | 1.5 | 118939.8 | 9800 |  | 0.26984
F | 656.9694 | 9 | 2 | 2 | 4 | 1 | 0 | 0 | 0 | 0 | 0 | 0 | 0 | 0 | 0 | 0 | 0 | 0 | 2 | P | 1 | 2.5 | 102405.71 | 2 | 2 | 4 | 0 | 1 | 0 | 0 | 0 | 0 | 0 | 0 | 0 | 0 | 0 | 0 | 0 | 0 | 0 | 0 | 0 | 0 | 0 | 0 | 0 | 2 | D | 0 | 2.5 | 117622.92 | 14000 | 0.47
F | 658.0389 | 9 | 2 | 2 | 4 | 1 | 0 | 0 | 0 | 0 | 0 | 0 | 0 | 0 | 0 | 0 | 0 | 0 | 2 | P | 1 | 1.5 | 104731.05 | 2 | 2 | 4 | 0 | 1 | 0 | 0 | 0 | 0 | 0 | 0 | 0 | 0 | 0 | 0 | 0 | 0 | 0 | 0 | 0 | 0 | 0 | 0 | 0 | 2 | D | 0 | 1.5 | 117872.92 | 14000 | 0.47
F | 665.0405 | 9 | 2 | 2 | 4 | 1 | 0 | 0 | 0 | 0 | 0 | 0 | 0 | 0 | 0 | 0 | 0 | 0 | 2 | P | 1 | 0.5 | 105056.28 | 2 | 2 | 4 | 0 | 1 | 0 | 0 | 0 | 0 | 0 | 0 | 0 | 0 | 0 | 0 | 0 | 0 | 0 | 0 | 0 | 0 | 0 | 0 | 0 | 2 | D | 0 | 1.5 | 117872.92 | 14000 | 0.47
F | 669.0481 | 9 | 2 | 2 | 4 | 1 | 0 | 0 | 0 | 0 | 0 | 0 | 0 | 0 | 0 | 0 | 0 | 0 | 2 | P | 1 | 1.5 | 104731.05 | 2 | 2 | 4 | 0 | 1 | 0 | 0 | 0 | 0 | 0 | 0 | 0 | 0 | 0 | 0 | 0 | 0 | 0 | 0 | 0 | 0 | 0 | 0 | 0 | 2 | D | 0 | 2.5 | 117622.92 | 14000 | 0.47
F | 733.196 | 9 | 2 | 2 | 4 | 1 | 0 | 0 | 0 | 0 | 0 | 0 | 0 | 0 | 0 | 0 | 0 | 0 | 4 | P | 1 | 2.5 | 102405.71 | 2 | 2 | 4 | 0 | 1 | 0 | 0 | 0 | 0 | 0 | 0 | 0 | 0 | 0 | 0 | 0 | 0 | 0 | 0 | 0 | 0 | 0 | 0 | 0 | 4 | P | 0 | 1.5 | 116040.88 | 17500 | 0.64 | 0.2
F | 733.196 | 9 | 2 | 2 | 4 | 1 | 0 | 0 | 0 | 0 | 0 | 0 | 0 | 0 | 0 | 0 | 0 | 0 | 4 | P | 1 | 2.5 | 102405.71 | 2 | 2 | 4 | 0 | 1 | 0 | 0 | 0 | 0 | 0 | 0 | 0 | 0 | 0 | 0 | 0 | 0 | 0 | 0 | 0 | 0 | 0 | 0 | 0 | 4 | P | 0 | 1.5 | 116040.88 | 26000 | 0.64 | 0.2
F | 739.869 | 9 | 2 | 2 | 4 | 1 | 0 | 0 | 0 | 0 | 0 | 0 | 0 | 0 | 0 | 0 | 0 | 0 | 4 | P | 1 | 2.5 | 102405.71 | 2 | 2 | 4 | 0 | 1 | 0 | 0 | 0 | 0 | 0 | 0 | 0 | 0 | 0 | 0 | 0 | 0 | 0 | 0 | 0 | 0 | 0 | 0 | 0 | 4 | P | 0 | 2.5 | 115917.91 | 17500 | 0.58 | 0.2
F | 739.869 | 9 | 2 | 2 | 4 | 1 | 0 | 0 | 0 | 0 | 0 | 0 | 0 | 0 | 0 | 0 | 0 | 0 | 4 | P | 1 | 2.5 | 102405.71 | 2 | 2 | 4 | 0 | 1 | 0 | 0 | 0 | 0 | 0 | 0 | 0 | 0 | 0 | 0 | 0 | 0 | 0 | 0 | 0 | 0 | 0 | 0 | 0 | 4 | P | 0 | 2.5 | 115917.91 | 26000 | 0.74 | 0.21
F | 742.565 | 9 | 2 | 2 | 4 | 1 | 0 | 0 | 0 | 0 | 0 | 0 | 0 | 0 | 0 | 0 | 0 | 0 | 4 | P | 1 | 1.5 | 102680.44 | 2 | 2 | 4 | 0 | 1 | 0 | 0 | 0 | 0 | 0 | 0 | 0 | 0 | 0 | 0 | 0 | 0 | 0 | 0 | 0 | 0 | 0 | 0 | 0 | 4 | P | 0 | 0.5 | 116143.58 | 26000 | 0.72 | 0.19
F | 685.603 | 9 | 2 | 2 | 4 | 1 | 0 | 0 | 0 | 0 | 0 | 0 | 0 | 0 | 0 | 0 | 0 | 0 | 4 | P | 1 | 2.5 | 102405.71 | 2 | 2 | 4 | 0 | 1 | 0 | 0 | 0 | 0 | 0 | 0 | 0 | 0 | 0 | 0 | 0 | 0 | 0 | 0 | 0 | 0 | 0 | 0 | 0 | 4 | D | 0 | 3.5 | 116987.39 | 17500 | 0.72 | 0.2
F | 685.603 | 9 | 2 | 2 | 4 | 1 | 0 | 0 | 0 | 0 | 0 | 0 | 0 | 0 | 0 | 0 | 0 | 0 | 4 | P | 1 | 2.5 | 102405.71 | 2 | 2 | 4 | 0 | 1 | 0 | 0 | 0 | 0 | 0 | 0 | 0 | 0 | 0 | 0 | 0 | 0 | 0 | 0 | 0 | 0 | 0 | 0 | 0 | 4 | D | 0 | 3.5 | 116987.39 | 26000 | 0.86 | 0.23
F | 687.022 | 9 | 2 | 2 | 4 | 1 | 0 | 0 | 0 | 0 | 0 | 0 | 0 | 0 | 0 | 0 | 0 | 0 | 4 | P | 1 | 0.5 | 102840.38 | 2 | 2 | 4 | 0 | 1 | 0 | 0 | 0 | 0 | 0 | 0 | 0 | 0 | 0 | 0 | 0 | 0 | 0 | 0 | 0 | 0 | 0 | 0 | 0 | 4 | D | 0 | 0.5 | 117391.95 | 17500 | 0.7 | 0.18
F | 690.248 | 9 | 2 | 2 | 4 | 1 | 0 | 0 | 0 | 0 | 0 | 0 | 0 | 0 | 0 | 0 | 0 | 0 | 4 | P | 1 | 1.5 | 102680.44 | 2 | 2 | 4 | 0 | 1 | 0 | 0 | 0 | 0 | 0 | 0 | 0 | 0 | 0 | 0 | 0 | 0 | 0 | 0 | 0 | 0 | 0 | 0 | 0 | 4 | D | 0 | 2.5 | 117164.01 | 17500 | 0.52 | 0.2
F | 690.248 | 9 | 2 | 2 | 4 | 1 | 0 | 0 | 0 | 0 | 0 | 0 | 0 | 0 | 0 | 0 | 0 | 0 | 4 | P | 1 | 1.5 | 102680.44 | 2 | 2 | 4 | 0 | 1 | 0 | 0 | 0 | 0 | 0 | 0 | 0 | 0 | 0 | 0 | 0 | 0 | 0 | 0 | 0 | 0 | 0 | 0 | 0 | 4 | D | 0 | 2.5 | 117164.01 | 26000 | 0.64 | 0.21
F | 623.965 | 9 | 2 | 2 | 4 | 1 | 0 | 0 | 0 | 0 | 0 | 0 | 0 | 0 | 0 | 0 | 0 | 0 | 4 | P | 1 | 2.5 | 102405.71 | 2 | 2 | 4 | 0 | 1 | 0 | 0 | 0 | 0 | 0 | 0 | 0 | 0 | 0 | 0 | 0 | 0 | 0 | 0 | 0 | 0 | 0 | 0 | 0 | 4 | S | 0 | 1.5 | 118427.82 | 17500 | 0.56 | 0.29
F | 623.965 | 9 | 2 | 2 | 4 | 1 | 0 | 0 | 0 | 0 | 0 | 0 | 0 | 0 | 0 | 0 | 0 | 0 | 4 | P | 1 | 2.5 | 102405.71 | 2 | 2 | 4 | 0 | 1 | 0 | 0 | 0 | 0 | 0 | 0 | 0 | 0 | 0 | 0 | 0 | 0 | 0 | 0 | 0 | 0 | 0 | 0 | 0 | 4 | S | 0 | 1.5 | 118427.82 | 26000 | 0.6 | 0.32
F | 641.365 | 9 | 2 | 2 | 4 | 1 | 0 | 0 | 0 | 0 | 0 | 0 | 0 | 0 | 0 | 0 | 0 | 0 | 4 | P | 1 | 0.5 | 102840.38 | 2 | 2 | 4 | 0 | 1 | 0 | 0 | 0 | 0 | 0 | 0 | 0 | 0 | 0 | 0 | 0 | 0 | 0 | 0 | 0 | 0 | 0 | 0 | 0 | 4 | S | 0 | 1.5 | 118427.82 | 26000 | 0.6 | 0.29
F | 775.47 | 9 | 2 | 2 | 4 | 1 | 0 | 0 | 0 | 0 | 0 | 0 | 0 | 0 | 0 | 0 | 0 | 0 | 2 | P | 1 | 1.5 | 104731.05 | 2 | 2 | 4 | 0 | 1 | 0 | 0 | 0 | 0 | 0 | 0 | 0 | 0 | 0 | 0 | 0 | 0 | 0 | 0 | 0 | 0 | 0 | 0 | 0 | 2 | D | 0 | 2.5 | 117622.92 | 26000 | 0.96 | 0.16
Na | 615.4225 | 11 | 2 | 2 | 6 | 0 | 1 | 0 | 0 | 0 | 0 | 0 | 0 | 0 | 0 | 0 | 0 | 0 | 2 | P | 0 | 0.5 | 16956.1702 | 2 | 2 | 6 | 0 | 0 | 0 | 0 | 0 | 0 | 0 | 1 | 0 | 0 | 0 | 0 | 0 | 0 | 0 | 0 | 0 | 0 | 0 | 0 | 0 | 2 | S | 1 | 0.5 | 33200.673 | 3800 | 2.6667 | 5
Na | 615.4225 | 11 | 2 | 2 | 6 | 0 | 1 | 0 | 0 | 0 | 0 | 0 | 0 | 0 | 0 | 0 | 0 | 0 | 2 | P | 0 | 0.5 | 16956.1702 | 2 | 2 | 6 | 0 | 0 | 0 | 0 | 0 | 0 | 0 | 1 | 0 | 0 | 0 | 0 | 0 | 0 | 0 | 0 | 0 | 0 | 0 | 0 | 0 | 2 | S | 1 | 0.5 | 33200.673 | 4100 | 2.3 | 7
Na | 515.3402 | 11 | 2 | 2 | 6 | 0 | 1 | 0 | 0 | 0 | 0 | 0 | 0 | 0 | 0 | 0 | 0 | 0 | 2 | P | 0 | 1.5 | 16973.3662 | 2 | 2 | 6 | 0 | 0 | 0 | 0 | 0 | 0 | 0 | 0 | 0 | 0 | 1 | 0 | 0 | 0 | 0 | 0 | 0 | 0 | 0 | 0 | 0 | 2 | S | 1 | 0.5 | 36372.618 | 3800 | 5 | 8.3333
Na | 515.3402 | 11 | 2 | 2 | 6 | 0 | 1 | 0 | 0 | 0 | 0 | 0 | 0 | 0 | 0 | 0 | 0 | 0 | 2 | P | 0 | 1.5 | 16973.3662 | 2 | 2 | 6 | 0 | 0 | 0 | 0 | 0 | 0 | 0 | 0 | 0 | 0 | 1 | 0 | 0 | 0 | 0 | 0 | 0 | 0 | 0 | 0 | 0 | 2 | S | 1 | 0.5 | 36372.618 | 4100 | 5 | 8
Na | 475.1822 | 11 | 2 | 2 | 6 | 0 | 1 | 0 | 0 | 0 | 0 | 0 | 0 | 0 | 0 | 0 | 0 | 0 | 2 | P | 0 | 1.5 | 16973.3662 | 2 | 2 | 6 | 0 | 0 | 0 | 0 | 0 | 0 | 0 | 0 | 0 | 0 | 0 | 0 | 0 | 1 | 0 | 0 | 0 | 0 | 0 | 0 | 0 | 2 | S | 1 | 0.5 | 38012.042 | 3800 | 10 | 10.8333
Na | 475.1822 | 11 | 2 | 2 | 6 | 0 | 1 | 0 | 0 | 0 | 0 | 0 | 0 | 0 | 0 | 0 | 0 | 0 | 2 | P | 0 | 1.5 | 16973.3662 | 2 | 2 | 6 | 0 | 0 | 0 | 0 | 0 | 0 | 0 | 0 | 0 | 0 | 0 | 0 | 0 | 1 | 0 | 0 | 0 | 0 | 0 | 0 | 0 | 2 | S | 1 | 0.5 | 38012.042 | 4100 | 9.5 | 11
Na | 498.2808 | 11 | 2 | 2 | 6 | 0 | 1 | 0 | 0 | 0 | 0 | 0 | 0 | 0 | 0 | 0 | 0 | 0 | 2 | P | 0 | 1.5 | 16973.3662 | 2 | 2 | 6 | 0 | 0 | 0 | 0 | 0 | 0 | 0 | 0 | 0 | 1 | 0 | 0 | 0 | 0 | 0 | 0 | 0 | 0 | 0 | 0 | 0 | 2 | D | 1 | 1.5 | 37036.772 | 3800 |  | 16.6667
Na | 498.2808 | 11 | 2 | 2 | 6 | 0 | 1 | 0 | 0 | 0 | 0 | 0 | 0 | 0 | 0 | 0 | 0 | 0 | 2 | P | 0 | 1.5 | 16973.3662 | 2 | 2 | 6 | 0 | 0 | 0 | 0 | 0 | 0 | 0 | 0 | 0 | 1 | 0 | 0 | 0 | 0 | 0 | 0 | 0 | 0 | 0 | 0 | 0 | 2 | D | 1 | 1.5 | 37036.772 | 4100 |  | 19
Na | 466.856 | 11 | 2 | 2 | 6 | 0 | 1 | 0 | 0 | 0 | 0 | 0 | 0 | 0 | 0 | 0 | 0 | 0 | 2 | P | 0 | 1.5 | 16973.3662 | 2 | 2 | 6 | 0 | 0 | 0 | 0 | 0 | 0 | 0 | 0 | 0 | 0 | 0 | 0 | 1 | 0 | 0 | 0 | 0 | 0 | 0 | 0 | 0 | 2 | D | 1 | 2.5 | 38387.255 | 3800 |  | 16.6667
Na | 466.856 | 11 | 2 | 2 | 6 | 0 | 1 | 0 | 0 | 0 | 0 | 0 | 0 | 0 | 0 | 0 | 0 | 0 | 2 | P | 0 | 1.5 | 16973.3662 | 2 | 2 | 6 | 0 | 0 | 0 | 0 | 0 | 0 | 0 | 0 | 0 | 0 | 0 | 0 | 1 | 0 | 0 | 0 | 0 | 0 | 0 | 0 | 0 | 2 | D | 1 | 2.5 | 38387.255 | 4100 |  | 20
Na | 588.9985 | 11 | 2 | 2 | 6 | 1 | 0 | 0 | 0 | 0 | 0 | 0 | 0 | 0 | 0 | 0 | 0 | 0 | 2 | S | 1 | 0.5 | 0 | 2 | 2 | 6 | 0 | 1 | 0 | 0 | 0 | 0 | 0 | 0 | 0 | 0 | 0 | 0 | 0 | 0 | 0 | 0 | 0 | 0 | 0 | 0 | 0 | 2 | P | 0 | 1.5 | 16973.3662 | 38000 |  | 0.10857
Na | 588.9985 | 11 | 2 | 2 | 6 | 1 | 0 | 0 | 0 | 0 | 0 | 0 | 0 | 0 | 0 | 0 | 0 | 0 | 2 | S | 1 | 0.5 | 0 | 2 | 2 | 6 | 0 | 1 | 0 | 0 | 0 | 0 | 0 | 0 | 0 | 0 | 0 | 0 | 0 | 0 | 0 | 0 | 0 | 0 | 0 | 0 | 0 | 2 | P | 0 | 1.5 | 16973.3662 | 47000 |  | 0.12195
Na | 588.9985 | 11 | 2 | 2 | 6 | 1 | 0 | 0 | 0 | 0 | 0 | 0 | 0 | 0 | 0 | 0 | 0 | 0 | 2 | S | 1 | 0.5 | 0 | 2 | 2 | 6 | 0 | 1 | 0 | 0 | 0 | 0 | 0 | 0 | 0 | 0 | 0 | 0 | 0 | 0 | 0 | 0 | 0 | 0 | 0 | 0 | 0 | 2 | P | 0 | 1.5 | 16973.3662 | 48000 | 0.49412
Na | 588.9985 | 11 | 2 | 2 | 6 | 1 | 0 | 0 | 0 | 0 | 0 | 0 | 0 | 0 | 0 | 0 | 0 | 0 | 2 | S | 1 | 0.5 | 0 | 2 | 2 | 6 | 0 | 1 | 0 | 0 | 0 | 0 | 0 | 0 | 0 | 0 | 0 | 0 | 0 | 0 | 0 | 0 | 0 | 0 | 0 | 0 | 0 | 2 | P | 0 | 1.5 | 16973.3662 | 48000 |  | 0.086275
Na | 588.9985 | 11 | 2 | 2 | 6 | 1 | 0 | 0 | 0 | 0 | 0 | 0 | 0 | 0 | 0 | 0 | 0 | 0 | 2 | S | 1 | 0.5 | 0 | 2 | 2 | 6 | 0 | 1 | 0 | 0 | 0 | 0 | 0 | 0 | 0 | 0 | 0 | 0 | 0 | 0 | 0 | 0 | 0 | 0 | 0 | 0 | 0 | 2 | P | 0 | 1.5 | 16973.3662 | 49000 |  | 0.083333
Na | 589.592 | 11 | 2 | 2 | 6 | 1 | 0 | 0 | 0 | 0 | 0 | 0 | 0 | 0 | 0 | 0 | 0 | 0 | 2 | S | 1 | 0.5 | 0 | 2 | 2 | 6 | 0 | 1 | 0 | 0 | 0 | 0 | 0 | 0 | 0 | 0 | 0 | 0 | 0 | 0 | 0 | 0 | 0 | 0 | 0 | 0 | 0 | 2 | P | 0 | 0.5 | 16956.1702 | 38000 |  | 0.11714
Na | 589.592 | 11 | 2 | 2 | 6 | 1 | 0 | 0 | 0 | 0 | 0 | 0 | 0 | 0 | 0 | 0 | 0 | 0 | 2 | S | 1 | 0.5 | 0 | 2 | 2 | 6 | 0 | 1 | 0 | 0 | 0 | 0 | 0 | 0 | 0 | 0 | 0 | 0 | 0 | 0 | 0 | 0 | 0 | 0 | 0 | 0 | 0 | 2 | P | 0 | 0.5 | 16956.1702 | 47000 |  | 0.10569
Na | 589.592 | 11 | 2 | 2 | 6 | 1 | 0 | 0 | 0 | 0 | 0 | 0 | 0 | 0 | 0 | 0 | 0 | 0 | 2 | S | 1 | 0.5 | 0 | 2 | 2 | 6 | 0 | 1 | 0 | 0 | 0 | 0 | 0 | 0 | 0 | 0 | 0 | 0 | 0 | 0 | 0 | 0 | 0 | 0 | 0 | 0 | 0 | 2 | P | 0 | 0.5 | 16956.1702 | 48000 | 0.48627
Na | 589.592 | 11 | 2 | 2 | 6 | 1 | 0 | 0 | 0 | 0 | 0 | 0 | 0 | 0 | 0 | 0 | 0 | 0 | 2 | S | 1 | 0.5 | 0 | 2 | 2 | 6 | 0 | 1 | 0 | 0 | 0 | 0 | 0 | 0 | 0 | 0 | 0 | 0 | 0 | 0 | 0 | 0 | 0 | 0 | 0 | 0 | 0 | 2 | P | 0 | 0.5 | 16956.1702 | 48000 |  | 0.086275
Na | 589.592 | 11 | 2 | 2 | 6 | 1 | 0 | 0 | 0 | 0 | 0 | 0 | 0 | 0 | 0 | 0 | 0 | 0 | 2 | S | 1 | 0.5 | 0 | 2 | 2 | 6 | 0 | 1 | 0 | 0 | 0 | 0 | 0 | 0 | 0 | 0 | 0 | 0 | 0 | 0 | 0 | 0 | 0 | 0 | 0 | 0 | 0 | 2 | P | 0 | 0.5 | 16956.1702 | 49000 |  | 0.1
Na | 342.686 | 11 | 2 | 2 | 6 | 1 | 0 | 0 | 0 | 0 | 0 | 0 | 0 | 0 | 0 | 0 | 0 | 0 | 2 | S | 1 | 0.5 | 0 | 2 | 2 | 6 | 0 | 0 | 1 | 0 | 0 | 0 | 0 | 0 | 0 | 0 | 0 | 0 | 0 | 0 | 0 | 0 | 0 | 0 | 0 | 0 | 0 | 2 | D | 0 | 1.5 | 29172.887 | 48000 | 0.29804
Na | 588.995 | 11 | 2 | 2 | 6 | 1 | 0 | 0 | 0 | 0 | 0 | 0 | 0 | 0 | 0 | 0 | 0 | 0 | 2 | S | 1 | 0.5 | 0 | 2 | 2 | 6 | 0 | 1 | 0 | 0 | 0 | 0 | 0 | 0 | 0 | 0 | 0 | 0 | 0 | 0 | 0 | 0 | 0 | 0 | 0 | 0 | 0 | 2 | P | 0 | 1.5 | 16973.3662 | 15000 | 0.36 | 0.112
Na | 588.995 | 11 | 2 | 2 | 6 | 1 | 0 | 0 | 0 | 0 | 0 | 0 | 0 | 0 | 0 | 0 | 0 | 0 | 2 | S | 1 | 0.5 | 0 | 2 | 2 | 6 | 0 | 1 | 0 | 0 | 0 | 0 | 0 | 0 | 0 | 0 | 0 | 0 | 0 | 0 | 0 | 0 | 0 | 0 | 0 | 0 | 0 | 2 | P | 0 | 1.5 | 16973.3662 | 26000 | 0.46 | 0.11
Na | 588.995 | 11 | 2 | 2 | 6 | 1 | 0 | 0 | 0 | 0 | 0 | 0 | 0 | 0 | 0 | 0 | 0 | 0 | 2 | S | 1 | 0.5 | 0 | 2 | 2 | 6 | 0 | 1 | 0 | 0 | 0 | 0 | 0 | 0 | 0 | 0 | 0 | 0 | 0 | 0 | 0 | 0 | 0 | 0 | 0 | 0 | 0 | 2 | P | 0 | 1.5 | 16973.3662 | 7500 | 0.244
Na | 589.592 | 11 | 2 | 2 | 6 | 1 | 0 | 0 | 0 | 0 | 0 | 0 | 0 | 0 | 0 | 0 | 0 | 0 | 2 | S | 1 | 0.5 | 0 | 2 | 2 | 6 | 0 | 1 | 0 | 0 | 0 | 0 | 0 | 0 | 0 | 0 | 0 | 0 | 0 | 0 | 0 | 0 | 0 | 0 | 0 | 0 | 0 | 2 | P | 0 | 0.5 | 16956.1702 | 15000 | 0.37 | 0.105
Na | 589.592 | 11 | 2 | 2 | 6 | 1 | 0 | 0 | 0 | 0 | 0 | 0 | 0 | 0 | 0 | 0 | 0 | 0 | 2 | S | 1 | 0.5 | 0 | 2 | 2 | 6 | 0 | 1 | 0 | 0 | 0 | 0 | 0 | 0 | 0 | 0 | 0 | 0 | 0 | 0 | 0 | 0 | 0 | 0 | 0 | 0 | 0 | 2 | P | 0 | 0.5 | 16956.1702 | 26000 | 0.43 | 0.097
Mg | 518.3604 | 12 | 2 | 2 | 6 | 1 | 1 | 0 | 0 | 0 | 0 | 0 | 0 | 0 | 0 | 0 | 0 | 0 | 3 | P | 0 | 2 | 21911.178 | 2 | 2 | 6 | 1 | 0 | 0 | 1 | 0 | 0 | 0 | 0 | 0 | 0 | 0 | 0 | 0 | 0 | 0 | 0 | 0 | 0 | 0 | 0 | 0 | 3 | S | 1 | 1 | 41197.403 | 49500 | 0.35 | 0.074
Mg | 517.2684 | 12 | 2 | 2 | 6 | 1 | 1 | 0 | 0 | 0 | 0 | 0 | 0 | 0 | 0 | 0 | 0 | 0 | 3 | P | 0 | 1 | 21870.464 | 2 | 2 | 6 | 1 | 0 | 0 | 1 | 0 | 0 | 0 | 0 | 0 | 0 | 0 | 0 | 0 | 0 | 0 | 0 | 0 | 0 | 0 | 0 | 0 | 3 | S | 1 | 1 | 41197.403 | 49500 | 0.353 | 0.084
Mg | 516.7321 | 12 | 2 | 2 | 6 | 1 | 1 | 0 | 0 | 0 | 0 | 0 | 0 | 0 | 0 | 0 | 0 | 0 | 3 | P | 0 | 0 | 21850.405 | 2 | 2 | 6 | 1 | 0 | 0 | 1 | 0 | 0 | 0 | 0 | 0 | 0 | 0 | 0 | 0 | 0 | 0 | 0 | 0 | 0 | 0 | 0 | 0 | 3 | S | 1 | 1 | 41197.403 | 49500 | 0.33 | 0.09
Mg | 552.841 | 12 | 2 | 2 | 6 | 1 | 1 | 0 | 0 | 0 | 0 | 0 | 0 | 0 | 0 | 0 | 0 | 0 | 1 | P | 0 | 1 | 35051.264 | 2 | 2 | 6 | 1 | 0 | 0 | 0 | 0 | 1 | 0 | 0 | 0 | 0 | 0 | 0 | 0 | 0 | 0 | 0 | 0 | 0 | 0 | 0 | 0 | 1 | D | 1 | 2 | 53134.642 | 10000 | 4.28 | 1.88
Mg | 470.299 | 12 | 2 | 2 | 6 | 1 | 1 | 0 | 0 | 0 | 0 | 0 | 0 | 0 | 0 | 0 | 0 | 0 | 1 | P | 0 | 1 | 35051.264 | 2 | 2 | 6 | 1 | 0 | 0 | 0 | 0 | 0 | 0 | 0 | 0 | 1 | 0 | 0 | 0 | 0 | 0 | 0 | 0 | 0 | 0 | 0 | 0 | 1 | D | 1 | 2 | 56308.381 | 10000 | 8.44 | 1.98
Mg | 470.299 | 12 | 2 | 2 | 6 | 1 | 1 | 0 | 0 | 0 | 0 | 0 | 0 | 0 | 0 | 0 | 0 | 0 | 1 | P | 0 | 1 | 35051.264 | 2 | 2 | 6 | 1 | 0 | 0 | 0 | 0 | 0 | 0 | 0 | 0 | 1 | 0 | 0 | 0 | 0 | 0 | 0 | 0 | 0 | 0 | 0 | 0 | 1 | D | 1 | 2 | 56308.381 | 10000 | 7.2 | 1.62
Mg | 291.545 | 12 | 2 | 2 | 6 | 1 | 0 | 1 | 0 | 0 | 0 | 0 | 0 | 0 | 0 | 0 | 0 | 0 | 1 | D | 1 | 2 | 46403.065 | 2 | 2 | 6 | 0 | 1 | 1 | 0 | 0 | 0 | 0 | 0 | 0 | 0 | 0 | 0 | 0 | 0 | 0 | 0 | 0 | 0 | 0 | 0 | 0 | 1 | F | 0 | 2 | 80693.01 | 10000 | 0.5 | -0.06
Mg | 291.545 | 12 | 2 | 2 | 6 | 1 | 0 | 1 | 0 | 0 | 0 | 0 | 0 | 0 | 0 | 0 | 0 | 0 | 1 | D | 1 | 2 | 46403.065 | 2 | 2 | 6 | 0 | 1 | 1 | 0 | 0 | 0 | 0 | 0 | 0 | 0 | 0 | 0 | 0 | 0 | 0 | 0 | 0 | 0 | 0 | 0 | 0 | 1 | F | 0 | 2 | 80693.01 | 10000 | 0.56 | 0.29
Mg | 285.213 | 12 | 2 | 2 | 6 | 2 | 0 | 0 | 0 | 0 | 0 | 0 | 0 | 0 | 0 | 0 | 0 | 0 | 1 | S | 1 | 0 | 0 | 2 | 2 | 6 | 1 | 1 | 0 | 0 | 0 | 0 | 0 | 0 | 0 | 0 | 0 | 0 | 0 | 0 | 0 | 0 | 0 | 0 | 0 | 0 | 0 | 1 | P | 0 | 1 | 35051.264 | 12970 | 0.049091
Mg | 285.213 | 12 | 2 | 2 | 6 | 2 | 0 | 0 | 0 | 0 | 0 | 0 | 0 | 0 | 0 | 0 | 0 | 0 | 1 | S | 1 | 0 | 0 | 2 | 2 | 6 | 1 | 1 | 0 | 0 | 0 | 0 | 0 | 0 | 0 | 0 | 0 | 0 | 0 | 0 | 0 | 0 | 0 | 0 | 0 | 0 | 0 | 1 | P | 0 | 1 | 35051.264 | 13370 | 0.055469
Al | 396.152 | 13 | 2 | 2 | 6 | 2 | 1 | 0 | 0 | 0 | 0 | 0 | 0 | 0 | 0 | 0 | 0 | 0 | 2 | P | 0 | 1.5 | 112.061 | 2 | 2 | 6 | 2 | 0 | 0 | 1 | 0 | 0 | 0 | 0 | 0 | 0 | 0 | 0 | 0 | 0 | 0 | 0 | 0 | 0 | 0 | 0 | 0 | 2 | S | 1 | 0.5 | 25347.756 | 11700 | 0.336 | 0.168
Al | 394.401 | 13 | 2 | 2 | 6 | 2 | 1 | 0 | 0 | 0 | 0 | 0 | 0 | 0 | 0 | 0 | 0 | 0 | 2 | P | 0 | 0.5 | 0 | 2 | 2 | 6 | 2 | 0 | 0 | 1 | 0 | 0 | 0 | 0 | 0 | 0 | 0 | 0 | 0 | 0 | 0 | 0 | 0 | 0 | 0 | 0 | 0 | 2 | S | 1 | 0.5 | 25347.756 | 11700 | 0.336 | 0.168
Al | 308.215 | 13 | 2 | 2 | 6 | 2 | 1 | 0 | 0 | 0 | 0 | 0 | 0 | 0 | 0 | 0 | 0 | 0 | 2 | P | 0 | 0.5 | 0 | 2 | 2 | 6 | 2 | 0 | 1 | 0 | 0 | 0 | 0 | 0 | 0 | 0 | 0 | 0 | 0 | 0 | 0 | 0 | 0 | 0 | 0 | 0 | 0 | 2 | D | 1 | 1.5 | 32435.453 | 13200 | 0.39844 | 0.14844
Al | 308.215 | 13 | 2 | 2 | 6 | 2 | 1 | 0 | 0 | 0 | 0 | 0 | 0 | 0 | 0 | 0 | 0 | 0 | 2 | P | 0 | 0.5 | 0 | 2 | 2 | 6 | 2 | 0 | 1 | 0 | 0 | 0 | 0 | 0 | 0 | 0 | 0 | 0 | 0 | 0 | 0 | 0 | 0 | 0 | 0 | 0 | 0 | 2 | D | 1 | 1.5 | 32435.453 | 10000 | 0.45
Al | 308.215 | 13 | 2 | 2 | 6 | 2 | 1 | 0 | 0 | 0 | 0 | 0 | 0 | 0 | 0 | 0 | 0 | 0 | 2 | P | 0 | 0.5 | 0 | 2 | 2 | 6 | 2 | 0 | 1 | 0 | 0 | 0 | 0 | 0 | 0 | 0 | 0 | 0 | 0 | 0 | 0 | 0 | 0 | 0 | 0 | 0 | 0 | 2 | D | 1 | 1.5 | 32435.453 | 12000 | 0.45
Al | 309.271 | 13 | 2 | 2 | 6 | 2 | 1 | 0 | 0 | 0 | 0 | 0 | 0 | 0 | 0 | 0 | 0 | 0 | 2 | P | 0 | 1.5 | 112.061 | 2 | 2 | 6 | 2 | 0 | 1 | 0 | 0 | 0 | 0 | 0 | 0 | 0 | 0 | 0 | 0 | 0 | 0 | 0 | 0 | 0 | 0 | 0 | 0 | 2 | D | 1 | 2.5 | 32436.796 | 13200 | 0.39844 | 0.14844
Al | 309.271 | 13 | 2 | 2 | 6 | 2 | 1 | 0 | 0 | 0 | 0 | 0 | 0 | 0 | 0 | 0 | 0 | 0 | 2 | P | 0 | 1.5 | 112.061 | 2 | 2 | 6 | 2 | 0 | 1 | 0 | 0 | 0 | 0 | 0 | 0 | 0 | 0 | 0 | 0 | 0 | 0 | 0 | 0 | 0 | 0 | 0 | 0 | 2 | D | 1 | 2.5 | 32436.796 | 10000 | 0.49
Al | 309.271 | 13 | 2 | 2 | 6 | 2 | 1 | 0 | 0 | 0 | 0 | 0 | 0 | 0 | 0 | 0 | 0 | 0 | 2 | P | 0 | 1.5 | 112.061 | 2 | 2 | 6 | 2 | 0 | 1 | 0 | 0 | 0 | 0 | 0 | 0 | 0 | 0 | 0 | 0 | 0 | 0 | 0 | 0 | 0 | 0 | 0 | 0 | 2 | D | 1 | 2.5 | 32436.796 | 12000 | 0.49
Al | 309.2839 | 13 | 2 | 2 | 6 | 2 | 1 | 0 | 0 | 0 | 0 | 0 | 0 | 0 | 0 | 0 | 0 | 0 | 2 | P | 0 | 1.5 | 112.061 | 2 | 2 | 6 | 2 | 0 | 1 | 0 | 0 | 0 | 0 | 0 | 0 | 0 | 0 | 0 | 0 | 0 | 0 | 0 | 0 | 0 | 0 | 0 | 0 | 2 | D | 1 | 1.5 | 32435.453 | 13200 | 0.39844 | 0.14844
Al | 309.2839 | 13 | 2 | 2 | 6 | 2 | 1 | 0 | 0 | 0 | 0 | 0 | 0 | 0 | 0 | 0 | 0 | 0 | 2 | P | 0 | 1.5 | 112.061 | 2 | 2 | 6 | 2 | 0 | 1 | 0 | 0 | 0 | 0 | 0 | 0 | 0 | 0 | 0 | 0 | 0 | 0 | 0 | 0 | 0 | 0 | 0 | 0 | 2 | D | 1 | 1.5 | 32435.453 | 10000 | 0.49
Al | 309.2839 | 13 | 2 | 2 | 6 | 2 | 1 | 0 | 0 | 0 | 0 | 0 | 0 | 0 | 0 | 0 | 0 | 0 | 2 | P | 0 | 1.5 | 112.061 | 2 | 2 | 6 | 2 | 0 | 1 | 0 | 0 | 0 | 0 | 0 | 0 | 0 | 0 | 0 | 0 | 0 | 0 | 0 | 0 | 0 | 0 | 0 | 0 | 2 | D | 1 | 1.5 | 32435.453 | 12000 | 0.49
Al | 396.152 | 13 | 2 | 2 | 6 | 2 | 1 | 0 | 0 | 0 | 0 | 0 | 0 | 0 | 0 | 0 | 0 | 0 | 2 | P | 0 | 1.5 | 112.061 | 2 | 2 | 6 | 2 | 0 | 0 | 1 | 0 | 0 | 0 | 0 | 0 | 0 | 0 | 0 | 0 | 0 | 0 | 0 | 0 | 0 | 0 | 0 | 0 | 2 | S | 1 | 0.5 | 25347.756 | 13200 | 0.42188 | 0.24219
Al | 396.152 | 13 | 2 | 2 | 6 | 2 | 1 | 0 | 0 | 0 | 0 | 0 | 0 | 0 | 0 | 0 | 0 | 0 | 2 | P | 0 | 1.5 | 112.061 | 2 | 2 | 6 | 2 | 0 | 0 | 1 | 0 | 0 | 0 | 0 | 0 | 0 | 0 | 0 | 0 | 0 | 0 | 0 | 0 | 0 | 0 | 0 | 0 | 2 | S | 1 | 0.5 | 25347.756 | 9670 | 0.44225 | 0.098592
Al | 396.152 | 13 | 2 | 2 | 6 | 2 | 1 | 0 | 0 | 0 | 0 | 0 | 0 | 0 | 0 | 0 | 0 | 0 | 2 | P | 0 | 1.5 | 112.061 | 2 | 2 | 6 | 2 | 0 | 0 | 1 | 0 | 0 | 0 | 0 | 0 | 0 | 0 | 0 | 0 | 0 | 0 | 0 | 0 | 0 | 0 | 0 | 0 | 2 | S | 1 | 0.5 | 25347.756 | 10000 | 0.38
Al | 396.152 | 13 | 2 | 2 | 6 | 2 | 1 | 0 | 0 | 0 | 0 | 0 | 0 | 0 | 0 | 0 | 0 | 0 | 2 | P | 0 | 1.5 | 112.061 | 2 | 2 | 6 | 2 | 0 | 0 | 1 | 0 | 0 | 0 | 0 | 0 | 0 | 0 | 0 | 0 | 0 | 0 | 0 | 0 | 0 | 0 | 0 | 0 | 2 | S | 1 | 0.5 | 25347.756 | 12000 | 0.38
Al | 396.152 | 13 | 2 | 2 | 6 | 2 | 1 | 0 | 0 | 0 | 0 | 0 | 0 | 0 | 0 | 0 | 0 | 0 | 2 | P | 0 | 1.5 | 112.061 | 2 | 2 | 6 | 2 | 0 | 0 | 1 | 0 | 0 | 0 | 0 | 0 | 0 | 0 | 0 | 0 | 0 | 0 | 0 | 0 | 0 | 0 | 0 | 0 | 2 | S | 1 | 0.5 | 25347.756 | 13600 | 0.28889 | 0.19111
Al | 394.401 | 13 | 2 | 2 | 6 | 2 | 1 | 0 | 0 | 0 | 0 | 0 | 0 | 0 | 0 | 0 | 0 | 0 | 2 | P | 0 | 0.5 | 0 | 2 | 2 | 6 | 2 | 0 | 0 | 1 | 0 | 0 | 0 | 0 | 0 | 0 | 0 | 0 | 0 | 0 | 0 | 0 | 0 | 0 | 0 | 0 | 0 | 2 | S | 1 | 0.5 | 25347.756 | 13200 | 0.42188 | 0.24219
Al | 394.401 | 13 | 2 | 2 | 6 | 2 | 1 | 0 | 0 | 0 | 0 | 0 | 0 | 0 | 0 | 0 | 0 | 0 | 2 | P | 0 | 0.5 | 0 | 2 | 2 | 6 | 2 | 0 | 0 | 1 | 0 | 0 | 0 | 0 | 0 | 0 | 0 | 0 | 0 | 0 | 0 | 0 | 0 | 0 | 0 | 0 | 0 | 2 | S | 1 | 0.5 | 25347.756 | 9670 | 0.32746 | 0.098592
Al | 394.401 | 13 | 2 | 2 | 6 | 2 | 1 | 0 | 0 | 0 | 0 | 0 | 0 | 0 | 0 | 0 | 0 | 0 | 2 | P | 0 | 0.5 | 0 | 2 | 2 | 6 | 2 | 0 | 0 | 1 | 0 | 0 | 0 | 0 | 0 | 0 | 0 | 0 | 0 | 0 | 0 | 0 | 0 | 0 | 0 | 0 | 0 | 2 | S | 1 | 0.5 | 25347.756 | 10000 | 0.37
Al | 394.401 | 13 | 2 | 2 | 6 | 2 | 1 | 0 | 0 | 0 | 0 | 0 | 0 | 0 | 0 | 0 | 0 | 0 | 2 | P | 0 | 0.5 | 0 | 2 | 2 | 6 | 2 | 0 | 0 | 1 | 0 | 0 | 0 | 0 | 0 | 0 | 0 | 0 | 0 | 0 | 0 | 0 | 0 | 0 | 0 | 0 | 0 | 2 | S | 1 | 0.5 | 25347.756 | 12000 | 0.37
Al | 394.401 | 13 | 2 | 2 | 6 | 2 | 1 | 0 | 0 | 0 | 0 | 0 | 0 | 0 | 0 | 0 | 0 | 0 | 2 | P | 0 | 0.5 | 0 | 2 | 2 | 6 | 2 | 0 | 0 | 1 | 0 | 0 | 0 | 0 | 0 | 0 | 0 | 0 | 0 | 0 | 0 | 0 | 0 | 0 | 0 | 0 | 0 | 2 | S | 1 | 0.5 | 25347.756 | 13600 | 0.31111 | 0.20667
Si | 220.798 | 14 | 2 | 2 | 6 | 2 | 2 | 0 | 0 | 0 | 0 | 0 | 0 | 0 | 0 | 0 | 0 | 0 | 3 | P | 1 | 0 | 0 | 2 | 2 | 6 | 1 | 3 | 0 | 0 | 0 | 0 | 0 | 0 | 0 | 0 | 0 | 0 | 0 | 0 | 0 | 0 | 0 | 0 | 0 | 0 | 0 | 3 | D | 0 | 1 | 45276.188 | 28500 | 0.41053 | 0.052632
Si | 250.69 | 14 | 2 | 2 | 6 | 2 | 2 | 0 | 0 | 0 | 0 | 0 | 0 | 0 | 0 | 0 | 0 | 0 | 3 | P | 1 | 1 | 77.115 | 2 | 2 | 6 | 2 | 1 | 0 | 1 | 0 | 0 | 0 | 0 | 0 | 0 | 0 | 0 | 0 | 0 | 0 | 0 | 0 | 0 | 0 | 0 | 0 | 3 | P | 0 | 2 | 39955.053 | 28500 | 0.36842 | 0.073684
Si | 252.412 | 14 | 2 | 2 | 6 | 2 | 2 | 0 | 0 | 0 | 0 | 0 | 0 | 0 | 0 | 0 | 0 | 0 | 3 | P | 1 | 1 | 77.115 | 2 | 2 | 6 | 2 | 1 | 0 | 1 | 0 | 0 | 0 | 0 | 0 | 0 | 0 | 0 | 0 | 0 | 0 | 0 | 0 | 0 | 0 | 0 | 0 | 3 | P | 0 | 0 | 39683.163 | 28500 | 0.37895 | 0.063158
Si | 252.85 | 14 | 2 | 2 | 6 | 2 | 2 | 0 | 0 | 0 | 0 | 0 | 0 | 0 | 0 | 0 | 0 | 0 | 3 | P | 1 | 2 | 223.157 | 2 | 2 | 6 | 2 | 1 | 0 | 1 | 0 | 0 | 0 | 0 | 0 | 0 | 0 | 0 | 0 | 0 | 0 | 0 | 0 | 0 | 0 | 0 | 0 | 3 | P | 0 | 1 | 39760.285 | 28500 | 0.35789 | 0.068421
Si | 288.158 | 14 | 2 | 2 | 6 | 2 | 2 | 0 | 0 | 0 | 0 | 0 | 0 | 0 | 0 | 0 | 0 | 0 | 1 | D | 1 | 2 | 6298.85 | 2 | 2 | 6 | 2 | 1 | 0 | 1 | 0 | 0 | 0 | 0 | 0 | 0 | 0 | 0 | 0 | 0 | 0 | 0 | 0 | 0 | 0 | 0 | 0 | 1 | P | 0 | 1 | 40991.884 | 28500 | 0.28421 | 0.10526
P | 619.901 | 15 | 2 | 2 | 6 | 2 | 2 | 0 | 1 | 0 | 0 | 0 | 0 | 0 | 0 | 0 | 0 | 0 | 2 | P | 1 | 0.5 | 57876.574 | 2 | 2 | 6 | 2 | 2 | 0 | 0 | 1 | 0 | 0 | 0 | 0 | 0 | 0 | 0 | 0 | 0 | 0 | 0 | 0 | 0 | 0 | 0 | 0 | 2 | D | 0 | 1.5 | 66812.271 | 11600 | 2.7
P | 507.937 | 15 | 2 | 2 | 6 | 2 | 2 | 0 | 1 | 0 | 0 | 0 | 0 | 0 | 0 | 0 | 0 | 0 | 4 | P | 1 | 2.5 | 56339.656 | 2 | 2 | 6 | 2 | 2 | 0 | 0 | 0 | 0 | 0 | 0 | 1 | 0 | 0 | 0 | 0 | 0 | 0 | 0 | 0 | 0 | 0 | 0 | 0 | 4 | S | 0 | 1.5 | 76021.601 | 11600 | 4
S | 469.4113 | 16 | 2 | 2 | 6 | 2 | 3 | 0 | 1 | 0 | 0 | 0 | 0 | 0 | 0 | 0 | 0 | 0 | 5 | S | 0 | 2 | 52623.64 | 2 | 2 | 6 | 2 | 3 | 0 | 0 | 0 | 0 | 0 | 0 | 1 | 0 | 0 | 0 | 0 | 0 | 0 | 0 | 0 | 0 | 0 | 0 | 0 | 5 | P | 1 | 3 | 73920.961 | 9500 | 4.3421 | 2.3684
S | 469.4113 | 16 | 2 | 2 | 6 | 2 | 3 | 0 | 1 | 0 | 0 | 0 | 0 | 0 | 0 | 0 | 0 | 0 | 5 | S | 0 | 2 | 52623.64 | 2 | 2 | 6 | 2 | 3 | 0 | 0 | 0 | 0 | 0 | 0 | 1 | 0 | 0 | 0 | 0 | 0 | 0 | 0 | 0 | 0 | 0 | 0 | 0 | 5 | P | 1 | 3 | 73920.961 | 11200 | 3.6877 | 1.794
S | 469.5443 | 16 | 2 | 2 | 6 | 2 | 3 | 0 | 1 | 0 | 0 | 0 | 0 | 0 | 0 | 0 | 0 | 0 | 5 | S | 0 | 2 | 52623.64 | 2 | 2 | 6 | 2 | 3 | 0 | 0 | 0 | 0 | 0 | 0 | 1 | 0 | 0 | 0 | 0 | 0 | 0 | 0 | 0 | 0 | 0 | 0 | 0 | 5 | P | 1 | 2 | 73914.928 | 9500 | 4.3421 | 2.3684
S | 469.5443 | 16 | 2 | 2 | 6 | 2 | 3 | 0 | 1 | 0 | 0 | 0 | 0 | 0 | 0 | 0 | 0 | 0 | 5 | S | 0 | 2 | 52623.64 | 2 | 2 | 6 | 2 | 3 | 0 | 0 | 0 | 0 | 0 | 0 | 1 | 0 | 0 | 0 | 0 | 0 | 0 | 0 | 0 | 0 | 0 | 0 | 0 | 5 | P | 1 | 2 | 73914.928 | 11200 | 3.6877 | 1.794
S | 469.6252 | 16 | 2 | 2 | 6 | 2 | 3 | 0 | 1 | 0 | 0 | 0 | 0 | 0 | 0 | 0 | 0 | 0 | 5 | S | 0 | 2 | 52623.64 | 2 | 2 | 6 | 2 | 3 | 0 | 0 | 0 | 0 | 0 | 0 | 1 | 0 | 0 | 0 | 0 | 0 | 0 | 0 | 0 | 0 | 0 | 0 | 0 | 5 | P | 1 | 1 | 73911.259 | 9500 | 4.3421 | 2.3684
S | 469.6252 | 16 | 2 | 2 | 6 | 2 | 3 | 0 | 1 | 0 | 0 | 0 | 0 | 0 | 0 | 0 | 0 | 0 | 5 | S | 0 | 2 | 52623.64 | 2 | 2 | 6 | 2 | 3 | 0 | 0 | 0 | 0 | 0 | 0 | 1 | 0 | 0 | 0 | 0 | 0 | 0 | 0 | 0 | 0 | 0 | 0 | 0 | 5 | P | 1 | 1 | 73911.259 | 11200 | 3.6877 | 1.794
S | 527.8128 | 16 | 2 | 2 | 6 | 2 | 3 | 0 | 1 | 0 | 0 | 0 | 0 | 0 | 0 | 0 | 0 | 0 | 3 | S | 0 | 1 | 55330.811 | 2 | 2 | 6 | 2 | 3 | 0 | 0 | 0 | 0 | 0 | 0 | 1 | 0 | 0 | 0 | 0 | 0 | 0 | 0 | 0 | 0 | 0 | 0 | 0 | 3 | P | 1 | 0 | 74271.651 | 9500 | 4.7368 | 2.1053
S | 527.8128 | 16 | 2 | 2 | 6 | 2 | 3 | 0 | 1 | 0 | 0 | 0 | 0 | 0 | 0 | 0 | 0 | 0 | 3 | S | 0 | 1 | 55330.811 | 2 | 2 | 6 | 2 | 3 | 0 | 0 | 0 | 0 | 0 | 0 | 1 | 0 | 0 | 0 | 0 | 0 | 0 | 0 | 0 | 0 | 0 | 0 | 0 | 3 | P | 1 | 0 | 74271.651 | 11200 | 3.9032 | 1.5615
S | 527.87 | 16 | 2 | 2 | 6 | 2 | 3 | 0 | 1 | 0 | 0 | 0 | 0 | 0 | 0 | 0 | 0 | 0 | 3 | S | 0 | 1 | 55330.811 | 2 | 2 | 6 | 2 | 3 | 0 | 0 | 0 | 0 | 0 | 0 | 1 | 0 | 0 | 0 | 0 | 0 | 0 | 0 | 0 | 0 | 0 | 0 | 0 | 3 | P | 1 | 1 | 74269.6 | 9500 | 4.7368 | 2.1053
S | 527.87 | 16 | 2 | 2 | 6 | 2 | 3 | 0 | 1 | 0 | 0 | 0 | 0 | 0 | 0 | 0 | 0 | 0 | 3 | S | 0 | 1 | 55330.811 | 2 | 2 | 6 | 2 | 3 | 0 | 0 | 0 | 0 | 0 | 0 | 1 | 0 | 0 | 0 | 0 | 0 | 0 | 0 | 0 | 0 | 0 | 0 | 0 | 3 | P | 1 | 1 | 74269.6 | 11200 | 3.9032 | 1.5615
S | 527.8993 | 16 | 2 | 2 | 6 | 2 | 3 | 0 | 1 | 0 | 0 | 0 | 0 | 0 | 0 | 0 | 0 | 0 | 3 | S | 0 | 1 | 55330.811 | 2 | 2 | 6 | 2 | 3 | 0 | 0 | 0 | 0 | 0 | 0 | 1 | 0 | 0 | 0 | 0 | 0 | 0 | 0 | 0 | 0 | 0 | 0 | 0 | 3 | P | 1 | 2 | 74268.547 | 9500 | 4.7368 | 2.1053
S | 527.8993 | 16 | 2 | 2 | 6 | 2 | 3 | 0 | 1 | 0 | 0 | 0 | 0 | 0 | 0 | 0 | 0 | 0 | 3 | S | 0 | 1 | 55330.811 | 2 | 2 | 6 | 2 | 3 | 0 | 0 | 0 | 0 | 0 | 0 | 1 | 0 | 0 | 0 | 0 | 0 | 0 | 0 | 0 | 0 | 0 | 0 | 0 | 3 | P | 1 | 2 | 74268.547 | 11200 | 3.9032 | 1.5615
Cl | 449.103 | 17 | 2 | 2 | 6 | 2 | 4 | 0 | 1 | 0 | 0 | 0 | 0 | 0 | 0 | 0 | 0 | 0 | 2 | P | 1 | 1.5 | 74225.846 | 2 | 2 | 6 | 2 | 4 | 0 | 0 | 1 | 0 | 0 | 0 | 0 | 0 | 0 | 0 | 0 | 0 | 0 | 0 | 0 | 0 | 0 | 0 | 0 | 2 | D | 0 | 1.5 | 96486.198 | 9800 | 0.79365
Cl | 462.394 | 17 | 2 | 2 | 6 | 2 | 4 | 0 | 1 | 0 | 0 | 0 | 0 | 0 | 0 | 0 | 0 | 0 | 2 | P | 1 | 0.5 | 74865.667 | 2 | 2 | 6 | 2 | 4 | 0 | 0 | 1 | 0 | 0 | 0 | 0 | 0 | 0 | 0 | 0 | 0 | 0 | 0 | 0 | 0 | 0 | 0 | 0 | 2 | D | 0 | 1.5 | 96486.198 | 9800 | 0.88889
Cl | 837.594 | 17 | 2 | 2 | 6 | 2 | 4 | 0 | 1 | 0 | 0 | 0 | 0 | 0 | 0 | 0 | 0 | 0 | 4 | P | 1 | 2.5 | 71958.363 | 2 | 2 | 6 | 2 | 4 | 0 | 0 | 1 | 0 | 0 | 0 | 0 | 0 | 0 | 0 | 0 | 0 | 0 | 0 | 0 | 0 | 0 | 0 | 0 | 4 | D | 0 | 3.5 | 83894.037 | 10000 | 1.5405
Cl | 837.594 | 17 | 2 | 2 | 6 | 2 | 4 | 0 | 1 | 0 | 0 | 0 | 0 | 0 | 0 | 0 | 0 | 0 | 4 | P | 1 | 2.5 | 71958.363 | 2 | 2 | 6 | 2 | 4 | 0 | 0 | 1 | 0 | 0 | 0 | 0 | 0 | 0 | 0 | 0 | 0 | 0 | 0 | 0 | 0 | 0 | 0 | 0 | 4 | D | 0 | 3.5 | 83894.037 | 9500 |  | 0.60377
Cl | 833.331 | 17 | 2 | 2 | 6 | 2 | 4 | 0 | 1 | 0 | 0 | 0 | 0 | 0 | 0 | 0 | 0 | 0 | 4 | P | 1 | 1.5 | 72488.568 | 2 | 2 | 6 | 2 | 4 | 0 | 0 | 1 | 0 | 0 | 0 | 0 | 0 | 0 | 0 | 0 | 0 | 0 | 0 | 0 | 0 | 0 | 0 | 0 | 4 | D | 0 | 1.5 | 84485.309 | 10000 | 1.5135
Cl | 771.758 | 17 | 2 | 2 | 6 | 2 | 4 | 0 | 1 | 0 | 0 | 0 | 0 | 0 | 0 | 0 | 0 | 0 | 4 | P | 1 | 1.5 | 72488.568 | 2 | 2 | 6 | 2 | 4 | 0 | 0 | 1 | 0 | 0 | 0 | 0 | 0 | 0 | 0 | 0 | 0 | 0 | 0 | 0 | 0 | 0 | 0 | 0 | 2 | P | 0 | 1.5 | 85442.43 | 10000 | 1.3514
Cl | 741.411 | 17 | 2 | 2 | 6 | 2 | 4 | 0 | 1 | 0 | 0 | 0 | 0 | 0 | 0 | 0 | 0 | 0 | 4 | P | 1 | 2.5 | 71958.363 | 2 | 2 | 6 | 2 | 4 | 0 | 0 | 1 | 0 | 0 | 0 | 0 | 0 | 0 | 0 | 0 | 0 | 0 | 0 | 0 | 0 | 0 | 0 | 0 | 2 | P | 0 | 1.5 | 85442.43 | 10000 | 1.3243
Cl | 774.497 | 17 | 2 | 2 | 6 | 2 | 4 | 0 | 1 | 0 | 0 | 0 | 0 | 0 | 0 | 0 | 0 | 0 | 4 | P | 1 | 0.5 | 72827.038 | 2 | 2 | 6 | 2 | 4 | 0 | 0 | 1 | 0 | 0 | 0 | 0 | 0 | 0 | 0 | 0 | 0 | 0 | 0 | 0 | 0 | 0 | 0 | 0 | 4 | S | 0 | 1.5 | 85735.091 | 10000 | 2.5405
Cl | 774.497 | 17 | 2 | 2 | 6 | 2 | 4 | 0 | 1 | 0 | 0 | 0 | 0 | 0 | 0 | 0 | 0 | 0 | 4 | P | 1 | 0.5 | 72827.038 | 2 | 2 | 6 | 2 | 4 | 0 | 0 | 1 | 0 | 0 | 0 | 0 | 0 | 0 | 0 | 0 | 0 | 0 | 0 | 0 | 0 | 0 | 0 | 0 | 4 | S | 0 | 1.5 | 85735.091 | 9500 |  | 0.64151
Cl | 754.707 | 17 | 2 | 2 | 6 | 2 | 4 | 0 | 1 | 0 | 0 | 0 | 0 | 0 | 0 | 0 | 0 | 0 | 4 | P | 1 | 1.5 | 72488.568 | 2 | 2 | 6 | 2 | 4 | 0 | 0 | 1 | 0 | 0 | 0 | 0 | 0 | 0 | 0 | 0 | 0 | 0 | 0 | 0 | 0 | 0 | 0 | 0 | 4 | S | 0 | 1.5 | 85735.091 | 10000 | 1.4865
Cl | 754.707 | 17 | 2 | 2 | 6 | 2 | 4 | 0 | 1 | 0 | 0 | 0 | 0 | 0 | 0 | 0 | 0 | 0 | 4 | P | 1 | 1.5 | 72488.568 | 2 | 2 | 6 | 2 | 4 | 0 | 0 | 1 | 0 | 0 | 0 | 0 | 0 | 0 | 0 | 0 | 0 | 0 | 0 | 0 | 0 | 0 | 0 | 0 | 4 | S | 0 | 1.5 | 85735.091 | 9500 |  | 0.64151
Cl | 725.662 | 17 | 2 | 2 | 6 | 2 | 4 | 0 | 1 | 0 | 0 | 0 | 0 | 0 | 0 | 0 | 0 | 0 | 4 | P | 1 | 2.5 | 71958.363 | 2 | 2 | 6 | 2 | 4 | 0 | 0 | 1 | 0 | 0 | 0 | 0 | 0 | 0 | 0 | 0 | 0 | 0 | 0 | 0 | 0 | 0 | 0 | 0 | 4 | S | 0 | 1.5 | 85735.091 | 10000 | 2.5676
Cl | 725.662 | 17 | 2 | 2 | 6 | 2 | 4 | 0 | 1 | 0 | 0 | 0 | 0 | 0 | 0 | 0 | 0 | 0 | 4 | P | 1 | 2.5 | 71958.363 | 2 | 2 | 6 | 2 | 4 | 0 | 0 | 1 | 0 | 0 | 0 | 0 | 0 | 0 | 0 | 0 | 0 | 0 | 0 | 0 | 0 | 0 | 0 | 0 | 4 | S | 0 | 1.5 | 85735.091 | 9500 |  | 0.64151
Cl | 438.975 | 17 | 2 | 2 | 6 | 2 | 4 | 0 | 1 | 0 | 0 | 0 | 0 | 0 | 0 | 0 | 0 | 0 | 4 | P | 1 | 2.5 | 71958.363 | 2 | 2 | 6 | 2 | 4 | 0 | 0 | 0 | 0 | 0 | 0 | 1 | 0 | 0 | 0 | 0 | 0 | 0 | 0 | 0 | 0 | 0 | 0 | 0 | 4 | D | 0 | 3.5 | 94732.3 | 10000 | 2.6757
Cl | 438.975 | 17 | 2 | 2 | 6 | 2 | 4 | 0 | 1 | 0 | 0 | 0 | 0 | 0 | 0 | 0 | 0 | 0 | 4 | P | 1 | 2.5 | 71958.363 | 2 | 2 | 6 | 2 | 4 | 0 | 0 | 0 | 0 | 0 | 0 | 1 | 0 | 0 | 0 | 0 | 0 | 0 | 0 | 0 | 0 | 0 | 0 | 0 | 4 | D | 0 | 3.5 | 94732.3 | 9500 |  | 1.1321
Cl | 420.967 | 17 | 2 | 2 | 6 | 2 | 4 | 0 | 1 | 0 | 0 | 0 | 0 | 0 | 0 | 0 | 0 | 0 | 4 | P | 1 | 2.5 | 71958.363 | 2 | 2 | 6 | 2 | 4 | 0 | 0 | 0 | 0 | 0 | 0 | 1 | 0 | 0 | 0 | 0 | 0 | 0 | 0 | 0 | 0 | 0 | 0 | 0 | 2 | D | 0 | 1.5 | 95706.534 | 10000 | 2.5946
Cl | 432.335 | 17 | 2 | 2 | 6 | 2 | 4 | 0 | 1 | 0 | 0 | 0 | 0 | 0 | 0 | 0 | 0 | 0 | 4 | P | 1 | 1.5 | 72488.568 | 2 | 2 | 6 | 2 | 4 | 0 | 0 | 0 | 0 | 0 | 0 | 1 | 0 | 0 | 0 | 0 | 0 | 0 | 0 | 0 | 0 | 0 | 0 | 0 | 4 | S | 0 | 1.5 | 95612.357 | 10000 | 2.5946
Cl | 422.642 | 17 | 2 | 2 | 6 | 2 | 4 | 0 | 1 | 0 | 0 | 0 | 0 | 0 | 0 | 0 | 0 | 0 | 4 | P | 1 | 2.5 | 71958.363 | 2 | 2 | 6 | 2 | 4 | 0 | 0 | 0 | 0 | 0 | 0 | 1 | 0 | 0 | 0 | 0 | 0 | 0 | 0 | 0 | 0 | 0 | 0 | 0 | 4 | S | 0 | 1.5 | 95612.357 | 10000 | 2.4865
Cl | 460.098 | 17 | 2 | 2 | 6 | 2 | 4 | 0 | 1 | 0 | 0 | 0 | 0 | 0 | 0 | 0 | 0 | 0 | 2 | P | 1 | 0.5 | 74865.667 | 2 | 2 | 6 | 2 | 4 | 0 | 0 | 0 | 0 | 0 | 0 | 1 | 0 | 0 | 0 | 0 | 0 | 0 | 0 | 0 | 0 | 0 | 0 | 0 | 2 | P | 0 | 0.5 | 96594.096 | 10000 | 3.5946
Cl | 460.098 | 17 | 2 | 2 | 6 | 2 | 4 | 0 | 1 | 0 | 0 | 0 | 0 | 0 | 0 | 0 | 0 | 0 | 2 | P | 1 | 0.5 | 74865.667 | 2 | 2 | 6 | 2 | 4 | 0 | 0 | 0 | 0 | 0 | 0 | 1 | 0 | 0 | 0 | 0 | 0 | 0 | 0 | 0 | 0 | 0 | 0 | 0 | 2 | P | 0 | 0.5 | 96594.096 | 11600 | 4.2
Cl | 452.619 | 17 | 2 | 2 | 6 | 2 | 4 | 0 | 1 | 0 | 0 | 0 | 0 | 0 | 0 | 0 | 0 | 0 | 2 | P | 1 | 1.5 | 74225.846 | 2 | 2 | 6 | 2 | 4 | 0 | 0 | 0 | 0 | 0 | 0 | 1 | 0 | 0 | 0 | 0 | 0 | 0 | 0 | 0 | 0 | 0 | 0 | 0 | 2 | P | 0 | 1.5 | 96313.33 | 10000 | 3.027
Cl | 452.619 | 17 | 2 | 2 | 6 | 2 | 4 | 0 | 1 | 0 | 0 | 0 | 0 | 0 | 0 | 0 | 0 | 0 | 2 | P | 1 | 1.5 | 74225.846 | 2 | 2 | 6 | 2 | 4 | 0 | 0 | 0 | 0 | 0 | 0 | 1 | 0 | 0 | 0 | 0 | 0 | 0 | 0 | 0 | 0 | 0 | 0 | 0 | 2 | P | 0 | 1.5 | 96313.33 | 9500 |  | 1.3208
K | 578.238 | 19 | 2 | 2 | 6 | 2 | 6 | 0 | 0 | 1 | 0 | 0 | 0 | 0 | 0 | 0 | 0 | 0 | 2 | P | 0 | 0.5 | 12985.1857 | 2 | 2 | 6 | 2 | 6 | 0 | 0 | 0 | 0 | 0 | 0 | 0 | 0 | 0 | 0 | 0 | 1 | 0 | 0 | 0 | 0 | 0 | 0 | 0 | 2 | S | 1 | 0.5 | 30274.2487 | 2950 | 21
K | 532.328 | 19 | 2 | 2 | 6 | 2 | 6 | 0 | 0 | 1 | 0 | 0 | 0 | 0 | 0 | 0 | 0 | 0 | 2 | P | 0 | 0.5 | 12985.1857 | 2 | 2 | 6 | 2 | 6 | 0 | 0 | 0 | 0 | 0 | 0 | 0 | 0 | 0 | 0 | 0 | 0 | 0 | 0 | 1 | 0 | 0 | 0 | 0 | 2 | S | 1 | 0.5 | 31765.3767 | 2950 | 38.5
K | 508.423 | 19 | 2 | 2 | 6 | 2 | 6 | 0 | 0 | 1 | 0 | 0 | 0 | 0 | 0 | 0 | 0 | 0 | 2 | P | 0 | 0.5 | 12985.1857 | 2 | 2 | 6 | 2 | 6 | 0 | 0 | 0 | 0 | 0 | 0 | 0 | 0 | 0 | 0 | 0 | 0 | 0 | 0 | 0 | 0 | 0 | 1 | 0 | 2 | S | 1 | 0.5 | 32648.3511 | 2950 | 75.5
K | 494.202 | 19 | 2 | 2 | 6 | 2 | 6 | 0 | 0 | 1 | 0 | 0 | 0 | 0 | 0 | 0 | 0 | 0 | 2 | P | 0 | 0.5 | 12985.1857 | 2 | 2 | 6 | 2 | 6 | 0 | 0 | 0 | 0 | 0 | 0 | 0 | 0 | 0 | 0 | 0 | 0 | 0 | 0 | 0 | 0 | 0 | 0 | 1 | 2 | S | 1 | 0.5 | 33214.2267 | 2950 | 130
K | 583.189 | 19 | 2 | 2 | 6 | 2 | 6 | 0 | 0 | 1 | 0 | 0 | 0 | 0 | 0 | 0 | 0 | 0 | 2 | P | 0 | 1.5 | 13043.896 | 2 | 2 | 6 | 2 | 6 | 0 | 0 | 0 | 0 | 0 | 0 | 0 | 1 | 0 | 0 | 0 | 0 | 0 | 0 | 0 | 0 | 0 | 0 | 0 | 2 | D | 1 | 2.5 | 30185.2439 | 2950 | 27.5
K | 535.957 | 19 | 2 | 2 | 6 | 2 | 6 | 0 | 0 | 1 | 0 | 0 | 0 | 0 | 0 | 0 | 0 | 0 | 2 | P | 0 | 1.5 | 13043.896 | 2 | 2 | 6 | 2 | 6 | 0 | 0 | 0 | 0 | 0 | 0 | 0 | 0 | 0 | 0 | 1 | 0 | 0 | 0 | 0 | 0 | 0 | 0 | 0 | 2 | D | 1 | 2.5 | 31695.9005 | 2950 | 48.5
K | 511.225 | 19 | 2 | 2 | 6 | 2 | 6 | 0 | 0 | 1 | 0 | 0 | 0 | 0 | 0 | 0 | 0 | 0 | 2 | P | 0 | 1.5 | 13043.896 | 2 | 2 | 6 | 2 | 6 | 0 | 0 | 0 | 0 | 0 | 0 | 0 | 0 | 0 | 0 | 0 | 0 | 0 | 1 | 0 | 0 | 0 | 0 | 0 | 2 | D | 1 | 2.5 | 32598.2881 | 2950 | 92.5
K | 496.5008 | 19 | 2 | 2 | 6 | 2 | 6 | 0 | 0 | 1 | 0 | 0 | 0 | 0 | 0 | 0 | 0 | 0 | 2 | P | 0 | 1.5 | 13043.896 | 2 | 2 | 6 | 2 | 6 | 0 | 0 | 0 | 0 | 0 | 0 | 0 | 0 | 0 | 0 | 0 | 0 | 0 | 0 | 0 | 0 | 1 | 0 | 0 | 2 | D | 1 | 2.5 | 33178.1339 | 2950 | 180.5
K | 496.5032 | 19 | 2 | 2 | 6 | 2 | 6 | 0 | 0 | 1 | 0 | 0 | 0 | 0 | 0 | 0 | 0 | 0 | 2 | P | 0 | 1.5 | 13043.896 | 2 | 2 | 6 | 2 | 6 | 0 | 0 | 0 | 0 | 0 | 0 | 0 | 0 | 0 | 0 | 0 | 0 | 0 | 0 | 0 | 0 | 1 | 0 | 0 | 2 | D | 1 | 1.5 | 33178.1339 | 2950 | 180.5
K | 766.49 | 19 | 2 | 2 | 6 | 2 | 6 | 0 | 1 | 0 | 0 | 0 | 0 | 0 | 0 | 0 | 0 | 0 | 2 | S | 1 | 0.5 | 0 | 2 | 2 | 6 | 2 | 6 | 0 | 0 | 1 | 0 | 0 | 0 | 0 | 0 | 0 | 0 | 0 | 0 | 0 | 0 | 0 | 0 | 0 | 0 | 0 | 2 | P | 0 | 1.5 | 13042.896 | 15000 |  | 0.27
K | 766.49 | 19 | 2 | 2 | 6 | 2 | 6 | 0 | 1 | 0 | 0 | 0 | 0 | 0 | 0 | 0 | 0 | 0 | 2 | S | 1 | 0.5 | 0 | 2 | 2 | 6 | 2 | 6 | 0 | 0 | 1 | 0 | 0 | 0 | 0 | 0 | 0 | 0 | 0 | 0 | 0 | 0 | 0 | 0 | 0 | 0 | 0 | 2 | P | 0 | 1.5 | 13042.896 | 20800 | 1.18
K | 766.49 | 19 | 2 | 2 | 6 | 2 | 6 | 0 | 1 | 0 | 0 | 0 | 0 | 0 | 0 | 0 | 0 | 0 | 2 | S | 1 | 0.5 | 0 | 2 | 2 | 6 | 2 | 6 | 0 | 0 | 1 | 0 | 0 | 0 | 0 | 0 | 0 | 0 | 0 | 0 | 0 | 0 | 0 | 0 | 0 | 0 | 0 | 2 | P | 0 | 1.5 | 13042.896 | 26000 | 1.3 | 0.28
K | 769.896 | 19 | 2 | 2 | 6 | 2 | 6 | 0 | 1 | 0 | 0 | 0 | 0 | 0 | 0 | 0 | 0 | 0 | 2 | S | 1 | 0.5 | 0 | 2 | 2 | 6 | 2 | 6 | 0 | 0 | 1 | 0 | 0 | 0 | 0 | 0 | 0 | 0 | 0 | 0 | 0 | 0 | 0 | 0 | 0 | 0 | 0 | 2 | P | 0 | 0.5 | 12985.1857 | 15000 |  | 0.29
K | 769.896 | 19 | 2 | 2 | 6 | 2 | 6 | 0 | 1 | 0 | 0 | 0 | 0 | 0 | 0 | 0 | 0 | 0 | 2 | S | 1 | 0.5 | 0 | 2 | 2 | 6 | 2 | 6 | 0 | 0 | 1 | 0 | 0 | 0 | 0 | 0 | 0 | 0 | 0 | 0 | 0 | 0 | 0 | 0 | 0 | 0 | 0 | 2 | P | 0 | 0.5 | 12985.1857 | 20800 | 1.05
K | 769.896 | 19 | 2 | 2 | 6 | 2 | 6 | 0 | 1 | 0 | 0 | 0 | 0 | 0 | 0 | 0 | 0 | 0 | 2 | S | 1 | 0.5 | 0 | 2 | 2 | 6 | 2 | 6 | 0 | 0 | 1 | 0 | 0 | 0 | 0 | 0 | 0 | 0 | 0 | 0 | 0 | 0 | 0 | 0 | 0 | 0 | 0 | 2 | P | 0 | 0.5 | 12985.1857 | 26000 | 1.36 | 0.32
Mn | 403.0753 | 25 | 2 | 2 | 6 | 2 | 6 | 5 | 2 | 0 | 0 | 0 | 0 | 0 | 0 | 0 | 0 | 0 | 6 | S | 1 | 2.5 | 0 | 2 | 2 | 6 | 2 | 6 | 5 | 1 | 1 | 0 | 0 | 0 | 0 | 0 | 0 | 0 | 0 | 0 | 0 | 0 | 0 | 0 | 0 | 0 | 0 | 6 | P | 0 | 3.5 | 24802.25 | 47000 | 0.22424
Mn | 403.3062 | 25 | 2 | 2 | 6 | 2 | 6 | 5 | 2 | 0 | 0 | 0 | 0 | 0 | 0 | 0 | 0 | 0 | 6 | S | 1 | 2.5 | 0 | 2 | 2 | 6 | 2 | 6 | 5 | 1 | 1 | 0 | 0 | 0 | 0 | 0 | 0 | 0 | 0 | 0 | 0 | 0 | 0 | 0 | 0 | 0 | 0 | 6 | P | 0 | 2.5 | 24788.05 | 47000 | 0.24242
Mn | 403.4483 | 25 | 2 | 2 | 6 | 2 | 6 | 5 | 2 | 0 | 0 | 0 | 0 | 0 | 0 | 0 | 0 | 0 | 6 | S | 1 | 2.5 | 0 | 2 | 2 | 6 | 2 | 6 | 5 | 1 | 1 | 0 | 0 | 0 | 0 | 0 | 0 | 0 | 0 | 0 | 0 | 0 | 0 | 0 | 0 | 0 | 0 | 6 | P | 0 | 1.5 | 24779.32 | 47000 | 0.18182
Mn | 279.4817 | 25 | 2 | 2 | 6 | 2 | 6 | 5 | 2 | 0 | 0 | 0 | 0 | 0 | 0 | 0 | 0 | 0 | 6 | S | 1 | 2.5 | 0 | 2 | 2 | 6 | 2 | 6 | 5 | 1 | 1 | 0 | 0 | 0 | 0 | 0 | 0 | 0 | 0 | 0 | 0 | 0 | 0 | 0 | 0 | 0 | 0 | 6 | P | 0 | 3.5 | 35769.97 | 47000 | 0.060606
Mn | 279.8269 | 25 | 2 | 2 | 6 | 2 | 6 | 5 | 2 | 0 | 0 | 0 | 0 | 0 | 0 | 0 | 0 | 0 | 6 | S | 1 | 2.5 | 0 | 2 | 2 | 6 | 2 | 6 | 5 | 1 | 1 | 0 | 0 | 0 | 0 | 0 | 0 | 0 | 0 | 0 | 0 | 0 | 0 | 0 | 0 | 0 | 0 | 6 | P | 0 | 2.5 | 35725.85 | 47000 | 0.045455
Mn | 280.1081 | 25 | 2 | 2 | 6 | 2 | 6 | 5 | 2 | 0 | 0 | 0 | 0 | 0 | 0 | 0 | 0 | 0 | 6 | S | 1 | 2.5 | 0 | 2 | 2 | 6 | 2 | 6 | 5 | 1 | 1 | 0 | 0 | 0 | 0 | 0 | 0 | 0 | 0 | 0 | 0 | 0 | 0 | 0 | 0 | 0 | 0 | 6 | P | 0 | 1.5 | 35689.98 | 47000 | 0.045455
Mn | 404.1355 | 25 | 2 | 2 | 6 | 2 | 6 | 6 | 1 | 0 | 0 | 0 | 0 | 0 | 0 | 0 | 0 | 0 | 6 | D | 1 | 4.5 | 17052.29 | 2 | 2 | 6 | 2 | 6 | 6 | 0 | 1 | 0 | 0 | 0 | 0 | 0 | 0 | 0 | 0 | 0 | 0 | 0 | 0 | 0 | 0 | 0 | 0 | 6 | D | 0 | 4.5 | 41789.48 | 47000 | 0.2
Mn | 404.8743 | 25 | 2 | 2 | 6 | 2 | 6 | 6 | 1 | 0 | 0 | 0 | 0 | 0 | 0 | 0 | 0 | 0 | 6 | D | 1 | 2.5 | 17451.22 | 2 | 2 | 6 | 2 | 6 | 6 | 0 | 1 | 0 | 0 | 0 | 0 | 0 | 0 | 0 | 0 | 0 | 0 | 0 | 0 | 0 | 0 | 0 | 0 | 6 | D | 0 | 1.5 | 42143.57 | 47000 | 0.22424
Mn | 405.5544 | 25 | 2 | 2 | 6 | 2 | 6 | 6 | 1 | 0 | 0 | 0 | 0 | 0 | 0 | 0 | 0 | 0 | 6 | D | 1 | 3.5 | 17282 | 2 | 2 | 6 | 2 | 6 | 6 | 0 | 1 | 0 | 0 | 0 | 0 | 0 | 0 | 0 | 0 | 0 | 0 | 0 | 0 | 0 | 0 | 0 | 0 | 6 | D | 0 | 3.5 | 41932.64 | 47000 | 0.18788
Mn | 357.7868 | 25 | 2 | 2 | 6 | 2 | 6 | 6 | 1 | 0 | 0 | 0 | 0 | 0 | 0 | 0 | 0 | 0 | 6 | D | 1 | 4.5 | 17052.29 | 2 | 2 | 6 | 2 | 6 | 6 | 0 | 1 | 0 | 0 | 0 | 0 | 0 | 0 | 0 | 0 | 0 | 0 | 0 | 0 | 0 | 0 | 0 | 0 | 6 | P | 0 | 3.5 | 44993.92 | 47000 | 0.060606
Mn | 478.3427 | 25 | 2 | 2 | 6 | 2 | 6 | 5 | 1 | 1 | 0 | 0 | 0 | 0 | 0 | 0 | 0 | 0 | 8 | P | 0 | 3.5 | 18531.64 | 2 | 2 | 6 | 2 | 6 | 5 | 1 | 0 | 0 | 0 | 1 | 0 | 0 | 0 | 0 | 0 | 0 | 0 | 0 | 0 | 0 | 0 | 0 | 0 | 8 | S | 1 | 3.5 | 39431.31 | 47000 | 0.19091
Mn | 482.3524 | 25 | 2 | 2 | 6 | 2 | 6 | 5 | 1 | 1 | 0 | 0 | 0 | 0 | 0 | 0 | 0 | 0 | 8 | P | 0 | 4.5 | 18705.37 | 2 | 2 | 6 | 2 | 6 | 5 | 1 | 0 | 0 | 0 | 1 | 0 | 0 | 0 | 0 | 0 | 0 | 0 | 0 | 0 | 0 | 0 | 0 | 0 | 8 | S | 1 | 3.5 | 39431.31 | 47000 | 0.24242
Fe | 382.782 | 26 | 2 | 2 | 6 | 2 | 6 | 7 | 1 | 0 | 0 | 0 | 0 | 0 | 0 | 0 | 0 | 0 | 3 | F | 1 | 3 | 12560.934 | 2 | 2 | 6 | 2 | 6 | 7 | 0 | 1 | 0 | 0 | 0 | 0 | 0 | 0 | 0 | 0 | 0 | 0 | 0 | 0 | 0 | 0 | 0 | 0 | 3 | D | 0 | 2 | 38678.039 | 12000 | 0.13
Fe | 437.593 | 26 | 2 | 2 | 6 | 2 | 6 | 6 | 2 | 0 | 0 | 0 | 0 | 0 | 0 | 0 | 0 | 0 | 5 | D | 1 | 4 | 0 | 2 | 2 | 6 | 2 | 6 | 6 | 1 | 1 | 0 | 0 | 0 | 0 | 0 | 0 | 0 | 0 | 0 | 0 | 0 | 0 | 0 | 0 | 0 | 0 | 7 | F | 0 | 5 | 22845.869 | 8000 | 0.47
Fe | 442.731 | 26 | 2 | 2 | 6 | 2 | 6 | 6 | 2 | 0 | 0 | 0 | 0 | 0 | 0 | 0 | 0 | 0 | 5 | D | 1 | 3 | 415.933 | 2 | 2 | 6 | 2 | 6 | 6 | 1 | 1 | 0 | 0 | 0 | 0 | 0 | 0 | 0 | 0 | 0 | 0 | 0 | 0 | 0 | 0 | 0 | 0 | 7 | F | 0 | 4 | 22996.674 | 8000 | 0.58
Fe | 446.165 | 26 | 2 | 2 | 6 | 2 | 6 | 6 | 2 | 0 | 0 | 0 | 0 | 0 | 0 | 0 | 0 | 0 | 5 | D | 1 | 2 | 704.007 | 2 | 2 | 6 | 2 | 6 | 6 | 1 | 1 | 0 | 0 | 0 | 0 | 0 | 0 | 0 | 0 | 0 | 0 | 0 | 0 | 0 | 0 | 0 | 0 | 7 | F | 0 | 3 | 23110.939 | 8000 | 0.5
Fe | 537.149 | 26 | 2 | 2 | 6 | 2 | 6 | 7 | 1 | 0 | 0 | 0 | 0 | 0 | 0 | 0 | 0 | 0 | 5 | F | 1 | 3 | 7728.06 | 2 | 2 | 6 | 2 | 6 | 6 | 1 | 1 | 0 | 0 | 0 | 0 | 0 | 0 | 0 | 0 | 0 | 0 | 0 | 0 | 0 | 0 | 0 | 0 | 5 | D | 0 | 2 | 26339.696 | 8000 | 0.49
Fe | 540.577 | 26 | 2 | 2 | 6 | 2 | 6 | 7 | 1 | 0 | 0 | 0 | 0 | 0 | 0 | 0 | 0 | 0 | 5 | F | 1 | 2 | 7985.785 | 2 | 2 | 6 | 2 | 6 | 6 | 1 | 1 | 0 | 0 | 0 | 0 | 0 | 0 | 0 | 0 | 0 | 0 | 0 | 0 | 0 | 0 | 0 | 0 | 5 | D | 0 | 1 | 26479.381 | 8000 | 0.98
Fe | 543.452 | 26 | 2 | 2 | 6 | 2 | 6 | 7 | 1 | 0 | 0 | 0 | 0 | 0 | 0 | 0 | 0 | 0 | 5 | F | 1 | 1 | 8154.714 | 2 | 2 | 6 | 2 | 6 | 6 | 1 | 1 | 0 | 0 | 0 | 0 | 0 | 0 | 0 | 0 | 0 | 0 | 0 | 0 | 0 | 0 | 0 | 0 | 5 | D | 0 | 0 | 26550.479 | 8000 | 0.48
Fe | 539.713 | 26 | 2 | 2 | 6 | 2 | 6 | 7 | 1 | 0 | 0 | 0 | 0 | 0 | 0 | 0 | 0 | 0 | 5 | F | 1 | 4 | 7376.764 | 2 | 2 | 6 | 2 | 6 | 6 | 1 | 1 | 0 | 0 | 0 | 0 | 0 | 0 | 0 | 0 | 0 | 0 | 0 | 0 | 0 | 0 | 0 | 0 | 5 | D | 0 | 4 | 25899.989 | 8000 | 0.82
Fe | 544.692 | 26 | 2 | 2 | 6 | 2 | 6 | 7 | 1 | 0 | 0 | 0 | 0 | 0 | 0 | 0 | 0 | 0 | 5 | F | 1 | 2 | 7985.785 | 2 | 2 | 6 | 2 | 6 | 6 | 1 | 1 | 0 | 0 | 0 | 0 | 0 | 0 | 0 | 0 | 0 | 0 | 0 | 0 | 0 | 0 | 0 | 0 | 5 | D | 0 | 2 | 26339.696 | 8000 | 0.91
Fe | 426.047 | 26 | 2 | 2 | 6 | 2 | 6 | 6 | 1 | 1 | 0 | 0 | 0 | 0 | 0 | 0 | 0 | 0 | 7 | D | 0 | 5 | 19350.891 | 2 | 2 | 6 | 2 | 6 | 6 | 1 | 0 | 0 | 0 | 1 | 0 | 0 | 0 | 0 | 0 | 0 | 0 | 0 | 0 | 0 | 0 | 0 | 0 | 7 | D | 1 | 5 | 42815.855 | 8000 | 0.96
Fe | 423.594 | 26 | 2 | 2 | 6 | 2 | 6 | 6 | 1 | 1 | 0 | 0 | 0 | 0 | 0 | 0 | 0 | 0 | 7 | D | 0 | 4 | 19562.439 | 2 | 2 | 6 | 2 | 6 | 6 | 1 | 0 | 0 | 0 | 1 | 0 | 0 | 0 | 0 | 0 | 0 | 0 | 0 | 0 | 0 | 0 | 0 | 0 | 7 | D | 1 | 4 | 43163.326 | 8000 | 0.78
Fe | 422.221 | 26 | 2 | 2 | 6 | 2 | 6 | 6 | 1 | 1 | 0 | 0 | 0 | 0 | 0 | 0 | 0 | 0 | 7 | D | 0 | 3 | 19757.032 | 2 | 2 | 6 | 2 | 6 | 6 | 1 | 0 | 0 | 0 | 1 | 0 | 0 | 0 | 0 | 0 | 0 | 0 | 0 | 0 | 0 | 0 | 0 | 0 | 7 | D | 1 | 3 | 43434.627 | 8000 | 0.57
Fe | 421.034 | 26 | 2 | 2 | 6 | 2 | 6 | 6 | 1 | 1 | 0 | 0 | 0 | 0 | 0 | 0 | 0 | 0 | 7 | D | 0 | 1 | 20019.635 | 2 | 2 | 6 | 2 | 6 | 6 | 1 | 0 | 0 | 0 | 1 | 0 | 0 | 0 | 0 | 0 | 0 | 0 | 0 | 0 | 0 | 0 | 0 | 0 | 7 | D | 1 | 1 | 43763.98 | 8000 | 0.65
Fe | 423.36 | 26 | 2 | 2 | 6 | 2 | 6 | 6 | 1 | 1 | 0 | 0 | 0 | 0 | 0 | 0 | 0 | 0 | 7 | D | 0 | 1 | 20019.635 | 2 | 2 | 6 | 2 | 6 | 6 | 1 | 0 | 0 | 0 | 1 | 0 | 0 | 0 | 0 | 0 | 0 | 0 | 0 | 0 | 0 | 0 | 0 | 0 | 7 | D | 1 | 2 | 43633.533 | 8000 | 0.61
Fe | 492.05 | 26 | 2 | 2 | 6 | 2 | 6 | 6 | 1 | 1 | 0 | 0 | 0 | 0 | 0 | 0 | 0 | 0 | 7 | F | 0 | 5 | 22845.869 | 2 | 2 | 6 | 2 | 6 | 6 | 1 | 0 | 0 | 0 | 1 | 0 | 0 | 0 | 0 | 0 | 0 | 0 | 0 | 0 | 0 | 0 | 0 | 0 | 7 | D | 1 | 4 | 43163.326 | 8000 | 1.07
Fe | 485.974 | 26 | 2 | 2 | 6 | 2 | 6 | 6 | 1 | 1 | 0 | 0 | 0 | 0 | 0 | 0 | 0 | 0 | 7 | F | 0 | 2 | 23192.5 | 2 | 2 | 6 | 2 | 6 | 6 | 1 | 0 | 0 | 0 | 1 | 0 | 0 | 0 | 0 | 0 | 0 | 0 | 0 | 0 | 0 | 0 | 0 | 0 | 7 | D | 1 | 1 | 43763.98 | 8000 | 0.81
Fe | 491.899 | 26 | 2 | 2 | 6 | 2 | 6 | 6 | 1 | 1 | 0 | 0 | 0 | 0 | 0 | 0 | 0 | 0 | 7 | F | 0 | 3 | 23110.939 | 2 | 2 | 6 | 2 | 6 | 6 | 1 | 0 | 0 | 0 | 1 | 0 | 0 | 0 | 0 | 0 | 0 | 0 | 0 | 0 | 0 | 0 | 0 | 0 | 7 | D | 1 | 3 | 43434.627 | 8000 | 0.75
Fe | 545.545 | 26 | 2 | 2 | 6 | 2 | 6 | 7 | 0 | 1 | 0 | 0 | 0 | 0 | 0 | 0 | 0 | 0 | 5 | G | 0 | 6 | 34843.957 | 2 | 2 | 6 | 2 | 6 | 7 | 0 | 0 | 1 | 0 | 0 | 0 | 0 | 0 | 0 | 0 | 0 | 0 | 0 | 0 | 0 | 0 | 0 | 0 | 5 | G | 1 | 6 | 53169.146 | 8000 | 0.92
Fe | 542.407 | 26 | 2 | 2 | 6 | 2 | 6 | 7 | 0 | 1 | 0 | 0 | 0 | 0 | 0 | 0 | 0 | 0 | 5 | G | 0 | 6 | 34843.957 | 2 | 2 | 6 | 2 | 6 | 7 | 0 | 0 | 1 | 0 | 0 | 0 | 0 | 0 | 0 | 0 | 0 | 0 | 0 | 0 | 0 | 0 | 0 | 0 | 5 | H | 1 | 7 | 53275.183 | 8000 | 1.3
Fe | 538.337 | 26 | 2 | 2 | 6 | 2 | 6 | 7 | 0 | 1 | 0 | 0 | 0 | 0 | 0 | 0 | 0 | 0 | 5 | G | 0 | 5 | 34782.421 | 2 | 2 | 6 | 2 | 6 | 7 | 0 | 0 | 1 | 0 | 0 | 0 | 0 | 0 | 0 | 0 | 0 | 0 | 0 | 0 | 0 | 0 | 0 | 0 | 5 | H | 1 | 6 | 53352.989 | 8000 | 1.52
Fe | 538.337 | 26 | 2 | 2 | 6 | 2 | 6 | 7 | 0 | 1 | 0 | 0 | 0 | 0 | 0 | 0 | 0 | 0 | 5 | G | 0 | 5 | 34782.421 | 2 | 2 | 6 | 2 | 6 | 7 | 0 | 0 | 1 | 0 | 0 | 0 | 0 | 0 | 0 | 0 | 0 | 0 | 0 | 0 | 0 | 0 | 0 | 0 | 5 | H | 1 | 6 | 53352.989 | 9500 | 2.12
Fe | 541.52 | 26 | 2 | 2 | 6 | 2 | 6 | 7 | 0 | 1 | 0 | 0 | 0 | 0 | 0 | 0 | 0 | 0 | 3 | G | 0 | 5 | 35379.208 | 2 | 2 | 6 | 2 | 6 | 7 | 0 | 0 | 1 | 0 | 0 | 0 | 0 | 0 | 0 | 0 | 0 | 0 | 0 | 0 | 0 | 0 | 0 | 0 | 3 | H | 1 | 6 | 53840.62 | 8000 | 0.98
Fe | 324.597 | 26 | 2 | 2 | 6 | 2 | 6 | 7 | 1 | 0 | 0 | 0 | 0 | 0 | 0 | 0 | 0 | 0 | 5 | F | 1 | 4 | 7376.764 | 2 | 2 | 6 | 2 | 6 | 7 | 0 | 1 | 0 | 0 | 0 | 0 | 0 | 0 | 0 | 0 | 0 | 0 | 0 | 0 | 0 | 0 | 0 | 0 | 3 | D | 0 | 3 | 38175.355 | 13000 | 0.68947
Fe | 426.047 | 26 | 2 | 2 | 6 | 2 | 6 | 6 | 1 | 1 | 0 | 0 | 0 | 0 | 0 | 0 | 0 | 0 | 7 | D | 0 | 5 | 19350.891 | 2 | 2 | 6 | 2 | 6 | 6 | 1 | 0 | 0 | 0 | 1 | 0 | 0 | 0 | 0 | 0 | 0 | 0 | 0 | 0 | 0 | 0 | 0 | 0 | 7 | D | 1 | 5 | 42815.855 | 6000 | 1.1 | 0.51
Fe | 323.9433 | 26 | 2 | 2 | 6 | 2 | 6 | 6 | 1 | 1 | 0 | 0 | 0 | 0 | 0 | 0 | 0 | 0 | 7 | D | 0 | 4 | 19562.439 | 2 | 2 | 6 | 2 | 6 | 6 | 1 | 0 | 1 | 0 | 0 | 0 | 0 | 0 | 0 | 0 | 0 | 0 | 0 | 0 | 0 | 0 | 0 | 0 | 5 | D | 1 | 4 | 50423.137 | 13000 | 0.93947
Fe | 323.9457 | 26 | 2 | 2 | 6 | 2 | 6 | 6 | 1 | 1 | 0 | 0 | 0 | 0 | 0 | 0 | 0 | 0 | 7 | D | 0 | 1 | 20019.635 | 2 | 2 | 6 | 2 | 6 | 6 | 1 | 0 | 1 | 0 | 0 | 0 | 0 | 0 | 0 | 0 | 0 | 0 | 0 | 0 | 0 | 0 | 0 | 0 | 5 | D | 1 | 1 | 50880.102 | 13000 | 0.93947
Fe | 539.317 | 26 | 2 | 2 | 6 | 2 | 6 | 6 | 1 | 1 | 0 | 0 | 0 | 0 | 0 | 0 | 0 | 0 | 5 | D | 0 | 3 | 26140.179 | 2 | 2 | 6 | 2 | 6 | 6 | 1 | 0 | 0 | 0 | 1 | 0 | 0 | 0 | 0 | 0 | 0 | 0 | 0 | 0 | 0 | 0 | 0 | 0 | 5 | D | 1 | 4 | 44677.006 | 6000 | 0.9 | 0.5
Fe | 538.337 | 26 | 2 | 2 | 6 | 2 | 6 | 7 | 0 | 1 | 0 | 0 | 0 | 0 | 0 | 0 | 0 | 0 | 5 | G | 0 | 5 | 34782.421 | 2 | 2 | 6 | 2 | 6 | 7 | 0 | 0 | 1 | 0 | 0 | 0 | 0 | 0 | 0 | 0 | 0 | 0 | 0 | 0 | 0 | 0 | 0 | 0 | 5 | H | 1 | 6 | 53352.989 | 6000 | 2.12 | -0.3
Fe | 538.337 | 26 | 2 | 2 | 6 | 2 | 6 | 7 | 0 | 1 | 0 | 0 | 0 | 0 | 0 | 0 | 0 | 0 | 5 | G | 0 | 5 | 34782.421 | 2 | 2 | 6 | 2 | 6 | 7 | 0 | 0 | 1 | 0 | 0 | 0 | 0 | 0 | 0 | 0 | 0 | 0 | 0 | 0 | 0 | 0 | 0 | 0 | 5 | H | 1 | 6 | 53352.989 | 6600 | 0.8
Fe | 538.337 | 26 | 2 | 2 | 6 | 2 | 6 | 7 | 0 | 1 | 0 | 0 | 0 | 0 | 0 | 0 | 0 | 0 | 5 | G | 0 | 5 | 34782.421 | 2 | 2 | 6 | 2 | 6 | 7 | 0 | 0 | 1 | 0 | 0 | 0 | 0 | 0 | 0 | 0 | 0 | 0 | 0 | 0 | 0 | 0 | 0 | 0 | 5 | H | 1 | 6 | 53352.989 | 6700 | 0.7
Fe | 538.337 | 26 | 2 | 2 | 6 | 2 | 6 | 7 | 0 | 1 | 0 | 0 | 0 | 0 | 0 | 0 | 0 | 0 | 5 | G | 0 | 5 | 34782.421 | 2 | 2 | 6 | 2 | 6 | 7 | 0 | 0 | 1 | 0 | 0 | 0 | 0 | 0 | 0 | 0 | 0 | 0 | 0 | 0 | 0 | 0 | 0 | 0 | 5 | H | 1 | 6 | 53352.989 | 7400 | 1.15
Fe | 538.337 | 26 | 2 | 2 | 6 | 2 | 6 | 7 | 0 | 1 | 0 | 0 | 0 | 0 | 0 | 0 | 0 | 0 | 5 | G | 0 | 5 | 34782.421 | 2 | 2 | 6 | 2 | 6 | 7 | 0 | 0 | 1 | 0 | 0 | 0 | 0 | 0 | 0 | 0 | 0 | 0 | 0 | 0 | 0 | 0 | 0 | 0 | 5 | H | 1 | 6 | 53352.989 | 8145 | 1.1939
Fe | 538.337 | 26 | 2 | 2 | 6 | 2 | 6 | 7 | 0 | 1 | 0 | 0 | 0 | 0 | 0 | 0 | 0 | 0 | 5 | G | 0 | 5 | 34782.421 | 2 | 2 | 6 | 2 | 6 | 7 | 0 | 0 | 1 | 0 | 0 | 0 | 0 | 0 | 0 | 0 | 0 | 0 | 0 | 0 | 0 | 0 | 0 | 0 | 5 | H | 1 | 6 | 53352.989 | 8200 | 1.2
Fe | 538.337 | 26 | 2 | 2 | 6 | 2 | 6 | 7 | 0 | 1 | 0 | 0 | 0 | 0 | 0 | 0 | 0 | 0 | 5 | G | 0 | 5 | 34782.421 | 2 | 2 | 6 | 2 | 6 | 7 | 0 | 0 | 1 | 0 | 0 | 0 | 0 | 0 | 0 | 0 | 0 | 0 | 0 | 0 | 0 | 0 | 0 | 0 | 5 | H | 1 | 6 | 53352.989 | 8400 | 1.44
Fe | 538.337 | 26 | 2 | 2 | 6 | 2 | 6 | 7 | 0 | 1 | 0 | 0 | 0 | 0 | 0 | 0 | 0 | 0 | 5 | G | 0 | 5 | 34782.421 | 2 | 2 | 6 | 2 | 6 | 7 | 0 | 0 | 1 | 0 | 0 | 0 | 0 | 0 | 0 | 0 | 0 | 0 | 0 | 0 | 0 | 0 | 0 | 0 | 5 | H | 1 | 6 | 53352.989 | 8697 | 1.4542
Fe | 538.337 | 26 | 2 | 2 | 6 | 2 | 6 | 7 | 0 | 1 | 0 | 0 | 0 | 0 | 0 | 0 | 0 | 0 | 5 | G | 0 | 5 | 34782.421 | 2 | 2 | 6 | 2 | 6 | 7 | 0 | 0 | 1 | 0 | 0 | 0 | 0 | 0 | 0 | 0 | 0 | 0 | 0 | 0 | 0 | 0 | 0 | 0 | 5 | H | 1 | 6 | 53352.989 | 8942 | 1.9185
Fe | 538.337 | 26 | 2 | 2 | 6 | 2 | 6 | 7 | 0 | 1 | 0 | 0 | 0 | 0 | 0 | 0 | 0 | 0 | 5 | G | 0 | 5 | 34782.421 | 2 | 2 | 6 | 2 | 6 | 7 | 0 | 0 | 1 | 0 | 0 | 0 | 0 | 0 | 0 | 0 | 0 | 0 | 0 | 0 | 0 | 0 | 0 | 0 | 5 | H | 1 | 6 | 53352.989 | 9000 | 1.3
Fe | 538.337 | 26 | 2 | 2 | 6 | 2 | 6 | 7 | 0 | 1 | 0 | 0 | 0 | 0 | 0 | 0 | 0 | 0 | 5 | G | 0 | 5 | 34782.421 | 2 | 2 | 6 | 2 | 6 | 7 | 0 | 0 | 1 | 0 | 0 | 0 | 0 | 0 | 0 | 0 | 0 | 0 | 0 | 0 | 0 | 0 | 0 | 0 | 5 | H | 1 | 6 | 53352.989 | 9025 | 1.3745
Fe | 538.337 | 26 | 2 | 2 | 6 | 2 | 6 | 7 | 0 | 1 | 0 | 0 | 0 | 0 | 0 | 0 | 0 | 0 | 5 | G | 0 | 5 | 34782.421 | 2 | 2 | 6 | 2 | 6 | 7 | 0 | 0 | 1 | 0 | 0 | 0 | 0 | 0 | 0 | 0 | 0 | 0 | 0 | 0 | 0 | 0 | 0 | 0 | 5 | H | 1 | 6 | 53352.989 | 9097 | 1.0342
Fe | 538.337 | 26 | 2 | 2 | 6 | 2 | 6 | 7 | 0 | 1 | 0 | 0 | 0 | 0 | 0 | 0 | 0 | 0 | 5 | G | 0 | 5 | 34782.421 | 2 | 2 | 6 | 2 | 6 | 7 | 0 | 0 | 1 | 0 | 0 | 0 | 0 | 0 | 0 | 0 | 0 | 0 | 0 | 0 | 0 | 0 | 0 | 0 | 5 | H | 1 | 6 | 53352.989 | 9200 | 1.1566
Fe | 538.337 | 26 | 2 | 2 | 6 | 2 | 6 | 7 | 0 | 1 | 0 | 0 | 0 | 0 | 0 | 0 | 0 | 0 | 5 | G | 0 | 5 | 34782.421 | 2 | 2 | 6 | 2 | 6 | 7 | 0 | 0 | 1 | 0 | 0 | 0 | 0 | 0 | 0 | 0 | 0 | 0 | 0 | 0 | 0 | 0 | 0 | 0 | 5 | H | 1 | 6 | 53352.989 | 9339 | 1.7246
Fe | 538.337 | 26 | 2 | 2 | 6 | 2 | 6 | 7 | 0 | 1 | 0 | 0 | 0 | 0 | 0 | 0 | 0 | 0 | 5 | G | 0 | 5 | 34782.421 | 2 | 2 | 6 | 2 | 6 | 7 | 0 | 0 | 1 | 0 | 0 | 0 | 0 | 0 | 0 | 0 | 0 | 0 | 0 | 0 | 0 | 0 | 0 | 0 | 5 | H | 1 | 6 | 53352.989 | 9385 | 1.675
Fe | 538.337 | 26 | 2 | 2 | 6 | 2 | 6 | 7 | 0 | 1 | 0 | 0 | 0 | 0 | 0 | 0 | 0 | 0 | 5 | G | 0 | 5 | 34782.421 | 2 | 2 | 6 | 2 | 6 | 7 | 0 | 0 | 1 | 0 | 0 | 0 | 0 | 0 | 0 | 0 | 0 | 0 | 0 | 0 | 0 | 0 | 0 | 0 | 5 | H | 1 | 6 | 53352.989 | 9417 | 1.3325
Fe | 538.337 | 26 | 2 | 2 | 6 | 2 | 6 | 7 | 0 | 1 | 0 | 0 | 0 | 0 | 0 | 0 | 0 | 0 | 5 | G | 0 | 5 | 34782.421 | 2 | 2 | 6 | 2 | 6 | 7 | 0 | 0 | 1 | 0 | 0 | 0 | 0 | 0 | 0 | 0 | 0 | 0 | 0 | 0 | 0 | 0 | 0 | 0 | 5 | H | 1 | 6 | 53352.989 | 9500 | 1.4019
Fe | 538.337 | 26 | 2 | 2 | 6 | 2 | 6 | 7 | 0 | 1 | 0 | 0 | 0 | 0 | 0 | 0 | 0 | 0 | 5 | G | 0 | 5 | 34782.421 | 2 | 2 | 6 | 2 | 6 | 7 | 0 | 0 | 1 | 0 | 0 | 0 | 0 | 0 | 0 | 0 | 0 | 0 | 0 | 0 | 0 | 0 | 0 | 0 | 5 | H | 1 | 6 | 53352.989 | 9737 | 1.15
Fe | 538.337 | 26 | 2 | 2 | 6 | 2 | 6 | 7 | 0 | 1 | 0 | 0 | 0 | 0 | 0 | 0 | 0 | 0 | 5 | G | 0 | 5 | 34782.421 | 2 | 2 | 6 | 2 | 6 | 7 | 0 | 0 | 1 | 0 | 0 | 0 | 0 | 0 | 0 | 0 | 0 | 0 | 0 | 0 | 0 | 0 | 0 | 0 | 5 | H | 1 | 6 | 53352.989 | 9839 | 2.6048
Fe | 538.337 | 26 | 2 | 2 | 6 | 2 | 6 | 7 | 0 | 1 | 0 | 0 | 0 | 0 | 0 | 0 | 0 | 0 | 5 | G | 0 | 5 | 34782.421 | 2 | 2 | 6 | 2 | 6 | 7 | 0 | 0 | 1 | 0 | 0 | 0 | 0 | 0 | 0 | 0 | 0 | 0 | 0 | 0 | 0 | 0 | 0 | 0 | 5 | H | 1 | 6 | 53352.989 | 9860 | 1.4242
Fe | 538.337 | 26 | 2 | 2 | 6 | 2 | 6 | 7 | 0 | 1 | 0 | 0 | 0 | 0 | 0 | 0 | 0 | 0 | 5 | G | 0 | 5 | 34782.421 | 2 | 2 | 6 | 2 | 6 | 7 | 0 | 0 | 1 | 0 | 0 | 0 | 0 | 0 | 0 | 0 | 0 | 0 | 0 | 0 | 0 | 0 | 0 | 0 | 5 | H | 1 | 6 | 53352.989 | 9900 | 1.32
Fe | 538.337 | 26 | 2 | 2 | 6 | 2 | 6 | 7 | 0 | 1 | 0 | 0 | 0 | 0 | 0 | 0 | 0 | 0 | 5 | G | 0 | 5 | 34782.421 | 2 | 2 | 6 | 2 | 6 | 7 | 0 | 0 | 1 | 0 | 0 | 0 | 0 | 0 | 0 | 0 | 0 | 0 | 0 | 0 | 0 | 0 | 0 | 0 | 5 | H | 1 | 6 | 53352.989 | 10190 | 2.0148
Fe | 538.337 | 26 | 2 | 2 | 6 | 2 | 6 | 7 | 0 | 1 | 0 | 0 | 0 | 0 | 0 | 0 | 0 | 0 | 5 | G | 0 | 5 | 34782.421 | 2 | 2 | 6 | 2 | 6 | 7 | 0 | 0 | 1 | 0 | 0 | 0 | 0 | 0 | 0 | 0 | 0 | 0 | 0 | 0 | 0 | 0 | 0 | 0 | 5 | H | 1 | 6 | 53352.989 | 10250 | 1.7694
Fe | 538.337 | 26 | 2 | 2 | 6 | 2 | 6 | 7 | 0 | 1 | 0 | 0 | 0 | 0 | 0 | 0 | 0 | 0 | 5 | G | 0 | 5 | 34782.421 | 2 | 2 | 6 | 2 | 6 | 7 | 0 | 0 | 1 | 0 | 0 | 0 | 0 | 0 | 0 | 0 | 0 | 0 | 0 | 0 | 0 | 0 | 0 | 0 | 5 | H | 1 | 6 | 53352.989 | 10273 | 1.2247
Fe | 538.337 | 26 | 2 | 2 | 6 | 2 | 6 | 7 | 0 | 1 | 0 | 0 | 0 | 0 | 0 | 0 | 0 | 0 | 5 | G | 0 | 5 | 34782.421 | 2 | 2 | 6 | 2 | 6 | 7 | 0 | 0 | 1 | 0 | 0 | 0 | 0 | 0 | 0 | 0 | 0 | 0 | 0 | 0 | 0 | 0 | 0 | 0 | 5 | H | 1 | 6 | 53352.989 | 10484 | 2.0005
Fe | 538.337 | 26 | 2 | 2 | 6 | 2 | 6 | 7 | 0 | 1 | 0 | 0 | 0 | 0 | 0 | 0 | 0 | 0 | 5 | G | 0 | 5 | 34782.421 | 2 | 2 | 6 | 2 | 6 | 7 | 0 | 0 | 1 | 0 | 0 | 0 | 0 | 0 | 0 | 0 | 0 | 0 | 0 | 0 | 0 | 0 | 0 | 0 | 5 | H | 1 | 6 | 53352.989 | 10970 | 2.8277
Fe | 538.337 | 26 | 2 | 2 | 6 | 2 | 6 | 7 | 0 | 1 | 0 | 0 | 0 | 0 | 0 | 0 | 0 | 0 | 5 | G | 0 | 5 | 34782.421 | 2 | 2 | 6 | 2 | 6 | 7 | 0 | 0 | 1 | 0 | 0 | 0 | 0 | 0 | 0 | 0 | 0 | 0 | 0 | 0 | 0 | 0 | 0 | 0 | 5 | H | 1 | 6 | 53352.989 | 12291 | 2.6448
Fe | 538.337 | 26 | 2 | 2 | 6 | 2 | 6 | 7 | 0 | 1 | 0 | 0 | 0 | 0 | 0 | 0 | 0 | 0 | 5 | G | 0 | 5 | 34782.421 | 2 | 2 | 6 | 2 | 6 | 7 | 0 | 0 | 1 | 0 | 0 | 0 | 0 | 0 | 0 | 0 | 0 | 0 | 0 | 0 | 0 | 0 | 0 | 0 | 5 | H | 1 | 6 | 53352.989 | 12305 | 2.4487
Fe | 538.337 | 26 | 2 | 2 | 6 | 2 | 6 | 7 | 0 | 1 | 0 | 0 | 0 | 0 | 0 | 0 | 0 | 0 | 5 | G | 0 | 5 | 34782.421 | 2 | 2 | 6 | 2 | 6 | 7 | 0 | 0 | 1 | 0 | 0 | 0 | 0 | 0 | 0 | 0 | 0 | 0 | 0 | 0 | 0 | 0 | 0 | 0 | 5 | H | 1 | 6 | 53352.989 | 12760 | 2.9541
Fe | 538.337 | 26 | 2 | 2 | 6 | 2 | 6 | 7 | 0 | 1 | 0 | 0 | 0 | 0 | 0 | 0 | 0 | 0 | 5 | G | 0 | 5 | 34782.421 | 2 | 2 | 6 | 2 | 6 | 7 | 0 | 0 | 1 | 0 | 0 | 0 | 0 | 0 | 0 | 0 | 0 | 0 | 0 | 0 | 0 | 0 | 0 | 0 | 5 | H | 1 | 6 | 53352.989 | 12910 | 2.4937
Fe | 538.337 | 26 | 2 | 2 | 6 | 2 | 6 | 7 | 0 | 1 | 0 | 0 | 0 | 0 | 0 | 0 | 0 | 0 | 5 | G | 0 | 5 | 34782.421 | 2 | 2 | 6 | 2 | 6 | 7 | 0 | 0 | 1 | 0 | 0 | 0 | 0 | 0 | 0 | 0 | 0 | 0 | 0 | 0 | 0 | 0 | 0 | 0 | 5 | H | 1 | 6 | 53352.989 | 13019 | 2.794
Fe | 538.337 | 26 | 2 | 2 | 6 | 2 | 6 | 7 | 0 | 1 | 0 | 0 | 0 | 0 | 0 | 0 | 0 | 0 | 5 | G | 0 | 5 | 34782.421 | 2 | 2 | 6 | 2 | 6 | 7 | 0 | 0 | 1 | 0 | 0 | 0 | 0 | 0 | 0 | 0 | 0 | 0 | 0 | 0 | 0 | 0 | 0 | 0 | 5 | H | 1 | 6 | 53352.989 | 13274 | 2.9262
Fe | 538.337 | 26 | 2 | 2 | 6 | 2 | 6 | 7 | 0 | 1 | 0 | 0 | 0 | 0 | 0 | 0 | 0 | 0 | 5 | G | 0 | 5 | 34782.421 | 2 | 2 | 6 | 2 | 6 | 7 | 0 | 0 | 1 | 0 | 0 | 0 | 0 | 0 | 0 | 0 | 0 | 0 | 0 | 0 | 0 | 0 | 0 | 0 | 5 | H | 1 | 6 | 53352.989 | 13305 | 2.0825
Fe | 538.337 | 26 | 2 | 2 | 6 | 2 | 6 | 7 | 0 | 1 | 0 | 0 | 0 | 0 | 0 | 0 | 0 | 0 | 5 | G | 0 | 5 | 34782.421 | 2 | 2 | 6 | 2 | 6 | 7 | 0 | 0 | 1 | 0 | 0 | 0 | 0 | 0 | 0 | 0 | 0 | 0 | 0 | 0 | 0 | 0 | 0 | 0 | 5 | H | 1 | 6 | 53352.989 | 13385 | 2.6941
Fe | 538.337 | 26 | 2 | 2 | 6 | 2 | 6 | 7 | 0 | 1 | 0 | 0 | 0 | 0 | 0 | 0 | 0 | 0 | 5 | G | 0 | 5 | 34782.421 | 2 | 2 | 6 | 2 | 6 | 7 | 0 | 0 | 1 | 0 | 0 | 0 | 0 | 0 | 0 | 0 | 0 | 0 | 0 | 0 | 0 | 0 | 0 | 0 | 5 | H | 1 | 6 | 53352.989 | 13449 | 2.8884
Fe | 538.337 | 26 | 2 | 2 | 6 | 2 | 6 | 7 | 0 | 1 | 0 | 0 | 0 | 0 | 0 | 0 | 0 | 0 | 5 | G | 0 | 5 | 34782.421 | 2 | 2 | 6 | 2 | 6 | 7 | 0 | 0 | 1 | 0 | 0 | 0 | 0 | 0 | 0 | 0 | 0 | 0 | 0 | 0 | 0 | 0 | 0 | 0 | 5 | H | 1 | 6 | 53352.989 | 14074 | 2.7361
Fe | 542.407 | 26 | 2 | 2 | 6 | 2 | 6 | 7 | 0 | 1 | 0 | 0 | 0 | 0 | 0 | 0 | 0 | 0 | 5 | G | 0 | 6 | 34843.957 | 2 | 2 | 6 | 2 | 6 | 7 | 0 | 0 | 1 | 0 | 0 | 0 | 0 | 0 | 0 | 0 | 0 | 0 | 0 | 0 | 0 | 0 | 0 | 0 | 5 | H | 1 | 7 | 53275.183 | 6000 | 2.8 | -0.7
Fe | 536.996 | 26 | 2 | 2 | 6 | 2 | 6 | 7 | 0 | 1 | 0 | 0 | 0 | 0 | 0 | 0 | 0 | 0 | 5 | G | 0 | 4 | 35257.324 | 2 | 2 | 6 | 2 | 6 | 7 | 0 | 0 | 1 | 0 | 0 | 0 | 0 | 0 | 0 | 0 | 0 | 0 | 0 | 0 | 0 | 0 | 0 | 0 | 5 | H | 1 | 5 | 53874.257 | 7400 | 0.5
Fe | 536.996 | 26 | 2 | 2 | 6 | 2 | 6 | 7 | 0 | 1 | 0 | 0 | 0 | 0 | 0 | 0 | 0 | 0 | 5 | G | 0 | 4 | 35257.324 | 2 | 2 | 6 | 2 | 6 | 7 | 0 | 0 | 1 | 0 | 0 | 0 | 0 | 0 | 0 | 0 | 0 | 0 | 0 | 0 | 0 | 0 | 0 | 0 | 5 | H | 1 | 5 | 53874.257 | 8200 | 1.25
Fe | 536.996 | 26 | 2 | 2 | 6 | 2 | 6 | 7 | 0 | 1 | 0 | 0 | 0 | 0 | 0 | 0 | 0 | 0 | 5 | G | 0 | 4 | 35257.324 | 2 | 2 | 6 | 2 | 6 | 7 | 0 | 0 | 1 | 0 | 0 | 0 | 0 | 0 | 0 | 0 | 0 | 0 | 0 | 0 | 0 | 0 | 0 | 0 | 5 | H | 1 | 5 | 53874.257 | 8400 | 1.36
Fe | 536.996 | 26 | 2 | 2 | 6 | 2 | 6 | 7 | 0 | 1 | 0 | 0 | 0 | 0 | 0 | 0 | 0 | 0 | 5 | G | 0 | 4 | 35257.324 | 2 | 2 | 6 | 2 | 6 | 7 | 0 | 0 | 1 | 0 | 0 | 0 | 0 | 0 | 0 | 0 | 0 | 0 | 0 | 0 | 0 | 0 | 0 | 0 | 5 | H | 1 | 5 | 53874.257 | 9000 | 0.96
Fe | 536.996 | 26 | 2 | 2 | 6 | 2 | 6 | 7 | 0 | 1 | 0 | 0 | 0 | 0 | 0 | 0 | 0 | 0 | 5 | G | 0 | 4 | 35257.324 | 2 | 2 | 6 | 2 | 6 | 7 | 0 | 0 | 1 | 0 | 0 | 0 | 0 | 0 | 0 | 0 | 0 | 0 | 0 | 0 | 0 | 0 | 0 | 0 | 5 | H | 1 | 5 | 53874.257 | 9200 | 1.012
Fe | 536.996 | 26 | 2 | 2 | 6 | 2 | 6 | 7 | 0 | 1 | 0 | 0 | 0 | 0 | 0 | 0 | 0 | 0 | 5 | G | 0 | 4 | 35257.324 | 2 | 2 | 6 | 2 | 6 | 7 | 0 | 0 | 1 | 0 | 0 | 0 | 0 | 0 | 0 | 0 | 0 | 0 | 0 | 0 | 0 | 0 | 0 | 0 | 5 | H | 1 | 5 | 53874.257 | 9500 | 1.0467
Fe | 536.996 | 26 | 2 | 2 | 6 | 2 | 6 | 7 | 0 | 1 | 0 | 0 | 0 | 0 | 0 | 0 | 0 | 0 | 5 | G | 0 | 4 | 35257.324 | 2 | 2 | 6 | 2 | 6 | 7 | 0 | 0 | 1 | 0 | 0 | 0 | 0 | 0 | 0 | 0 | 0 | 0 | 0 | 0 | 0 | 0 | 0 | 0 | 5 | H | 1 | 5 | 53874.257 | 9860 | 1.1515
Fe | 536.996 | 26 | 2 | 2 | 6 | 2 | 6 | 7 | 0 | 1 | 0 | 0 | 0 | 0 | 0 | 0 | 0 | 0 | 5 | G | 0 | 4 | 35257.324 | 2 | 2 | 6 | 2 | 6 | 7 | 0 | 0 | 1 | 0 | 0 | 0 | 0 | 0 | 0 | 0 | 0 | 0 | 0 | 0 | 0 | 0 | 0 | 0 | 5 | H | 1 | 5 | 53874.257 | 9900 | 1.2
Fe | 536.747 | 26 | 2 | 2 | 6 | 2 | 6 | 7 | 0 | 1 | 0 | 0 | 0 | 0 | 0 | 0 | 0 | 0 | 5 | G | 0 | 3 | 35611.625 | 2 | 2 | 6 | 2 | 6 | 7 | 0 | 0 | 1 | 0 | 0 | 0 | 0 | 0 | 0 | 0 | 0 | 0 | 0 | 0 | 0 | 0 | 0 | 0 | 5 | H | 1 | 4 | 54237.213 | 7400 | 0.6
Fe | 536.747 | 26 | 2 | 2 | 6 | 2 | 6 | 7 | 0 | 1 | 0 | 0 | 0 | 0 | 0 | 0 | 0 | 0 | 5 | G | 0 | 3 | 35611.625 | 2 | 2 | 6 | 2 | 6 | 7 | 0 | 0 | 1 | 0 | 0 | 0 | 0 | 0 | 0 | 0 | 0 | 0 | 0 | 0 | 0 | 0 | 0 | 0 | 5 | H | 1 | 4 | 54237.213 | 8200 | 1.5
Fe | 536.747 | 26 | 2 | 2 | 6 | 2 | 6 | 7 | 0 | 1 | 0 | 0 | 0 | 0 | 0 | 0 | 0 | 0 | 5 | G | 0 | 3 | 35611.625 | 2 | 2 | 6 | 2 | 6 | 7 | 0 | 0 | 1 | 0 | 0 | 0 | 0 | 0 | 0 | 0 | 0 | 0 | 0 | 0 | 0 | 0 | 0 | 0 | 5 | H | 1 | 4 | 54237.213 | 8400 | 1.6
Fe | 536.747 | 26 | 2 | 2 | 6 | 2 | 6 | 7 | 0 | 1 | 0 | 0 | 0 | 0 | 0 | 0 | 0 | 0 | 5 | G | 0 | 3 | 35611.625 | 2 | 2 | 6 | 2 | 6 | 7 | 0 | 0 | 1 | 0 | 0 | 0 | 0 | 0 | 0 | 0 | 0 | 0 | 0 | 0 | 0 | 0 | 0 | 0 | 5 | H | 1 | 4 | 54237.213 | 9000 | 1.34
Fe | 536.747 | 26 | 2 | 2 | 6 | 2 | 6 | 7 | 0 | 1 | 0 | 0 | 0 | 0 | 0 | 0 | 0 | 0 | 5 | G | 0 | 3 | 35611.625 | 2 | 2 | 6 | 2 | 6 | 7 | 0 | 0 | 1 | 0 | 0 | 0 | 0 | 0 | 0 | 0 | 0 | 0 | 0 | 0 | 0 | 0 | 0 | 0 | 5 | H | 1 | 4 | 54237.213 | 9200 | 1.5181
Fe | 536.747 | 26 | 2 | 2 | 6 | 2 | 6 | 7 | 0 | 1 | 0 | 0 | 0 | 0 | 0 | 0 | 0 | 0 | 5 | G | 0 | 3 | 35611.625 | 2 | 2 | 6 | 2 | 6 | 7 | 0 | 0 | 1 | 0 | 0 | 0 | 0 | 0 | 0 | 0 | 0 | 0 | 0 | 0 | 0 | 0 | 0 | 0 | 5 | H | 1 | 4 | 54237.213 | 9500 | 1.271
Fe | 536.747 | 26 | 2 | 2 | 6 | 2 | 6 | 7 | 0 | 1 | 0 | 0 | 0 | 0 | 0 | 0 | 0 | 0 | 5 | G | 0 | 3 | 35611.625 | 2 | 2 | 6 | 2 | 6 | 7 | 0 | 0 | 1 | 0 | 0 | 0 | 0 | 0 | 0 | 0 | 0 | 0 | 0 | 0 | 0 | 0 | 0 | 0 | 5 | H | 1 | 4 | 54237.213 | 9900 | 1.6364
Fe | 536.747 | 26 | 2 | 2 | 6 | 2 | 6 | 7 | 0 | 1 | 0 | 0 | 0 | 0 | 0 | 0 | 0 | 0 | 5 | G | 0 | 3 | 35611.625 | 2 | 2 | 6 | 2 | 6 | 7 | 0 | 0 | 1 | 0 | 0 | 0 | 0 | 0 | 0 | 0 | 0 | 0 | 0 | 0 | 0 | 0 | 0 | 0 | 5 | H | 1 | 4 | 54237.213 | 9900 | 1.84
Fe | 541.52 | 26 | 2 | 2 | 6 | 2 | 6 | 7 | 0 | 1 | 0 | 0 | 0 | 0 | 0 | 0 | 0 | 0 | 3 | G | 0 | 5 | 35379.208 | 2 | 2 | 6 | 2 | 6 | 7 | 0 | 0 | 1 | 0 | 0 | 0 | 0 | 0 | 0 | 0 | 0 | 0 | 0 | 0 | 0 | 0 | 0 | 0 | 3 | H | 1 | 6 | 53840.62 | 6000 | 2.8 | -0.64
Fe | 541.52 | 26 | 2 | 2 | 6 | 2 | 6 | 7 | 0 | 1 | 0 | 0 | 0 | 0 | 0 | 0 | 0 | 0 | 3 | G | 0 | 5 | 35379.208 | 2 | 2 | 6 | 2 | 6 | 7 | 0 | 0 | 1 | 0 | 0 | 0 | 0 | 0 | 0 | 0 | 0 | 0 | 0 | 0 | 0 | 0 | 0 | 0 | 3 | H | 1 | 6 | 53840.62 | 7400 | 1.5
Fe | 541.52 | 26 | 2 | 2 | 6 | 2 | 6 | 7 | 0 | 1 | 0 | 0 | 0 | 0 | 0 | 0 | 0 | 0 | 3 | G | 0 | 5 | 35379.208 | 2 | 2 | 6 | 2 | 6 | 7 | 0 | 0 | 1 | 0 | 0 | 0 | 0 | 0 | 0 | 0 | 0 | 0 | 0 | 0 | 0 | 0 | 0 | 0 | 3 | H | 1 | 6 | 53840.62 | 8200 | 2.05
Fe | 541.52 | 26 | 2 | 2 | 6 | 2 | 6 | 7 | 0 | 1 | 0 | 0 | 0 | 0 | 0 | 0 | 0 | 0 | 3 | G | 0 | 5 | 35379.208 | 2 | 2 | 6 | 2 | 6 | 7 | 0 | 0 | 1 | 0 | 0 | 0 | 0 | 0 | 0 | 0 | 0 | 0 | 0 | 0 | 0 | 0 | 0 | 0 | 3 | H | 1 | 6 | 53840.62 | 8400 | 1.92
Fe | 541.52 | 26 | 2 | 2 | 6 | 2 | 6 | 7 | 0 | 1 | 0 | 0 | 0 | 0 | 0 | 0 | 0 | 0 | 3 | G | 0 | 5 | 35379.208 | 2 | 2 | 6 | 2 | 6 | 7 | 0 | 0 | 1 | 0 | 0 | 0 | 0 | 0 | 0 | 0 | 0 | 0 | 0 | 0 | 0 | 0 | 0 | 0 | 3 | H | 1 | 6 | 53840.62 | 9000 | 1.42
Fe | 541.52 | 26 | 2 | 2 | 6 | 2 | 6 | 7 | 0 | 1 | 0 | 0 | 0 | 0 | 0 | 0 | 0 | 0 | 3 | G | 0 | 5 | 35379.208 | 2 | 2 | 6 | 2 | 6 | 7 | 0 | 0 | 1 | 0 | 0 | 0 | 0 | 0 | 0 | 0 | 0 | 0 | 0 | 0 | 0 | 0 | 0 | 0 | 3 | H | 1 | 6 | 53840.62 | 9200 | 1.759
Fe | 541.52 | 26 | 2 | 2 | 6 | 2 | 6 | 7 | 0 | 1 | 0 | 0 | 0 | 0 | 0 | 0 | 0 | 0 | 3 | G | 0 | 5 | 35379.208 | 2 | 2 | 6 | 2 | 6 | 7 | 0 | 0 | 1 | 0 | 0 | 0 | 0 | 0 | 0 | 0 | 0 | 0 | 0 | 0 | 0 | 0 | 0 | 0 | 3 | H | 1 | 6 | 53840.62 | 9400 | 1.84
Fe | 541.52 | 26 | 2 | 2 | 6 | 2 | 6 | 7 | 0 | 1 | 0 | 0 | 0 | 0 | 0 | 0 | 0 | 0 | 3 | G | 0 | 5 | 35379.208 | 2 | 2 | 6 | 2 | 6 | 7 | 0 | 0 | 1 | 0 | 0 | 0 | 0 | 0 | 0 | 0 | 0 | 0 | 0 | 0 | 0 | 0 | 0 | 0 | 3 | H | 1 | 6 | 53840.62 | 9500 | 1.6822
Fe | 541.52 | 26 | 2 | 2 | 6 | 2 | 6 | 7 | 0 | 1 | 0 | 0 | 0 | 0 | 0 | 0 | 0 | 0 | 3 | G | 0 | 5 | 35379.208 | 2 | 2 | 6 | 2 | 6 | 7 | 0 | 0 | 1 | 0 | 0 | 0 | 0 | 0 | 0 | 0 | 0 | 0 | 0 | 0 | 0 | 0 | 0 | 0 | 3 | H | 1 | 6 | 53840.62 | 9900 | 1.697
Fe | 541.091 | 26 | 2 | 2 | 6 | 2 | 6 | 7 | 0 | 1 | 0 | 0 | 0 | 0 | 0 | 0 | 0 | 0 | 3 | G | 0 | 3 | 36079.372 | 2 | 2 | 6 | 2 | 6 | 7 | 0 | 0 | 1 | 0 | 0 | 0 | 0 | 0 | 0 | 0 | 0 | 0 | 0 | 0 | 0 | 0 | 0 | 0 | 3 | H | 1 | 4 | 54555.418 | 6000 | 2.1 | -0.53
Fe | 541.091 | 26 | 2 | 2 | 6 | 2 | 6 | 7 | 0 | 1 | 0 | 0 | 0 | 0 | 0 | 0 | 0 | 0 | 3 | G | 0 | 3 | 36079.372 | 2 | 2 | 6 | 2 | 6 | 7 | 0 | 0 | 1 | 0 | 0 | 0 | 0 | 0 | 0 | 0 | 0 | 0 | 0 | 0 | 0 | 0 | 0 | 0 | 3 | H | 1 | 4 | 54555.418 | 7400 | 1.5
Fe | 541.091 | 26 | 2 | 2 | 6 | 2 | 6 | 7 | 0 | 1 | 0 | 0 | 0 | 0 | 0 | 0 | 0 | 0 | 3 | G | 0 | 3 | 36079.372 | 2 | 2 | 6 | 2 | 6 | 7 | 0 | 0 | 1 | 0 | 0 | 0 | 0 | 0 | 0 | 0 | 0 | 0 | 0 | 0 | 0 | 0 | 0 | 0 | 3 | H | 1 | 4 | 54555.418 | 8200 | 1.5
Fe | 541.091 | 26 | 2 | 2 | 6 | 2 | 6 | 7 | 0 | 1 | 0 | 0 | 0 | 0 | 0 | 0 | 0 | 0 | 3 | G | 0 | 3 | 36079.372 | 2 | 2 | 6 | 2 | 6 | 7 | 0 | 0 | 1 | 0 | 0 | 0 | 0 | 0 | 0 | 0 | 0 | 0 | 0 | 0 | 0 | 0 | 0 | 0 | 3 | H | 1 | 4 | 54555.418 | 8400 | 1.6
Fe | 541.091 | 26 | 2 | 2 | 6 | 2 | 6 | 7 | 0 | 1 | 0 | 0 | 0 | 0 | 0 | 0 | 0 | 0 | 3 | G | 0 | 3 | 36079.372 | 2 | 2 | 6 | 2 | 6 | 7 | 0 | 0 | 1 | 0 | 0 | 0 | 0 | 0 | 0 | 0 | 0 | 0 | 0 | 0 | 0 | 0 | 0 | 0 | 3 | H | 1 | 4 | 54555.418 | 9000 | 1.6
Fe | 541.091 | 26 | 2 | 2 | 6 | 2 | 6 | 7 | 0 | 1 | 0 | 0 | 0 | 0 | 0 | 0 | 0 | 0 | 3 | G | 0 | 3 | 36079.372 | 2 | 2 | 6 | 2 | 6 | 7 | 0 | 0 | 1 | 0 | 0 | 0 | 0 | 0 | 0 | 0 | 0 | 0 | 0 | 0 | 0 | 0 | 0 | 0 | 3 | H | 1 | 4 | 54555.418 | 9400 | 1.68
Fe | 541.091 | 26 | 2 | 2 | 6 | 2 | 6 | 7 | 0 | 1 | 0 | 0 | 0 | 0 | 0 | 0 | 0 | 0 | 3 | G | 0 | 3 | 36079.372 | 2 | 2 | 6 | 2 | 6 | 7 | 0 | 0 | 1 | 0 | 0 | 0 | 0 | 0 | 0 | 0 | 0 | 0 | 0 | 0 | 0 | 0 | 0 | 0 | 3 | H | 1 | 4 | 54555.418 | 9500 | 1.7757
Fe | 541.091 | 26 | 2 | 2 | 6 | 2 | 6 | 7 | 0 | 1 | 0 | 0 | 0 | 0 | 0 | 0 | 0 | 0 | 3 | G | 0 | 3 | 36079.372 | 2 | 2 | 6 | 2 | 6 | 7 | 0 | 0 | 1 | 0 | 0 | 0 | 0 | 0 | 0 | 0 | 0 | 0 | 0 | 0 | 0 | 0 | 0 | 0 | 3 | H | 1 | 4 | 54555.418 | 9900 | 1.3939
Fe | 540.412 | 26 | 2 | 2 | 6 | 2 | 6 | 7 | 0 | 1 | 0 | 0 | 0 | 0 | 0 | 0 | 0 | 0 | 5 | G | 0 | 5 | 34782.421 | 2 | 2 | 6 | 2 | 6 | 7 | 0 | 0 | 1 | 0 | 0 | 0 | 0 | 0 | 0 | 0 | 0 | 0 | 0 | 0 | 0 | 0 | 0 | 0 | 5 | G | 1 | 5 | 53281.689 | 7400 | 0.85
Fe | 540.412 | 26 | 2 | 2 | 6 | 2 | 6 | 7 | 0 | 1 | 0 | 0 | 0 | 0 | 0 | 0 | 0 | 0 | 5 | G | 0 | 5 | 34782.421 | 2 | 2 | 6 | 2 | 6 | 7 | 0 | 0 | 1 | 0 | 0 | 0 | 0 | 0 | 0 | 0 | 0 | 0 | 0 | 0 | 0 | 0 | 0 | 0 | 5 | G | 1 | 5 | 53281.689 | 8200 | 1.625
Fe | 540.412 | 26 | 2 | 2 | 6 | 2 | 6 | 7 | 0 | 1 | 0 | 0 | 0 | 0 | 0 | 0 | 0 | 0 | 5 | G | 0 | 5 | 34782.421 | 2 | 2 | 6 | 2 | 6 | 7 | 0 | 0 | 1 | 0 | 0 | 0 | 0 | 0 | 0 | 0 | 0 | 0 | 0 | 0 | 0 | 0 | 0 | 0 | 5 | G | 1 | 5 | 53281.689 | 8400 | 1.44
Fe | 540.412 | 26 | 2 | 2 | 6 | 2 | 6 | 7 | 0 | 1 | 0 | 0 | 0 | 0 | 0 | 0 | 0 | 0 | 5 | G | 0 | 5 | 34782.421 | 2 | 2 | 6 | 2 | 6 | 7 | 0 | 0 | 1 | 0 | 0 | 0 | 0 | 0 | 0 | 0 | 0 | 0 | 0 | 0 | 0 | 0 | 0 | 0 | 5 | G | 1 | 5 | 53281.689 | 9000 | 1.08
Fe | 540.412 | 26 | 2 | 2 | 6 | 2 | 6 | 7 | 0 | 1 | 0 | 0 | 0 | 0 | 0 | 0 | 0 | 0 | 5 | G | 0 | 5 | 34782.421 | 2 | 2 | 6 | 2 | 6 | 7 | 0 | 0 | 1 | 0 | 0 | 0 | 0 | 0 | 0 | 0 | 0 | 0 | 0 | 0 | 0 | 0 | 0 | 0 | 5 | G | 1 | 5 | 53281.689 | 9200 | 1.4699
Fe | 540.412 | 26 | 2 | 2 | 6 | 2 | 6 | 7 | 0 | 1 | 0 | 0 | 0 | 0 | 0 | 0 | 0 | 0 | 5 | G | 0 | 5 | 34782.421 | 2 | 2 | 6 | 2 | 6 | 7 | 0 | 0 | 1 | 0 | 0 | 0 | 0 | 0 | 0 | 0 | 0 | 0 | 0 | 0 | 0 | 0 | 0 | 0 | 5 | G | 1 | 5 | 53281.689 | 9400 | 1.52
Fe | 540.412 | 26 | 2 | 2 | 6 | 2 | 6 | 7 | 0 | 1 | 0 | 0 | 0 | 0 | 0 | 0 | 0 | 0 | 5 | G | 0 | 5 | 34782.421 | 2 | 2 | 6 | 2 | 6 | 7 | 0 | 0 | 1 | 0 | 0 | 0 | 0 | 0 | 0 | 0 | 0 | 0 | 0 | 0 | 0 | 0 | 0 | 0 | 5 | G | 1 | 5 | 53281.689 | 9500 | 1.215
Fe | 540.412 | 26 | 2 | 2 | 6 | 2 | 6 | 7 | 0 | 1 | 0 | 0 | 0 | 0 | 0 | 0 | 0 | 0 | 5 | G | 0 | 5 | 34782.421 | 2 | 2 | 6 | 2 | 6 | 7 | 0 | 0 | 1 | 0 | 0 | 0 | 0 | 0 | 0 | 0 | 0 | 0 | 0 | 0 | 0 | 0 | 0 | 0 | 5 | G | 1 | 5 | 53281.689 | 9900 | 1.303
Fe | 382.782 | 26 | 2 | 2 | 6 | 2 | 6 | 7 | 1 | 0 | 0 | 0 | 0 | 0 | 0 | 0 | 0 | 0 | 3 | F | 1 | 3 | 12560.934 | 2 | 2 | 6 | 2 | 6 | 7 | 0 | 1 | 0 | 0 | 0 | 0 | 0 | 0 | 0 | 0 | 0 | 0 | 0 | 0 | 0 | 0 | 0 | 0 | 3 | D | 0 | 2 | 38678.039 | 12000 | 0.13
Cu | 324.754 | 29 | 2 | 2 | 6 | 2 | 6 | 10 | 1 | 0 | 0 | 0 | 0 | 0 | 0 | 0 | 0 | 0 | 2 | S | 1 | 0.5 | 0 | 2 | 2 | 6 | 2 | 6 | 10 | 0 | 1 | 0 | 0 | 0 | 0 | 0 | 0 | 0 | 0 | 0 | 0 | 0 | 0 | 0 | 0 | 0 | 0 | 2 | P | 0 | 1.5 | 30783.697 | 17000 | 0.14394
Cu | 510.554 | 29 | 2 | 2 | 6 | 2 | 6 | 9 | 2 | 0 | 0 | 0 | 0 | 0 | 0 | 0 | 0 | 0 | 2 | D | 1 | 2.5 | 11202.618 | 2 | 2 | 6 | 2 | 6 | 10 | 0 | 1 | 0 | 0 | 0 | 0 | 0 | 0 | 0 | 0 | 0 | 0 | 0 | 0 | 0 | 0 | 0 | 0 | 2 | P | 0 | 1.5 | 30783.697 | 10000 | 0.43 | 0.067
Cu | 578.213 | 29 | 2 | 2 | 6 | 2 | 6 | 9 | 2 | 0 | 0 | 0 | 0 | 0 | 0 | 0 | 0 | 0 | 2 | D | 1 | 1.5 | 13245.443 | 2 | 2 | 6 | 2 | 6 | 10 | 0 | 1 | 0 | 0 | 0 | 0 | 0 | 0 | 0 | 0 | 0 | 0 | 0 | 0 | 0 | 0 | 0 | 0 | 2 | P | 0 | 0.5 | 30535.324 | 10000 | 0.72 | 0.076
Cu | 793.313 | 29 | 2 | 2 | 6 | 2 | 6 | 10 | 0 | 1 | 0 | 0 | 0 | 0 | 0 | 0 | 0 | 0 | 2 | P | 0 | 0.5 | 30535.324 | 2 | 2 | 6 | 2 | 6 | 10 | 0 | 0 | 0 | 0 | 1 | 0 | 0 | 0 | 0 | 0 | 0 | 0 | 0 | 0 | 0 | 0 | 0 | 0 | 2 | S | 1 | 0.5 | 43137.229 | 10000 | 3.2 | 0.71
Cu | 809.263 | 29 | 2 | 2 | 6 | 2 | 6 | 10 | 0 | 1 | 0 | 0 | 0 | 0 | 0 | 0 | 0 | 0 | 2 | P | 0 | 1.5 | 30783.697 | 2 | 2 | 6 | 2 | 6 | 10 | 0 | 0 | 0 | 0 | 1 | 0 | 0 | 0 | 0 | 0 | 0 | 0 | 0 | 0 | 0 | 0 | 0 | 0 | 2 | S | 1 | 0.5 | 43137.229 | 10000 | 2.93 | 0.57
Cu | 448.035 | 29 | 2 | 2 | 6 | 2 | 6 | 10 | 0 | 1 | 0 | 0 | 0 | 0 | 0 | 0 | 0 | 0 | 2 | P | 0 | 0.5 | 30535.324 | 2 | 2 | 6 | 2 | 6 | 10 | 0 | 0 | 0 | 0 | 0 | 0 | 0 | 1 | 0 | 0 | 0 | 0 | 0 | 0 | 0 | 0 | 0 | 0 | 2 | S | 1 | 0.5 | 52848.751 | 10000 | 2.4
Cu | 453.078 | 29 | 2 | 2 | 6 | 2 | 6 | 10 | 0 | 1 | 0 | 0 | 0 | 0 | 0 | 0 | 0 | 0 | 2 | P | 0 | 1.5 | 30783.697 | 2 | 2 | 6 | 2 | 6 | 10 | 0 | 0 | 0 | 0 | 0 | 0 | 0 | 1 | 0 | 0 | 0 | 0 | 0 | 0 | 0 | 0 | 0 | 0 | 2 | S | 1 | 0.5 | 52848.751 | 10000 | 2.21 | 0.57
Cu | 515.324 | 29 | 2 | 2 | 6 | 2 | 6 | 10 | 0 | 1 | 0 | 0 | 0 | 0 | 0 | 0 | 0 | 0 | 2 | P | 0 | 0.5 | 30535.324 | 2 | 2 | 6 | 2 | 6 | 10 | 0 | 0 | 1 | 0 | 0 | 0 | 0 | 0 | 0 | 0 | 0 | 0 | 0 | 0 | 0 | 0 | 0 | 0 | 2 | D | 1 | 1.5 | 49935.195 | 10000 | 1.9 | -0.27
Cu | 521.82 | 29 | 2 | 2 | 6 | 2 | 6 | 10 | 0 | 1 | 0 | 0 | 0 | 0 | 0 | 0 | 0 | 0 | 2 | P | 0 | 1.5 | 30783.697 | 2 | 2 | 6 | 2 | 6 | 10 | 0 | 0 | 1 | 0 | 0 | 0 | 0 | 0 | 0 | 0 | 0 | 0 | 0 | 0 | 0 | 0 | 0 | 0 | 2 | D | 1 | 2.5 | 49942.051 | 10000 | 2.2 | -0.3
Cu | 522.007 | 29 | 2 | 2 | 6 | 2 | 6 | 10 | 0 | 1 | 0 | 0 | 0 | 0 | 0 | 0 | 0 | 0 | 2 | P | 0 | 1.5 | 30783.697 | 2 | 2 | 6 | 2 | 6 | 10 | 0 | 0 | 1 | 0 | 0 | 0 | 0 | 0 | 0 | 0 | 0 | 0 | 0 | 0 | 0 | 0 | 0 | 0 | 2 | D | 1 | 1.5 | 49935.195 | 10000 | 2.2 | -0.3
Cu | 402.263 | 29 | 2 | 2 | 6 | 2 | 6 | 10 | 0 | 1 | 0 | 0 | 0 | 0 | 0 | 0 | 0 | 0 | 2 | P | 0 | 0.5 | 30535.324 | 2 | 2 | 6 | 2 | 6 | 10 | 0 | 0 | 0 | 0 | 0 | 0 | 1 | 0 | 0 | 0 | 0 | 0 | 0 | 0 | 0 | 0 | 0 | 0 | 2 | D | 1 | 1.5 | 55387.667 | 10000 | 4.31 | 1.95
Cu | 406.264 | 29 | 2 | 2 | 6 | 2 | 6 | 10 | 0 | 1 | 0 | 0 | 0 | 0 | 0 | 0 | 0 | 0 | 2 | P | 0 | 1.5 | 30783.697 | 2 | 2 | 6 | 2 | 6 | 10 | 0 | 0 | 0 | 0 | 0 | 0 | 1 | 0 | 0 | 0 | 0 | 0 | 0 | 0 | 0 | 0 | 0 | 0 | 2 | D | 1 | 2.5 | 55391.297 | 10000 | 4.19 | 1.74
Cu | 427.511 | 29 | 2 | 2 | 6 | 2 | 6 | 9 | 1 | 1 | 0 | 0 | 0 | 0 | 0 | 0 | 0 | 0 | 4 | P | 0 | 2.5 | 39018.69 | 2 | 2 | 6 | 2 | 6 | 9 | 1 | 0 | 0 | 1 | 0 | 0 | 0 | 0 | 0 | 0 | 0 | 0 | 0 | 0 | 0 | 0 | 0 | 0 | 4 | D | 1 | 3.5 | 62403.332 | 10000 | 0.8 | 0.3
Cu | 427.511 | 29 | 2 | 2 | 6 | 2 | 6 | 9 | 1 | 1 | 0 | 0 | 0 | 0 | 0 | 0 | 0 | 0 | 4 | P | 0 | 2.5 | 39018.69 | 2 | 2 | 6 | 2 | 6 | 9 | 1 | 0 | 0 | 1 | 0 | 0 | 0 | 0 | 0 | 0 | 0 | 0 | 0 | 0 | 0 | 0 | 0 | 0 | 4 | D | 1 | 3.5 | 62403.332 | 20000 | 0.44
Cu | 437.82 | 29 | 2 | 2 | 6 | 2 | 6 | 9 | 1 | 1 | 0 | 0 | 0 | 0 | 0 | 0 | 0 | 0 | 4 | P | 0 | 1.5 | 40114.01 | 2 | 2 | 6 | 2 | 6 | 9 | 1 | 0 | 0 | 1 | 0 | 0 | 0 | 0 | 0 | 0 | 0 | 0 | 0 | 0 | 0 | 0 | 0 | 0 | 4 | D | 1 | 2.5 | 62948.26 | 20000 | 0.67
Cu | 450.937 | 29 | 2 | 2 | 6 | 2 | 6 | 9 | 1 | 1 | 0 | 0 | 0 | 0 | 0 | 0 | 0 | 0 | 4 | F | 0 | 1.5 | 42302.58 | 2 | 2 | 6 | 2 | 6 | 9 | 1 | 0 | 0 | 1 | 0 | 0 | 0 | 0 | 0 | 0 | 0 | 0 | 0 | 0 | 0 | 0 | 0 | 0 | 4 | D | 1 | 0.5 | 64472.35 | 20000 | 0.91
Cu | 453.97 | 29 | 2 | 2 | 6 | 2 | 6 | 9 | 1 | 1 | 0 | 0 | 0 | 0 | 0 | 0 | 0 | 0 | 4 | F | 0 | 2.5 | 41562.93 | 2 | 2 | 6 | 2 | 6 | 9 | 1 | 0 | 0 | 1 | 0 | 0 | 0 | 0 | 0 | 0 | 0 | 0 | 0 | 0 | 0 | 0 | 0 | 0 | 4 | D | 1 | 1.5 | 63584.65 | 10000 | 1.8 | 0.19
Cu | 453.97 | 29 | 2 | 2 | 6 | 2 | 6 | 9 | 1 | 1 | 0 | 0 | 0 | 0 | 0 | 0 | 0 | 0 | 4 | F | 0 | 2.5 | 41562.93 | 2 | 2 | 6 | 2 | 6 | 9 | 1 | 0 | 0 | 1 | 0 | 0 | 0 | 0 | 0 | 0 | 0 | 0 | 0 | 0 | 0 | 0 | 0 | 0 | 4 | D | 1 | 1.5 | 63584.65 | 20000 | 0.88
Cu | 458.697 | 29 | 2 | 2 | 6 | 2 | 6 | 9 | 1 | 1 | 0 | 0 | 0 | 0 | 0 | 0 | 0 | 0 | 4 | F | 0 | 3.5 | 41153.47 | 2 | 2 | 6 | 2 | 6 | 9 | 1 | 0 | 0 | 1 | 0 | 0 | 0 | 0 | 0 | 0 | 0 | 0 | 0 | 0 | 0 | 0 | 0 | 0 | 4 | D | 1 | 2.5 | 62948.26 | 10000 | 1.4
Cu | 458.697 | 29 | 2 | 2 | 6 | 2 | 6 | 9 | 1 | 1 | 0 | 0 | 0 | 0 | 0 | 0 | 0 | 0 | 4 | F | 0 | 3.5 | 41153.47 | 2 | 2 | 6 | 2 | 6 | 9 | 1 | 0 | 0 | 1 | 0 | 0 | 0 | 0 | 0 | 0 | 0 | 0 | 0 | 0 | 0 | 0 | 0 | 0 | 4 | D | 1 | 2.5 | 62948.26 | 20000 | 0.76
Cu | 465.112 | 29 | 2 | 2 | 6 | 2 | 6 | 9 | 1 | 1 | 0 | 0 | 0 | 0 | 0 | 0 | 0 | 0 | 4 | F | 0 | 4.5 | 40909.16 | 2 | 2 | 6 | 2 | 6 | 9 | 1 | 0 | 0 | 1 | 0 | 0 | 0 | 0 | 0 | 0 | 0 | 0 | 0 | 0 | 0 | 0 | 0 | 0 | 4 | D | 1 | 3.5 | 62403.332 | 10000 | 0.87 | 0.13
Cu | 465.112 | 29 | 2 | 2 | 6 | 2 | 6 | 9 | 1 | 1 | 0 | 0 | 0 | 0 | 0 | 0 | 0 | 0 | 4 | F | 0 | 4.5 | 40909.16 | 2 | 2 | 6 | 2 | 6 | 9 | 1 | 0 | 0 | 1 | 0 | 0 | 0 | 0 | 0 | 0 | 0 | 0 | 0 | 0 | 0 | 0 | 0 | 0 | 4 | D | 1 | 3.5 | 62403.332 | 20000 | 0.58
Zn | 481.053 | 30 | 2 | 2 | 6 | 2 | 6 | 10 | 1 | 1 | 0 | 0 | 0 | 0 | 0 | 0 | 0 | 0 | 3 | P | 0 | 2 | 32890.3267 | 2 | 2 | 6 | 2 | 6 | 10 | 1 | 0 | 0 | 0 | 1 | 0 | 0 | 0 | 0 | 0 | 0 | 0 | 0 | 0 | 0 | 0 | 0 | 0 | 3 | S | 1 | 1 | 53672.2398 | 11000 | 0.20444
Zn | 481.053 | 30 | 2 | 2 | 6 | 2 | 6 | 10 | 1 | 1 | 0 | 0 | 0 | 0 | 0 | 0 | 0 | 0 | 3 | P | 0 | 2 | 32890.3267 | 2 | 2 | 6 | 2 | 6 | 10 | 1 | 0 | 0 | 0 | 1 | 0 | 0 | 0 | 0 | 0 | 0 | 0 | 0 | 0 | 0 | 0 | 0 | 0 | 3 | S | 1 | 1 | 53672.2398 | 11000 | 1.65
Zn | 472.215 | 30 | 2 | 2 | 6 | 2 | 6 | 10 | 1 | 1 | 0 | 0 | 0 | 0 | 0 | 0 | 0 | 0 | 3 | P | 0 | 1 | 32501.399 | 2 | 2 | 6 | 2 | 6 | 10 | 1 | 0 | 0 | 0 | 1 | 0 | 0 | 0 | 0 | 0 | 0 | 0 | 0 | 0 | 0 | 0 | 0 | 0 | 3 | S | 1 | 1 | 53672.2398 | 11000 | 0.26667 | 0.17333
Zn | 472.215 | 30 | 2 | 2 | 6 | 2 | 6 | 10 | 1 | 1 | 0 | 0 | 0 | 0 | 0 | 0 | 0 | 0 | 3 | P | 0 | 1 | 32501.399 | 2 | 2 | 6 | 2 | 6 | 10 | 1 | 0 | 0 | 0 | 1 | 0 | 0 | 0 | 0 | 0 | 0 | 0 | 0 | 0 | 0 | 0 | 0 | 0 | 3 | S | 1 | 1 | 53672.2398 | 11000 | 1.57
Zn | 468.014 | 30 | 2 | 2 | 6 | 2 | 6 | 10 | 1 | 1 | 0 | 0 | 0 | 0 | 0 | 0 | 0 | 0 | 3 | P | 0 | 0 | 32311.3176 | 2 | 2 | 6 | 2 | 6 | 10 | 1 | 0 | 0 | 0 | 1 | 0 | 0 | 0 | 0 | 0 | 0 | 0 | 0 | 0 | 0 | 0 | 0 | 0 | 3 | S | 1 | 1 | 53672.2398 | 11000 | 0.28667
Zn | 468.014 | 30 | 2 | 2 | 6 | 2 | 6 | 10 | 1 | 1 | 0 | 0 | 0 | 0 | 0 | 0 | 0 | 0 | 3 | P | 0 | 0 | 32311.3176 | 2 | 2 | 6 | 2 | 6 | 10 | 1 | 0 | 0 | 0 | 1 | 0 | 0 | 0 | 0 | 0 | 0 | 0 | 0 | 0 | 0 | 0 | 0 | 0 | 3 | S | 1 | 1 | 53672.2398 | 11000 | 0.84
Zn | 334.5013 | 30 | 2 | 2 | 6 | 2 | 6 | 10 | 1 | 1 | 0 | 0 | 0 | 0 | 0 | 0 | 0 | 0 | 3 | P | 0 | 2 | 32890.3267 | 2 | 2 | 6 | 2 | 6 | 10 | 1 | 0 | 1 | 0 | 0 | 0 | 0 | 0 | 0 | 0 | 0 | 0 | 0 | 0 | 0 | 0 | 0 | 0 | 3 | D | 1 | 3 | 62776.9809 | 11000 | 1.74
Zn | 334.5569 | 30 | 2 | 2 | 6 | 2 | 6 | 10 | 1 | 1 | 0 | 0 | 0 | 0 | 0 | 0 | 0 | 0 | 3 | P | 0 | 2 | 32890.3267 | 2 | 2 | 6 | 2 | 6 | 10 | 1 | 0 | 1 | 0 | 0 | 0 | 0 | 0 | 0 | 0 | 0 | 0 | 0 | 0 | 0 | 0 | 0 | 0 | 3 | D | 1 | 2 | 62772.0144 | 11000 | 1.74
Zn | 334.5935 | 30 | 2 | 2 | 6 | 2 | 6 | 10 | 1 | 1 | 0 | 0 | 0 | 0 | 0 | 0 | 0 | 0 | 3 | P | 0 | 2 | 32890.3267 | 2 | 2 | 6 | 2 | 6 | 10 | 1 | 0 | 1 | 0 | 0 | 0 | 0 | 0 | 0 | 0 | 0 | 0 | 0 | 0 | 0 | 0 | 0 | 0 | 3 | D | 1 | 1 | 62768.7462 | 11000 | 1.74
Zn | 330.2583 | 30 | 2 | 2 | 6 | 2 | 6 | 10 | 1 | 1 | 0 | 0 | 0 | 0 | 0 | 0 | 0 | 0 | 3 | P | 0 | 1 | 32501.399 | 2 | 2 | 6 | 2 | 6 | 10 | 1 | 0 | 1 | 0 | 0 | 0 | 0 | 0 | 0 | 0 | 0 | 0 | 0 | 0 | 0 | 0 | 0 | 0 | 3 | D | 1 | 2 | 62772.0144 | 11000 | 1.4
Zn | 330.2939 | 30 | 2 | 2 | 6 | 2 | 6 | 10 | 1 | 1 | 0 | 0 | 0 | 0 | 0 | 0 | 0 | 0 | 3 | P | 0 | 1 | 32501.399 | 2 | 2 | 6 | 2 | 6 | 10 | 1 | 0 | 1 | 0 | 0 | 0 | 0 | 0 | 0 | 0 | 0 | 0 | 0 | 0 | 0 | 0 | 0 | 0 | 3 | D | 1 | 1 | 62768.7462 | 11000 | 1.4
Zn | 328.233 | 30 | 2 | 2 | 6 | 2 | 6 | 10 | 1 | 1 | 0 | 0 | 0 | 0 | 0 | 0 | 0 | 0 | 3 | P | 0 | 0 | 32311.3176 | 2 | 2 | 6 | 2 | 6 | 10 | 1 | 0 | 1 | 0 | 0 | 0 | 0 | 0 | 0 | 0 | 0 | 0 | 0 | 0 | 0 | 0 | 0 | 0 | 3 | D | 1 | 1 | 62768.7462 | 11000 | 0.91
Zn | 307.206 | 30 | 2 | 2 | 6 | 2 | 6 | 10 | 1 | 1 | 0 | 0 | 0 | 0 | 0 | 0 | 0 | 0 | 3 | P | 0 | 2 | 32890.3267 | 2 | 2 | 6 | 2 | 6 | 10 | 1 | 0 | 0 | 0 | 0 | 0 | 0 | 1 | 0 | 0 | 0 | 0 | 0 | 0 | 0 | 0 | 0 | 0 | 3 | S | 1 | 1 | 65432.2887 | 11000 | 0.7
Zn | 303.578 | 30 | 2 | 2 | 6 | 2 | 6 | 10 | 1 | 1 | 0 | 0 | 0 | 0 | 0 | 0 | 0 | 0 | 3 | P | 0 | 1 | 32501.399 | 2 | 2 | 6 | 2 | 6 | 10 | 1 | 0 | 0 | 0 | 0 | 0 | 0 | 1 | 0 | 0 | 0 | 0 | 0 | 0 | 0 | 0 | 0 | 0 | 3 | S | 1 | 1 | 65432.2887 | 11000 | 0.61
Zn | 301.836 | 30 | 2 | 2 | 6 | 2 | 6 | 10 | 1 | 1 | 0 | 0 | 0 | 0 | 0 | 0 | 0 | 0 | 3 | P | 0 | 0 | 32311.3176 | 2 | 2 | 6 | 2 | 6 | 10 | 1 | 0 | 0 | 0 | 0 | 0 | 0 | 1 | 0 | 0 | 0 | 0 | 0 | 0 | 0 | 0 | 0 | 0 | 3 | S | 1 | 1 | 65432.2887 | 11000 | 0.56
Zn | 280.0863 | 30 | 2 | 2 | 6 | 2 | 6 | 10 | 1 | 1 | 0 | 0 | 0 | 0 | 0 | 0 | 0 | 0 | 3 | P | 0 | 2 | 32890.3267 | 2 | 2 | 6 | 2 | 6 | 10 | 1 | 0 | 0 | 0 | 0 | 0 | 1 | 0 | 0 | 0 | 0 | 0 | 0 | 0 | 0 | 0 | 0 | 0 | 3 | D | 1 | 3 | 68583.0827 | 11000 | 1.96
Zn | 280.105 | 30 | 2 | 2 | 6 | 2 | 6 | 10 | 1 | 1 | 0 | 0 | 0 | 0 | 0 | 0 | 0 | 0 | 3 | P | 0 | 2 | 32890.3267 | 2 | 2 | 6 | 2 | 6 | 10 | 1 | 0 | 0 | 0 | 0 | 0 | 1 | 0 | 0 | 0 | 0 | 0 | 0 | 0 | 0 | 0 | 0 | 0 | 3 | D | 1 | 2 | 68580.7053 | 11000 | 1.96
Zn | 280.1173 | 30 | 2 | 2 | 6 | 2 | 6 | 10 | 1 | 1 | 0 | 0 | 0 | 0 | 0 | 0 | 0 | 0 | 3 | P | 0 | 2 | 32890.3267 | 2 | 2 | 6 | 2 | 6 | 10 | 1 | 0 | 0 | 0 | 0 | 0 | 1 | 0 | 0 | 0 | 0 | 0 | 0 | 0 | 0 | 0 | 0 | 0 | 3 | D | 1 | 1 | 68579.1399 | 11000 | 1.96
Zn | 277.0854 | 30 | 2 | 2 | 6 | 2 | 6 | 10 | 1 | 1 | 0 | 0 | 0 | 0 | 0 | 0 | 0 | 0 | 3 | P | 0 | 1 | 32501.399 | 2 | 2 | 6 | 2 | 6 | 10 | 1 | 0 | 0 | 0 | 0 | 0 | 1 | 0 | 0 | 0 | 0 | 0 | 0 | 0 | 0 | 0 | 0 | 0 | 3 | D | 1 | 2 | 68580.7053 | 11000 | 2.49
Zn | 277.0974 | 30 | 2 | 2 | 6 | 2 | 6 | 10 | 1 | 1 | 0 | 0 | 0 | 0 | 0 | 0 | 0 | 0 | 3 | P | 0 | 1 | 32501.399 | 2 | 2 | 6 | 2 | 6 | 10 | 1 | 0 | 0 | 0 | 0 | 0 | 1 | 0 | 0 | 0 | 0 | 0 | 0 | 0 | 0 | 0 | 0 | 0 | 3 | D | 1 | 1 | 68579.1399 | 11000 | 2.49
Zn | 275.645 | 30 | 2 | 2 | 6 | 2 | 6 | 10 | 1 | 1 | 0 | 0 | 0 | 0 | 0 | 0 | 0 | 0 | 3 | P | 0 | 0 | 32311.3176 | 2 | 2 | 6 | 2 | 6 | 10 | 1 | 0 | 0 | 0 | 0 | 0 | 1 | 0 | 0 | 0 | 0 | 0 | 0 | 0 | 0 | 0 | 0 | 0 | 3 | D | 1 | 1 | 68579.1399 | 11000 | 1.27
Ga | 403.41 | 31 | 2 | 2 | 6 | 2 | 6 | 10 | 2 | 1 | 0 | 0 | 0 | 0 | 0 | 0 | 0 | 0 | 2 | P | 0 | 0.5 | 0 | 2 | 2 | 6 | 2 | 6 | 10 | 2 | 0 | 0 | 0 | 1 | 0 | 0 | 0 | 0 | 0 | 0 | 0 | 0 | 0 | 0 | 0 | 0 | 0 | 2 | S | 1 | 0.5 | 24788.53 | 5000 | 0.196
Ga | 417.32 | 31 | 2 | 2 | 6 | 2 | 6 | 10 | 2 | 1 | 0 | 0 | 0 | 0 | 0 | 0 | 0 | 0 | 2 | P | 0 | 1.5 | 826.19 | 2 | 2 | 6 | 2 | 6 | 10 | 2 | 0 | 0 | 0 | 1 | 0 | 0 | 0 | 0 | 0 | 0 | 0 | 0 | 0 | 0 | 0 | 0 | 0 | 2 | S | 1 | 0.5 | 24788.53 | 5000 | 0.192
Ga | 641.52 | 31 | 2 | 2 | 6 | 2 | 6 | 10 | 2 | 0 | 0 | 0 | 1 | 0 | 0 | 0 | 0 | 0 | 2 | S | 1 | 0.5 | 24788.53 | 2 | 2 | 6 | 2 | 6 | 10 | 2 | 0 | 0 | 0 | 0 | 0 | 0 | 0 | 1 | 0 | 0 | 0 | 0 | 0 | 0 | 0 | 0 | 0 | 2 | P | 0 | 0.5 | 40376.45 | 5000 | 17.4
Ga | 639.83 | 31 | 2 | 2 | 6 | 2 | 6 | 10 | 2 | 0 | 0 | 0 | 1 | 0 | 0 | 0 | 0 | 0 | 2 | S | 1 | 0.5 | 24788.53 | 2 | 2 | 6 | 2 | 6 | 10 | 2 | 0 | 0 | 0 | 0 | 0 | 0 | 0 | 1 | 0 | 0 | 0 | 0 | 0 | 0 | 0 | 0 | 0 | 2 | P | 0 | 1.5 | 40417.62 | 5000 | 16
Ge | 275.459 | 32 | 2 | 2 | 6 | 2 | 6 | 10 | 2 | 2 | 0 | 0 | 0 | 0 | 0 | 0 | 0 | 0 | 3 | P | 1 | 2 | 1409.9609 | 2 | 2 | 6 | 2 | 6 | 10 | 2 | 1 | 0 | 0 | 1 | 0 | 0 | 0 | 0 | 0 | 0 | 0 | 0 | 0 | 0 | 0 | 0 | 0 | 3 | P | 0 | 1 | 37702.3054 | 12450 | 0.089298
Ge | 270.962 | 32 | 2 | 2 | 6 | 2 | 6 | 10 | 2 | 2 | 0 | 0 | 0 | 0 | 0 | 0 | 0 | 0 | 3 | P | 1 | 1 | 557.1341 | 2 | 2 | 6 | 2 | 6 | 10 | 2 | 1 | 0 | 0 | 1 | 0 | 0 | 0 | 0 | 0 | 0 | 0 | 0 | 0 | 0 | 0 | 0 | 0 | 3 | P | 0 | 0 | 37451.6893 | 12450 | 0.07614
Ge | 265.157 | 32 | 2 | 2 | 6 | 2 | 6 | 10 | 2 | 2 | 0 | 0 | 0 | 0 | 0 | 0 | 0 | 0 | 3 | P | 1 | 0 | 0 | 2 | 2 | 6 | 2 | 6 | 10 | 2 | 1 | 0 | 0 | 1 | 0 | 0 | 0 | 0 | 0 | 0 | 0 | 0 | 0 | 0 | 0 | 0 | 0 | 3 | P | 0 | 1 | 37702.3054 | 12450 | 0.062807
Ge | 265.117 | 32 | 2 | 2 | 6 | 2 | 6 | 10 | 2 | 2 | 0 | 0 | 0 | 0 | 0 | 0 | 0 | 0 | 3 | P | 1 | 2 | 1409.9609 | 2 | 2 | 6 | 2 | 6 | 10 | 2 | 1 | 0 | 0 | 1 | 0 | 0 | 0 | 0 | 0 | 0 | 0 | 0 | 0 | 0 | 0 | 0 | 0 | 3 | P | 0 | 2 | 39117.9021 | 12450 | 0.07386
Ge | 259.253 | 32 | 2 | 2 | 6 | 2 | 6 | 10 | 2 | 2 | 0 | 0 | 0 | 0 | 0 | 0 | 0 | 0 | 3 | P | 1 | 1 | 557.1341 | 2 | 2 | 6 | 2 | 6 | 10 | 2 | 1 | 0 | 0 | 1 | 0 | 0 | 0 | 0 | 0 | 0 | 0 | 0 | 0 | 0 | 0 | 0 | 0 | 3 | P | 0 | 2 | 39117.9021 | 12450 | 0.079298
Ge | 312.482 | 32 | 2 | 2 | 6 | 2 | 6 | 10 | 2 | 2 | 0 | 0 | 0 | 0 | 0 | 0 | 0 | 0 | 1 | D | 1 | 2 | 7125.2989 | 2 | 2 | 6 | 2 | 6 | 10 | 2 | 1 | 0 | 0 | 1 | 0 | 0 | 0 | 0 | 0 | 0 | 0 | 0 | 0 | 0 | 0 | 0 | 0 | 3 | P | 0 | 2 | 39117.9021 | 12450 | 0.11018
Ge | 303.907 | 32 | 2 | 2 | 6 | 2 | 6 | 10 | 2 | 2 | 0 | 0 | 0 | 0 | 0 | 0 | 0 | 0 | 1 | D | 1 | 2 | 7125.2989 | 2 | 2 | 6 | 2 | 6 | 10 | 2 | 1 | 0 | 0 | 1 | 0 | 0 | 0 | 0 | 0 | 0 | 0 | 0 | 0 | 0 | 0 | 0 | 0 | 1 | P | 0 | 1 | 40020.5604 | 12450 | 0.10912
Ge | 422.656 | 32 | 2 | 2 | 6 | 2 | 6 | 10 | 2 | 2 | 0 | 0 | 0 | 0 | 0 | 0 | 0 | 0 | 1 | S | 1 | 0 | 16367.3332 | 2 | 2 | 6 | 2 | 6 | 10 | 2 | 1 | 0 | 0 | 1 | 0 | 0 | 0 | 0 | 0 | 0 | 0 | 0 | 0 | 0 | 0 | 0 | 0 | 1 | P | 0 | 1 | 40020.5604 | 12450 | 0.14298
Ge | 241.737 | 32 | 2 | 2 | 6 | 2 | 6 | 10 | 2 | 2 | 0 | 0 | 0 | 0 | 0 | 0 | 0 | 0 | 1 | D | 1 | 2 | 7125.2989 | 2 | 2 | 6 | 2 | 6 | 10 | 2 | 1 | 1 | 0 | 0 | 0 | 0 | 0 | 0 | 0 | 0 | 0 | 0 | 0 | 0 | 0 | 0 | 0 | 1 | D | 0 | 2 | 48480.048 | 12450 | 0.077193
Ge | 274.043 | 32 | 2 | 2 | 6 | 2 | 6 | 10 | 2 | 2 | 0 | 0 | 0 | 0 | 0 | 0 | 0 | 0 | 1 | S | 1 | 0 | 16367.3332 | 2 | 2 | 6 | 2 | 6 | 10 | 2 | 1 | 1 | 0 | 0 | 0 | 0 | 0 | 0 | 0 | 0 | 0 | 0 | 0 | 0 | 0 | 0 | 0 | 1 | P | 0 | 1 | 52847.215 | 12450 | 0.1014
Ge | 468.583 | 32 | 2 | 2 | 6 | 2 | 6 | 10 | 2 | 2 | 0 | 0 | 0 | 0 | 0 | 0 | 0 | 0 | 1 | S | 1 | 0 | 16367.3332 | 2 | 2 | 6 | 2 | 6 | 10 | 2 | 1 | 0 | 0 | 1 | 0 | 0 | 0 | 0 | 0 | 0 | 0 | 0 | 0 | 0 | 0 | 0 | 0 | 3 | P | 0 | 1 | 37702.3054 | 11000 | 0.35
Ge | 422.656 | 32 | 2 | 2 | 6 | 2 | 6 | 10 | 2 | 2 | 0 | 0 | 0 | 0 | 0 | 0 | 0 | 0 | 1 | S | 1 | 0 | 16367.3332 | 2 | 2 | 6 | 2 | 6 | 10 | 2 | 1 | 0 | 0 | 1 | 0 | 0 | 0 | 0 | 0 | 0 | 0 | 0 | 0 | 0 | 0 | 0 | 0 | 1 | P | 0 | 1 | 40020.5604 | 11000 | 3.18
Br | 444.174 | 35 | 2 | 2 | 6 | 2 | 6 | 10 | 2 | 4 | 0 | 0 | 1 | 0 | 0 | 0 | 0 | 0 | 4 | P | 1 | 2.5 | 63436.45 | 2 | 2 | 6 | 2 | 6 | 0 | 2 | 4 | 0 | 0 | 0 | 0 | 0 | 0 | 1 | 0 | 0 | 0 | 0 | 0 | 0 | 0 | 0 | 0 | 4 | D | 0 | 1.5 | 85943.86 | 10750 | 2.8 | 1.1556
Br | 444.174 | 35 | 2 | 2 | 6 | 2 | 6 | 10 | 2 | 4 | 0 | 0 | 1 | 0 | 0 | 0 | 0 | 0 | 4 | P | 1 | 2.5 | 63436.45 | 2 | 2 | 6 | 2 | 6 | 10 | 2 | 4 | 0 | 0 | 0 | 0 | 0 | 0 | 1 | 0 | 0 | 0 | 0 | 0 | 0 | 0 | 0 | 0 | 4 | D | 0 | 1.5 | 85943.86 | 11530 | 2.4286 | 1.7
Br | 447.772 | 35 | 2 | 2 | 6 | 2 | 6 | 10 | 2 | 4 | 0 | 0 | 1 | 0 | 0 | 0 | 0 | 0 | 4 | P | 1 | 2.5 | 63436.45 | 2 | 2 | 6 | 2 | 6 | 10 | 2 | 4 | 0 | 0 | 0 | 0 | 0 | 0 | 1 | 0 | 0 | 0 | 0 | 0 | 0 | 0 | 0 | 0 | 4 | D | 0 | 3.5 | 85762.98 | 10750 | 3.3111 | 1.7333
Br | 447.772 | 35 | 2 | 2 | 6 | 2 | 6 | 10 | 2 | 4 | 0 | 0 | 1 | 0 | 0 | 0 | 0 | 0 | 4 | P | 1 | 2.5 | 63436.45 | 2 | 2 | 6 | 2 | 6 | 10 | 2 | 4 | 0 | 0 | 0 | 0 | 0 | 0 | 1 | 0 | 0 | 0 | 0 | 0 | 0 | 0 | 0 | 0 | 4 | D | 0 | 3.5 | 85762.98 | 11530 | 3.3143 | 2.1429
Br | 447.261 | 35 | 2 | 2 | 6 | 2 | 6 | 10 | 2 | 4 | 0 | 0 | 1 | 0 | 0 | 0 | 0 | 0 | 4 | P | 1 | 1.5 | 64907.19 | 2 | 2 | 6 | 2 | 6 | 10 | 2 | 4 | 0 | 0 | 0 | 1 | 0 | 0 | 0 | 0 | 0 | 0 | 0 | 0 | 0 | 0 | 0 | 0 | 2 | P | 0 | 1.5 | 87259.29 | 10570 | 2.9111 | 1.4444
Br | 447.261 | 35 | 2 | 2 | 6 | 2 | 6 | 10 | 2 | 4 | 0 | 0 | 1 | 0 | 0 | 0 | 0 | 0 | 4 | P | 1 | 1.5 | 64907.19 | 2 | 2 | 6 | 2 | 6 | 10 | 2 | 4 | 0 | 0 | 0 | 1 | 0 | 0 | 0 | 0 | 0 | 0 | 0 | 0 | 0 | 0 | 0 | 0 | 2 | P | 0 | 1.5 | 87259.29 | 11530 | 2.8571 | 1.9
Br | 793.868 | 35 | 2 | 2 | 6 | 2 | 6 | 10 | 2 | 4 | 0 | 0 | 1 | 0 | 0 | 0 | 0 | 0 | 2 | D | 1 | 2.5 | 75890.33 | 2 | 2 | 6 | 2 | 6 | 10 | 2 | 4 | 0 | 0 | 0 | 1 | 0 | 0 | 0 | 0 | 0 | 0 | 0 | 0 | 0 | 0 | 0 | 0 | 2 | D | 0 | 2.5 | 88483.42 | 9600 | 3.5
Br | 827.244 | 35 | 2 | 2 | 6 | 2 | 6 | 10 | 2 | 4 | 0 | 0 | 1 | 0 | 0 | 0 | 0 | 0 | 4 | P | 1 | 2.5 | 63436.45 | 2 | 2 | 6 | 2 | 6 | 10 | 2 | 4 | 0 | 0 | 0 | 1 | 0 | 0 | 0 | 0 | 0 | 0 | 0 | 0 | 0 | 0 | 0 | 0 | 4 | D | 0 | 3.5 | 75521.5 | 9700 | 2.3333
Br | 444.174 | 35 | 2 | 2 | 6 | 2 | 6 | 10 | 2 | 4 | 0 | 0 | 1 | 0 | 0 | 0 | 0 | 0 | 4 | P | 1 | 2.5 | 63436.45 | 2 | 2 | 6 | 2 | 6 | 0 | 2 | 4 | 0 | 0 | 0 | 0 | 0 | 0 | 1 | 0 | 0 | 0 | 0 | 0 | 0 | 0 | 0 | 0 | 4 | D | 0 | 1.5 | 85943.86 | 9800 | 3.1385
Br | 444.174 | 35 | 2 | 2 | 6 | 2 | 6 | 10 | 2 | 4 | 0 | 0 | 1 | 0 | 0 | 0 | 0 | 0 | 4 | P | 1 | 2.5 | 63436.45 | 2 | 2 | 6 | 2 | 6 | 0 | 2 | 4 | 0 | 0 | 0 | 0 | 0 | 0 | 1 | 0 | 0 | 0 | 0 | 0 | 0 | 0 | 0 | 0 | 4 | D | 0 | 1.5 | 85943.86 | 9600 |  | 1.3929
Br | 447.772 | 35 | 2 | 2 | 6 | 2 | 6 | 10 | 2 | 4 | 0 | 0 | 1 | 0 | 0 | 0 | 0 | 0 | 4 | P | 1 | 2.5 | 63436.45 | 2 | 2 | 6 | 2 | 6 | 10 | 2 | 4 | 0 | 0 | 0 | 0 | 0 | 0 | 1 | 0 | 0 | 0 | 0 | 0 | 0 | 0 | 0 | 0 | 4 | D | 0 | 3.5 | 85762.98 | 9800 | 3.2
Br | 447.772 | 35 | 2 | 2 | 6 | 2 | 6 | 10 | 2 | 4 | 0 | 0 | 1 | 0 | 0 | 0 | 0 | 0 | 4 | P | 1 | 2.5 | 63436.45 | 2 | 2 | 6 | 2 | 6 | 10 | 2 | 4 | 0 | 0 | 0 | 0 | 0 | 0 | 1 | 0 | 0 | 0 | 0 | 0 | 0 | 0 | 0 | 0 | 4 | D | 0 | 3.5 | 85762.98 | 9600 |  | 1.5357
Br | 475.228 | 35 | 2 | 2 | 6 | 2 | 6 | 10 | 2 | 4 | 0 | 0 | 1 | 0 | 0 | 0 | 0 | 0 | 4 | P | 1 | 1.5 | 64907.19 | 2 | 2 | 6 | 2 | 6 | 10 | 2 | 4 | 0 | 0 | 0 | 0 | 0 | 0 | 1 | 0 | 0 | 0 | 0 | 0 | 0 | 0 | 0 | 0 | 4 | D | 0 | 1.5 | 85943.83 | 9800 | 3.4603
Br | 478.031 | 35 | 2 | 2 | 6 | 2 | 6 | 10 | 2 | 4 | 0 | 0 | 1 | 0 | 0 | 0 | 0 | 0 | 4 | P | 1 | 1.5 | 64907.19 | 2 | 2 | 6 | 2 | 6 | 10 | 2 | 4 | 0 | 0 | 0 | 0 | 0 | 0 | 1 | 0 | 0 | 0 | 0 | 0 | 0 | 0 | 0 | 0 | 4 | D | 0 | 2.5 | 85820.53 | 9800 | 3.4921
Br | 663.162 | 35 | 2 | 2 | 6 | 2 | 6 | 10 | 2 | 4 | 0 | 0 | 1 | 0 | 0 | 0 | 0 | 0 | 4 | P | 1 | 2.5 | 63436.45 | 2 | 2 | 6 | 2 | 6 | 10 | 2 | 4 | 0 | 0 | 0 | 1 | 0 | 0 | 0 | 0 | 0 | 0 | 0 | 0 | 0 | 0 | 0 | 0 | 2 | D | 0 | 2.5 | 78511.6 | 9700 | 1.6
Br | 734.851 | 35 | 2 | 2 | 6 | 2 | 6 | 10 | 2 | 4 | 0 | 0 | 1 | 0 | 0 | 0 | 0 | 0 | 4 | P | 1 | 1.5 | 64907.19 | 2 | 2 | 6 | 2 | 6 | 10 | 2 | 4 | 0 | 0 | 0 | 1 | 0 | 0 | 0 | 0 | 0 | 0 | 0 | 0 | 0 | 0 | 0 | 0 | 2 | D | 0 | 2.5 | 78511.6 | 9700 | 1.8667
Br | 734.851 | 35 | 2 | 2 | 6 | 2 | 6 | 10 | 2 | 4 | 0 | 0 | 1 | 0 | 0 | 0 | 0 | 0 | 4 | P | 1 | 1.5 | 64907.19 | 2 | 2 | 6 | 2 | 6 | 10 | 2 | 4 | 0 | 0 | 0 | 1 | 0 | 0 | 0 | 0 | 0 | 0 | 0 | 0 | 0 | 0 | 0 | 0 | 2 | D | 0 | 2.5 | 78511.6 | 9600 |  | 0.53571
Br | 635.073 | 35 | 2 | 2 | 6 | 2 | 6 | 10 | 2 | 4 | 0 | 0 | 1 | 0 | 0 | 0 | 0 | 0 | 4 | P | 1 | 2.5 | 63436.45 | 2 | 2 | 6 | 2 | 6 | 10 | 2 | 4 | 0 | 0 | 0 | 1 | 0 | 0 | 0 | 0 | 0 | 0 | 0 | 0 | 0 | 0 | 0 | 0 | 4 | S | 0 | 1.5 | 79178.33 | 9700 | 1.4333
Br | 700.519 | 35 | 2 | 2 | 6 | 2 | 6 | 10 | 2 | 4 | 0 | 0 | 1 | 0 | 0 | 0 | 0 | 0 | 4 | P | 1 | 1.5 | 64907.19 | 2 | 2 | 6 | 2 | 6 | 10 | 2 | 4 | 0 | 0 | 0 | 1 | 0 | 0 | 0 | 0 | 0 | 0 | 0 | 0 | 0 | 0 | 0 | 0 | 4 | S | 0 | 1.5 | 79178.33 | 9700 | 1.6667
Br | 700.519 | 35 | 2 | 2 | 6 | 2 | 6 | 10 | 2 | 4 | 0 | 0 | 1 | 0 | 0 | 0 | 0 | 0 | 4 | P | 1 | 1.5 | 64907.19 | 2 | 2 | 6 | 2 | 6 | 10 | 2 | 4 | 0 | 0 | 0 | 1 | 0 | 0 | 0 | 0 | 0 | 0 | 0 | 0 | 0 | 0 | 0 | 0 | 4 | S | 0 | 1.5 | 79178.33 | 9600 |  | 0.60714
Br | 461.458 | 35 | 2 | 2 | 6 | 2 | 6 | 10 | 2 | 4 | 0 | 0 | 1 | 0 | 0 | 0 | 0 | 0 | 2 | P | 1 | 1.5 | 67183.58 | 2 | 2 | 6 | 2 | 6 | 10 | 2 | 4 | 0 | 0 | 0 | 0 | 0 | 0 | 1 | 0 | 0 | 0 | 0 | 0 | 0 | 0 | 0 | 0 | 2 | D | 0 | 2.5 | 88848.01 | 9800 | 3.9077
Br | 447.261 | 35 | 2 | 2 | 6 | 2 | 6 | 10 | 2 | 4 | 0 | 0 | 1 | 0 | 0 | 0 | 0 | 0 | 4 | P | 1 | 1.5 | 64907.19 | 2 | 2 | 6 | 2 | 6 | 10 | 2 | 4 | 0 | 0 | 0 | 1 | 0 | 0 | 0 | 0 | 0 | 0 | 0 | 0 | 0 | 0 | 0 | 0 | 2 | P | 0 | 1.5 | 87259.29 | 9800 | 3.2615
Br | 447.261 | 35 | 2 | 2 | 6 | 2 | 6 | 10 | 2 | 4 | 0 | 0 | 1 | 0 | 0 | 0 | 0 | 0 | 4 | P | 1 | 1.5 | 64907.19 | 2 | 2 | 6 | 2 | 6 | 10 | 2 | 4 | 0 | 0 | 0 | 1 | 0 | 0 | 0 | 0 | 0 | 0 | 0 | 0 | 0 | 0 | 0 | 0 | 2 | P | 0 | 1.5 | 87259.29 | 9600 |  | 1.5
Br | 497.976 | 35 | 2 | 2 | 6 | 2 | 6 | 10 | 2 | 4 | 0 | 0 | 1 | 0 | 0 | 0 | 0 | 0 | 2 | P | 1 | 1.5 | 67183.58 | 2 | 2 | 6 | 2 | 6 | 10 | 2 | 4 | 0 | 0 | 0 | 1 | 0 | 0 | 0 | 0 | 0 | 0 | 0 | 0 | 0 | 0 | 0 | 0 | 2 | P | 0 | 1.5 | 87259.29 | 9800 | 3.4603
Br | 539.552 | 35 | 2 | 2 | 6 | 2 | 6 | 10 | 2 | 4 | 0 | 0 | 1 | 0 | 0 | 0 | 0 | 0 | 2 | P | 1 | 0.5 | 68970.21 | 2 | 2 | 6 | 2 | 6 | 10 | 2 | 4 | 0 | 0 | 0 | 1 | 0 | 0 | 0 | 0 | 0 | 0 | 0 | 0 | 0 | 0 | 0 | 0 | 2 | P | 0 | 0.5 | 87499.03 | 9800 | 2.6984
Br | 444.174 | 35 | 2 | 2 | 6 | 2 | 6 | 10 | 2 | 4 | 0 | 0 | 1 | 0 | 0 | 0 | 0 | 0 | 4 | P | 1 | 2.5 | 63436.5 | 2 | 2 | 6 | 2 | 6 | 10 | 2 | 4 | 0 | 0 | 0 | 0 | 0 | 0 | 1 | 0 | 0 | 0 | 0 | 0 | 0 | 0 | 0 | 0 | 4 | D | 0 | 1.5 | 84943.86 | 11000 | 10.4
Br | 452.559 | 35 | 2 | 2 | 6 | 2 | 6 | 10 | 2 | 4 | 0 | 0 | 1 | 0 | 0 | 0 | 0 | 0 | 4 | P | 1 | 2.5 | 63436.5 | 2 | 2 | 6 | 2 | 6 | 10 | 2 | 4 | 0 | 0 | 0 | 0 | 0 | 0 | 1 | 0 | 0 | 0 | 0 | 0 | 0 | 0 | 0 | 0 | 4 | P | 0 | 2.5 | 85526.2 | 11000 | 9.9
Rb | 780.027 | 37 | 2 | 2 | 6 | 2 | 6 | 10 | 2 | 6 | 0 | 0 | 1 | 0 | 0 | 0 | 0 | 0 | 2 | S | 1 | 0.5 | 0 | 2 | 2 | 6 | 2 | 6 | 10 | 2 | 6 | 0 | 0 | 0 | 1 | 0 | 0 | 0 | 0 | 0 | 0 | 0 | 0 | 0 | 0 | 0 | 0 | 2 | P | 0 | 1.5 | 12816.545 | 15000 | 1.66 | 0.52
Rb | 780.027 | 37 | 2 | 2 | 6 | 2 | 6 | 10 | 2 | 6 | 0 | 0 | 1 | 0 | 0 | 0 | 0 | 0 | 2 | S | 1 | 0.5 | 0 | 2 | 2 | 6 | 2 | 6 | 10 | 2 | 6 | 0 | 0 | 0 | 1 | 0 | 0 | 0 | 0 | 0 | 0 | 0 | 0 | 0 | 0 | 0 | 0 | 2 | P | 0 | 1.5 | 12816.545 | 26000 | 1.92 | 0.51
Rb | 794.76 | 37 | 2 | 2 | 6 | 2 | 6 | 10 | 2 | 6 | 0 | 0 | 1 | 0 | 0 | 0 | 0 | 0 | 2 | S | 1 | 0.5 | 0 | 2 | 2 | 6 | 2 | 6 | 10 | 2 | 6 | 0 | 0 | 0 | 1 | 0 | 0 | 0 | 0 | 0 | 0 | 0 | 0 | 0 | 0 | 0 | 0 | 2 | P | 0 | 0.5 | 12578.95 | 15000 | 1.82 | 0.55
Rb | 794.76 | 37 | 2 | 2 | 6 | 2 | 6 | 10 | 2 | 6 | 0 | 0 | 1 | 0 | 0 | 0 | 0 | 0 | 2 | S | 1 | 0.5 | 0 | 2 | 2 | 6 | 2 | 6 | 10 | 2 | 6 | 0 | 0 | 0 | 1 | 0 | 0 | 0 | 0 | 0 | 0 | 0 | 0 | 0 | 0 | 0 | 0 | 2 | P | 0 | 0.5 | 12578.95 | 26000 | 2.2 | 0.45
Ag | 520.908 | 47 | 2 | 2 | 6 | 2 | 6 | 10 | 2 | 6 | 10 | 0 | 0 | 1 | 0 | 0 | 0 | 0 | 2 | P | 0 | 0.5 | 29552.0574 | 2 | 2 | 6 | 2 | 6 | 10 | 2 | 6 | 10 | 0 | 0 | 0 | 1 | 0 | 0 | 0 | 0 | 0 | 0 | 0 | 0 | 0 | 0 | 0 | 2 | D | 1 | 1.5 | 48743.969 | 18100 | 0.36364 | 0.05
Ag | 546.55 | 47 | 2 | 2 | 6 | 2 | 6 | 10 | 2 | 6 | 10 | 0 | 0 | 1 | 0 | 0 | 0 | 0 | 2 | P | 0 | 1.5 | 30472.6652 | 2 | 2 | 6 | 2 | 6 | 10 | 2 | 6 | 10 | 0 | 0 | 0 | 1 | 0 | 0 | 0 | 0 | 0 | 0 | 0 | 0 | 0 | 0 | 0 | 2 | D | 1 | 2.5 | 48764.219 | 18100 | 0.36364 | 0.054545
Cd | 508.582 | 48 | 2 | 2 | 6 | 2 | 6 | 10 | 2 | 6 | 10 | 0 | 1 | 1 | 0 | 0 | 0 | 0 | 3 | P | 0 | 2 | 31826.952 | 2 | 2 | 6 | 2 | 6 | 10 | 2 | 6 | 10 | 0 | 1 | 0 | 0 | 1 | 0 | 0 | 0 | 0 | 0 | 0 | 0 | 0 | 0 | 0 | 3 | S | 1 | 1 | 51483.98 | 11100 | 3.67
Cd | 479.991 | 48 | 2 | 2 | 6 | 2 | 6 | 10 | 2 | 6 | 10 | 0 | 1 | 1 | 0 | 0 | 0 | 0 | 3 | P | 0 | 1 | 30656.087 | 2 | 2 | 6 | 2 | 6 | 10 | 2 | 6 | 10 | 0 | 1 | 0 | 0 | 1 | 0 | 0 | 0 | 0 | 0 | 0 | 0 | 0 | 0 | 0 | 3 | S | 1 | 1 | 51483.98 | 11100 | 3.84
Cd | 467.815 | 48 | 2 | 2 | 6 | 2 | 6 | 10 | 2 | 6 | 10 | 0 | 1 | 1 | 0 | 0 | 0 | 0 | 3 | P | 0 | 0 | 30113.99 | 2 | 2 | 6 | 2 | 6 | 10 | 2 | 6 | 10 | 0 | 1 | 0 | 0 | 1 | 0 | 0 | 0 | 0 | 0 | 0 | 0 | 0 | 0 | 0 | 3 | S | 1 | 1 | 51483.98 | 11100 | 1.74
Cd | 361.051 | 48 | 2 | 2 | 6 | 2 | 6 | 10 | 2 | 6 | 10 | 0 | 1 | 1 | 0 | 0 | 0 | 0 | 3 | P | 0 | 2 | 31826.952 | 2 | 2 | 6 | 2 | 6 | 10 | 2 | 6 | 10 | 0 | 1 | 0 | 1 | 0 | 0 | 0 | 0 | 0 | 0 | 0 | 0 | 0 | 0 | 0 | 3 | D | 1 | 3 | 59515.98 | 11100 | 1.84
Cd | 346.62 | 48 | 2 | 2 | 6 | 2 | 6 | 10 | 2 | 6 | 10 | 0 | 1 | 1 | 0 | 0 | 0 | 0 | 3 | P | 0 | 1 | 30656.087 | 2 | 2 | 6 | 2 | 6 | 10 | 2 | 6 | 10 | 0 | 1 | 0 | 1 | 0 | 0 | 0 | 0 | 0 | 0 | 0 | 0 | 0 | 0 | 0 | 3 | D | 1 | 2 | 59497.868 | 11100 | 1.63
Cd | 340.365 | 48 | 2 | 2 | 6 | 2 | 6 | 10 | 2 | 6 | 10 | 0 | 1 | 1 | 0 | 0 | 0 | 0 | 3 | P | 0 | 0 | 30113.99 | 2 | 2 | 6 | 2 | 6 | 10 | 2 | 6 | 10 | 0 | 1 | 0 | 1 | 0 | 0 | 0 | 0 | 0 | 0 | 0 | 0 | 0 | 0 | 0 | 3 | D | 1 | 1 | 59485.768 | 11100 | 0.94
In | 572.768 | 49 | 2 | 2 | 6 | 2 | 6 | 10 | 2 | 6 | 10 | 0 | 2 | 0 | 0 | 1 | 0 | 0 | 2 | S | 1 | 0.5 | 24372.957 | 2 | 2 | 6 | 2 | 6 | 10 | 2 | 6 | 10 | 0 | 2 | 0 | 0 | 0 | 0 | 0 | 0 | 0 | 0 | 0 | 1 | 0 | 0 | 0 | 2 | P | 0 | 0.5 | 41827.1 | 5000 | 56
Sn | 283.999 | 50 | 2 | 2 | 6 | 2 | 6 | 10 | 2 | 6 | 10 | 0 | 2 | 2 | 0 | 0 | 0 | 0 | 3 | P | 1 | 2 | 3427.673 | 2 | 2 | 6 | 2 | 6 | 10 | 2 | 6 | 10 | 0 | 2 | 1 | 0 | 1 | 0 | 0 | 0 | 0 | 0 | 0 | 0 | 0 | 0 | 0 | 3 | P | 0 | 2 | 38628.876 | 13000 | 0.3451
Sn | 286.332 | 50 | 2 | 2 | 6 | 2 | 6 | 10 | 2 | 6 | 10 | 0 | 2 | 2 | 0 | 0 | 0 | 0 | 3 | P | 1 | 0 | 0 | 2 | 2 | 6 | 2 | 6 | 10 | 2 | 6 | 10 | 0 | 2 | 1 | 0 | 1 | 0 | 0 | 0 | 0 | 0 | 0 | 0 | 0 | 0 | 0 | 3 | P | 0 | 1 | 34914.282 | 13000 | 0.24314
Sn | 270.651 | 50 | 2 | 2 | 6 | 2 | 6 | 10 | 2 | 6 | 10 | 0 | 2 | 2 | 0 | 0 | 0 | 0 | 3 | P | 1 | 1 | 1691.806 | 2 | 2 | 6 | 2 | 6 | 10 | 2 | 6 | 10 | 0 | 2 | 1 | 0 | 1 | 0 | 0 | 0 | 0 | 0 | 0 | 0 | 0 | 0 | 0 | 3 | P | 0 | 2 | 38628.876 | 12800 | 0.26667
Sn | 303.412 | 50 | 2 | 2 | 6 | 2 | 6 | 10 | 2 | 6 | 10 | 0 | 2 | 2 | 0 | 0 | 0 | 0 | 3 | P | 1 | 1 | 1691.806 | 2 | 2 | 6 | 2 | 6 | 10 | 2 | 6 | 10 | 0 | 2 | 1 | 0 | 1 | 0 | 0 | 0 | 0 | 0 | 0 | 0 | 0 | 0 | 0 | 3 | P | 0 | 0 | 34640.758 | 13000 | 0.39216
Sn | 300.914 | 50 | 2 | 2 | 6 | 2 | 6 | 10 | 2 | 6 | 10 | 0 | 2 | 2 | 0 | 0 | 0 | 0 | 3 | P | 1 | 1 | 1691.806 | 2 | 2 | 6 | 2 | 6 | 10 | 2 | 6 | 10 | 0 | 2 | 1 | 0 | 1 | 0 | 0 | 0 | 0 | 0 | 0 | 0 | 0 | 0 | 0 | 3 | P | 0 | 1 | 34914.282 | 13000 | 0.41176
Sn | 317.505 | 50 | 2 | 2 | 6 | 2 | 6 | 10 | 2 | 6 | 10 | 0 | 2 | 2 | 0 | 0 | 0 | 0 | 3 | P | 1 | 2 | 3427.673 | 2 | 2 | 6 | 2 | 6 | 10 | 2 | 6 | 10 | 0 | 2 | 1 | 0 | 1 | 0 | 0 | 0 | 0 | 0 | 0 | 0 | 0 | 0 | 0 | 3 | P | 0 | 1 | 34914.282 | 13000 | 0.23529
Sn | 266.124 | 50 | 2 | 2 | 6 | 2 | 6 | 10 | 2 | 6 | 10 | 0 | 2 | 2 | 0 | 0 | 0 | 0 | 3 | P | 1 | 1 | 1691.806 | 2 | 2 | 6 | 2 | 6 | 10 | 2 | 6 | 10 | 0 | 2 | 1 | 0 | 1 | 0 | 0 | 0 | 0 | 0 | 0 | 0 | 0 | 0 | 0 | 1 | P | 0 | 1 | 39257.053 | 12800 | 0.22333 |  | Разное отнесение в nIST и Lesage 2009
Sn | 452.474 | 50 | 2 | 2 | 6 | 2 | 6 | 10 | 2 | 6 | 10 | 0 | 2 | 2 | 0 | 0 | 0 | 0 | 1 | S | 1 | 0 | 17162.499 | 2 | 2 | 6 | 2 | 6 | 10 | 2 | 6 | 10 | 0 | 2 | 1 | 0 | 1 | 0 | 0 | 0 | 0 | 0 | 0 | 0 | 0 | 0 | 0 | 1 | P | 0 | 1 | 39257.053 | 13000 | 0.26275
Sn | 563.171 | 50 | 2 | 2 | 6 | 2 | 6 | 10 | 2 | 6 | 10 | 0 | 2 | 2 | 0 | 0 | 0 | 0 | 1 | S | 1 | 0 | 17162.499 | 2 | 2 | 6 | 2 | 6 | 10 | 2 | 6 | 10 | 0 | 2 | 1 | 0 | 1 | 0 | 0 | 0 | 0 | 0 | 0 | 0 | 0 | 0 | 0 | 3 | P | 0 | 1 | 34914.282 | 13000 | 0.83137
Sn | 326.234 | 50 | 2 | 2 | 6 | 2 | 6 | 10 | 2 | 6 | 10 | 0 | 2 | 2 | 0 | 0 | 0 | 0 | 1 | D | 1 | 2 | 8612.955 | 2 | 2 | 6 | 2 | 6 | 10 | 2 | 6 | 10 | 0 | 2 | 1 | 0 | 1 | 0 | 0 | 0 | 0 | 0 | 0 | 0 | 0 | 0 | 0 | 1 | P | 0 | 1 | 39257.053 | 13000 | 0.3451
Sn | 333.062 | 50 | 2 | 2 | 6 | 2 | 6 | 10 | 2 | 6 | 10 | 0 | 2 | 2 | 0 | 0 | 0 | 0 | 1 | D | 1 | 2 | 8612.955 | 2 | 2 | 6 | 2 | 6 | 10 | 2 | 6 | 10 | 0 | 2 | 1 | 0 | 1 | 0 | 0 | 0 | 0 | 0 | 0 | 0 | 0 | 0 | 0 | 3 | P | 0 | 2 | 38628.876 | 13000 | 0.42353
Sn | 380.102 | 50 | 2 | 2 | 6 | 2 | 6 | 10 | 2 | 6 | 10 | 0 | 2 | 2 | 0 | 0 | 0 | 0 | 1 | D | 1 | 2 | 8612.955 | 2 | 2 | 6 | 2 | 6 | 10 | 2 | 6 | 10 | 0 | 2 | 1 | 0 | 1 | 0 | 0 | 0 | 0 | 0 | 0 | 0 | 0 | 0 | 0 | 3 | P | 0 | 1 | 34914.282 | 13000 | 0.44706
Sn | 283.999 | 50 | 2 | 2 | 6 | 2 | 6 | 10 | 2 | 6 | 10 | 0 | 2 | 2 | 0 | 0 | 0 | 0 | 3 | P | 1 | 2 | 3427.673 | 2 | 2 | 6 | 2 | 6 | 10 | 2 | 6 | 10 | 0 | 2 | 1 | 0 | 1 | 0 | 0 | 0 | 0 | 0 | 0 | 0 | 0 | 0 | 0 | 3 | P | 0 | 2 | 38628.876 | 43000 | 0.15
Sn | 286.332 | 50 | 2 | 2 | 6 | 2 | 6 | 10 | 2 | 6 | 10 | 0 | 2 | 2 | 0 | 0 | 0 | 0 | 3 | P | 1 | 0 | 0 | 2 | 2 | 6 | 2 | 6 | 10 | 2 | 6 | 10 | 0 | 2 | 1 | 0 | 1 | 0 | 0 | 0 | 0 | 0 | 0 | 0 | 0 | 0 | 0 | 3 | P | 0 | 1 | 34914.282 | 43000 | 0.125
Sn | 303.412 | 50 | 2 | 2 | 6 | 2 | 6 | 10 | 2 | 6 | 10 | 0 | 2 | 2 | 0 | 0 | 0 | 0 | 3 | P | 1 | 1 | 1691.806 | 2 | 2 | 6 | 2 | 6 | 10 | 2 | 6 | 10 | 0 | 2 | 1 | 0 | 1 | 0 | 0 | 0 | 0 | 0 | 0 | 0 | 0 | 0 | 0 | 3 | P | 0 | 0 | 34640.758 | 43000 | 0.14773
Sn | 452.474 | 50 | 2 | 2 | 6 | 2 | 6 | 10 | 2 | 6 | 10 | 0 | 2 | 2 | 0 | 0 | 0 | 0 | 1 | S | 1 | 0 | 17162.499 | 2 | 2 | 6 | 2 | 6 | 10 | 2 | 6 | 10 | 0 | 2 | 1 | 0 | 1 | 0 | 0 | 0 | 0 | 0 | 0 | 0 | 0 | 0 | 0 | 1 | P | 0 | 1 | 39257.053 | 10000 | 0.6
Sn | 317.505 | 50 | 2 | 2 | 6 | 2 | 6 | 10 | 2 | 6 | 10 | 0 | 2 | 2 | 0 | 0 | 0 | 0 | 3 | P | 1 | 2 | 3427.673 | 2 | 2 | 6 | 2 | 6 | 10 | 2 | 6 | 10 | 0 | 2 | 1 | 0 | 1 | 0 | 0 | 0 | 0 | 0 | 0 | 0 | 0 | 0 | 0 | 3 | P | 0 | 1 | 34914.282 | 10000 | 0.5
Sn | 326.234 | 50 | 2 | 2 | 6 | 2 | 6 | 10 | 2 | 6 | 10 | 0 | 2 | 2 | 0 | 0 | 0 | 0 | 1 | D | 1 | 2 | 8612.955 | 2 | 2 | 6 | 2 | 6 | 10 | 2 | 6 | 10 | 0 | 2 | 1 | 0 | 1 | 0 | 0 | 0 | 0 | 0 | 0 | 0 | 0 | 0 | 0 | 1 | P | 0 | 1 | 39257.053 | 10000 | 0.4 |  | 2002 end
Sn | 452.474 | 50 | 2 | 2 | 6 | 2 | 6 | 10 | 2 | 6 | 10 | 0 | 2 | 2 | 0 | 0 | 0 | 0 | 1 | S | 1 | 0 | 17162.499 | 2 | 2 | 6 | 2 | 6 | 10 | 2 | 6 | 10 | 0 | 2 | 1 | 0 | 1 | 0 | 0 | 0 | 0 | 0 | 0 | 0 | 0 | 0 | 0 | 1 | P | 0 | 1 | 39257.053 | 11600 | 1.3
I | 804.374 | 53 | 2 | 2 | 6 | 2 | 6 | 10 | 2 | 6 | 10 | 0 | 2 | 4 | 0 | 1 | 0 | 0 | 4 | P | 1 | 2.5 | 54633.46 | 2 | 2 | 6 | 2 | 6 | 10 | 2 | 6 | 10 | 0 | 2 | 4 | 0 | 0 | 1 | 0 | 0 | 0 | 0 | 0 | 0 | 0 | 0 | 0 | 4 | P | 0 | 1.5 | 67062.13 | 9300 | 3.5238
I | 804.374 | 53 | 2 | 2 | 6 | 2 | 6 | 10 | 2 | 6 | 10 | 0 | 2 | 4 | 0 | 1 | 0 | 0 | 4 | P | 1 | 2.5 | 54633.46 | 2 | 2 | 6 | 2 | 6 | 10 | 2 | 6 | 10 | 0 | 2 | 4 | 0 | 0 | 1 | 0 | 0 | 0 | 0 | 0 | 0 | 0 | 0 | 0 | 4 | P | 0 | 1.5 | 67062.13 | 9400 |  | 1.0435
I | 558.636 | 53 | 2 | 2 | 6 | 2 | 6 | 10 | 2 | 6 | 10 | 0 | 2 | 4 | 0 | 1 | 0 | 0 | 4 | P | 1 | 2.5 | 54633.46 | 2 | 2 | 6 | 2 | 6 | 10 | 2 | 6 | 10 | 0 | 2 | 4 | 0 | 0 | 1 | 0 | 0 | 0 | 0 | 0 | 0 | 0 | 0 | 0 | 4 | D | 0 | 2.5 | 72529.182 | 9400 | 1.7391
I | 576.433 | 53 | 2 | 2 | 6 | 2 | 6 | 10 | 2 | 6 | 10 | 0 | 2 | 4 | 0 | 1 | 0 | 0 | 4 | P | 1 | 1.5 | 56092.881 | 2 | 2 | 6 | 2 | 6 | 10 | 2 | 6 | 10 | 0 | 2 | 4 | 0 | 0 | 1 | 0 | 0 | 0 | 0 | 0 | 0 | 0 | 0 | 0 | 4 | D | 0 | 2.5 | 72529.182 | 9400 | 1.6087
I | 608.243 | 53 | 2 | 2 | 6 | 2 | 6 | 10 | 2 | 6 | 10 | 0 | 2 | 4 | 0 | 1 | 0 | 0 | 2 | P | 1 | 1.5 | 56092.881 | 2 | 2 | 6 | 2 | 6 | 10 | 2 | 6 | 10 | 0 | 2 | 4 | 0 | 0 | 1 | 0 | 0 | 0 | 0 | 0 | 0 | 0 | 0 | 0 | 4 | D | 0 | 2.5 | 72529.182 | 9300 |  | 0.42857
I | 608.243 | 53 | 2 | 2 | 6 | 2 | 6 | 10 | 2 | 6 | 10 | 0 | 2 | 4 | 0 | 1 | 0 | 0 | 2 | P | 1 | 1.5 | 56092.881 | 2 | 2 | 6 | 2 | 6 | 10 | 2 | 6 | 10 | 0 | 2 | 4 | 0 | 0 | 1 | 0 | 0 | 0 | 0 | 0 | 0 | 0 | 0 | 0 | 4 | D | 0 | 2.5 | 72529.182 | 9400 | 1.913
I | 629.398 | 53 | 2 | 2 | 6 | 2 | 6 | 10 | 2 | 6 | 10 | 0 | 2 | 4 | 0 | 1 | 0 | 0 | 2 | P | 1 | 1.5 | 56092.881 | 2 | 2 | 6 | 2 | 6 | 10 | 2 | 6 | 10 | 0 | 2 | 4 | 0 | 0 | 1 | 0 | 0 | 0 | 0 | 0 | 0 | 0 | 0 | 0 | 4 | D | 0 | 1.5 | 71976.775 | 9400 | 1.7826
I | 542.706 | 53 | 2 | 2 | 6 | 2 | 6 | 10 | 2 | 6 | 10 | 0 | 2 | 4 | 0 | 1 | 0 | 0 | 4 | P | 1 | 2.5 | 54633.46 | 2 | 2 | 6 | 2 | 6 | 10 | 2 | 6 | 10 | 0 | 2 | 4 | 0 | 0 | 1 | 0 | 0 | 0 | 0 | 0 | 0 | 0 | 0 | 0 | 2 | P | 0 | 1.5 | 73054.598 | 9400 | 1.6522
I | 589.403 | 53 | 2 | 2 | 6 | 2 | 6 | 10 | 2 | 6 | 10 | 0 | 2 | 4 | 0 | 1 | 0 | 0 | 2 | P | 1 | 1.5 | 56092.881 | 2 | 2 | 6 | 2 | 6 | 10 | 2 | 6 | 10 | 0 | 2 | 4 | 0 | 0 | 1 | 0 | 0 | 0 | 0 | 0 | 0 | 0 | 0 | 0 | 2 | P | 0 | 1.5 | 73054.598 | 9200 |  | 0.55556
I | 589.403 | 53 | 2 | 2 | 6 | 2 | 6 | 10 | 2 | 6 | 10 | 0 | 2 | 4 | 0 | 1 | 0 | 0 | 2 | P | 1 | 1.5 | 56092.881 | 2 | 2 | 6 | 2 | 6 | 10 | 2 | 6 | 10 | 0 | 2 | 4 | 0 | 0 | 1 | 0 | 0 | 0 | 0 | 0 | 0 | 0 | 0 | 0 | 2 | P | 0 | 1.5 | 73054.598 | 9400 | 1.8696
I | 635.916 | 53 | 2 | 2 | 6 | 2 | 6 | 10 | 2 | 6 | 10 | 0 | 2 | 4 | 0 | 1 | 0 | 0 | 2 | P | 1 | 1.5 | 56092.881 | 2 | 2 | 6 | 2 | 6 | 10 | 2 | 6 | 10 | 0 | 2 | 4 | 0 | 0 | 1 | 0 | 0 | 0 | 0 | 0 | 0 | 0 | 0 | 0 | 2 | S | 0 | 0.5 | 71813.958 | 9300 | 1.8182
I | 486.232 | 53 | 2 | 2 | 6 | 2 | 6 | 10 | 2 | 6 | 10 | 0 | 2 | 4 | 0 | 1 | 0 | 0 | 4 | P | 1 | 2.5 | 54633.46 | 2 | 2 | 6 | 2 | 6 | 10 | 2 | 6 | 10 | 0 | 2 | 4 | 0 | 0 | 0 | 0 | 0 | 1 | 0 | 0 | 0 | 0 | 0 | 0 | 4 | D | 0 | 3.5 | 75194.056 | 9400 | 5.6522
I | 486.232 | 53 | 2 | 2 | 6 | 2 | 6 | 10 | 2 | 6 | 10 | 0 | 2 | 4 | 0 | 1 | 0 | 0 | 4 | P | 1 | 2.5 | 54633.46 | 2 | 2 | 6 | 2 | 6 | 10 | 2 | 6 | 10 | 0 | 2 | 4 | 0 | 0 | 0 | 0 | 0 | 1 | 0 | 0 | 0 | 0 | 0 | 0 | 4 | D | 0 | 3.5 | 75194.056 | 9400 |  | 2.2273
I | 523.457 | 53 | 2 | 2 | 6 | 2 | 6 | 10 | 2 | 6 | 10 | 0 | 2 | 4 | 0 | 1 | 0 | 0 | 2 | P | 1 | 1.5 | 56092.881 | 2 | 2 | 6 | 2 | 6 | 10 | 2 | 6 | 10 | 0 | 2 | 4 | 0 | 0 | 0 | 0 | 0 | 1 | 0 | 0 | 0 | 0 | 0 | 0 | 2 | D | 0 | 2.5 | 75191.337 | 9200 |  | 2.5
I | 523.457 | 53 | 2 | 2 | 6 | 2 | 6 | 10 | 2 | 6 | 10 | 0 | 2 | 4 | 0 | 1 | 0 | 0 | 2 | P | 1 | 1.5 | 56092.881 | 2 | 2 | 6 | 2 | 6 | 10 | 2 | 6 | 10 | 0 | 2 | 4 | 0 | 0 | 0 | 0 | 0 | 1 | 0 | 0 | 0 | 0 | 0 | 0 | 2 | D | 0 | 2.5 | 75191.337 | 9400 | 6.0435
I | 489.675 | 53 | 2 | 2 | 6 | 2 | 6 | 10 | 2 | 6 | 10 | 0 | 2 | 4 | 0 | 1 | 0 | 0 | 4 | P | 1 | 2.5 | 54633.46 | 2 | 2 | 6 | 2 | 6 | 10 | 2 | 6 | 10 | 0 | 2 | 4 | 0 | 0 | 0 | 0 | 0 | 1 | 0 | 0 | 0 | 0 | 0 | 0 | 4 | S | 0 | 2.5 | 74965.635 | 9400 | 5.2174
I | 491.694 | 53 | 2 | 2 | 6 | 2 | 6 | 10 | 2 | 6 | 10 | 0 | 2 | 4 | 0 | 1 | 0 | 0 | 4 | P | 1 | 2.5 | 54633.46 | 2 | 2 | 6 | 2 | 6 | 10 | 2 | 6 | 10 | 0 | 2 | 4 | 0 | 0 | 0 | 0 | 0 | 1 | 0 | 0 | 0 | 0 | 0 | 0 | 4 | P | 0 | 2.5 | 74965.635 | 9200 |  | 2.5
I | 491.694 | 53 | 2 | 2 | 6 | 2 | 6 | 10 | 2 | 6 | 10 | 0 | 2 | 4 | 0 | 1 | 0 | 0 | 4 | P | 1 | 2.5 | 54633.46 | 2 | 2 | 6 | 2 | 6 | 10 | 2 | 6 | 10 | 0 | 2 | 4 | 0 | 0 | 0 | 0 | 0 | 1 | 0 | 0 | 0 | 0 | 0 | 0 | 4 | P | 0 | 2.5 | 74965.635 | 9400 | 5.4783
I | 511.929 | 53 | 2 | 2 | 6 | 2 | 6 | 10 | 2 | 6 | 10 | 0 | 2 | 4 | 0 | 1 | 0 | 0 | 2 | P | 1 | 1.5 | 56092.881 | 2 | 2 | 6 | 2 | 6 | 10 | 2 | 6 | 10 | 0 | 2 | 4 | 0 | 0 | 0 | 0 | 0 | 1 | 0 | 0 | 0 | 0 | 0 | 0 | 4 | P | 0 | 1.5 | 75621.427 | 9200 |  | 3.3333
I | 511.929 | 53 | 2 | 2 | 6 | 2 | 6 | 10 | 2 | 6 | 10 | 0 | 2 | 4 | 0 | 1 | 0 | 0 | 2 | P | 1 | 1.5 | 56092.881 | 2 | 2 | 6 | 2 | 6 | 10 | 2 | 6 | 10 | 0 | 2 | 4 | 0 | 0 | 0 | 0 | 0 | 1 | 0 | 0 | 0 | 0 | 0 | 0 | 4 | P | 0 | 1.5 | 75621.427 | 9400 | 6.8261
I | 410.223 | 53 | 2 | 2 | 6 | 2 | 6 | 10 | 2 | 6 | 10 | 0 | 2 | 4 | 0 | 1 | 0 | 0 | 4 | P | 1 | 2.5 | 54633.46 | 2 | 2 | 6 | 2 | 6 | 10 | 2 | 6 | 10 | 0 | 2 | 4 | 0 | 0 | 1 | 0 | 0 | 0 | 0 | 0 | 0 | 0 | 0 | 0 | 4 | D | 0 | 2.5 | 78592.572 | 9400 | 1.2609
I | 770.02 | 53 | 2 | 2 | 6 | 2 | 6 | 10 | 2 | 6 | 10 | 0 | 2 | 4 | 1 | 0 | 0 | 0 | 2 | D | 1 | 2.5 | 66020.469 | 2 | 2 | 6 | 2 | 6 | 10 | 2 | 6 | 10 | 0 | 2 | 4 | 0 | 0 | 1 | 0 | 0 | 0 | 0 | 0 | 0 | 0 | 0 | 0 | 4 | D | 0 | 3.5 | 79003.596 | 9300 | 7.35
Cs | 852.112 | 55 | 2 | 2 | 6 | 2 | 6 | 10 | 2 | 6 | 10 | 0 | 2 | 6 | 0 | 1 | 0 | 0 | 2 | S | 1 | 0.5 | 0 | 2 | 2 | 6 | 2 | 6 | 10 | 2 | 6 | 10 | 0 | 2 | 6 | 0 | 0 | 1 | 0 | 0 | 0 | 0 | 0 | 0 | 0 | 0 | 0 | 2 | P | 0 | 1.5 | 11732.3071 | 15000 | 2.42 | 0.88
Cs | 852.112 | 55 | 2 | 2 | 6 | 2 | 6 | 10 | 2 | 6 | 10 | 0 | 2 | 6 | 0 | 1 | 0 | 0 | 2 | S | 1 | 0.5 | 0 | 2 | 2 | 6 | 2 | 6 | 10 | 2 | 6 | 10 | 0 | 2 | 6 | 0 | 0 | 1 | 0 | 0 | 0 | 0 | 0 | 0 | 0 | 0 | 0 | 2 | P | 0 | 1.5 | 11732.3071 | 20800 | 2.58 | 0.79
Cs | 852.112 | 55 | 2 | 2 | 6 | 2 | 6 | 10 | 2 | 6 | 10 | 0 | 2 | 6 | 0 | 1 | 0 | 0 | 2 | S | 1 | 0.5 | 0 | 2 | 2 | 6 | 2 | 6 | 10 | 2 | 6 | 10 | 0 | 2 | 6 | 0 | 0 | 1 | 0 | 0 | 0 | 0 | 0 | 0 | 0 | 0 | 0 | 2 | P | 0 | 1.5 | 11732.3071 | 26000 | 1.66 | 0.75
Cs | 852.112 | 55 | 2 | 2 | 6 | 2 | 6 | 10 | 2 | 6 | 10 | 0 | 2 | 6 | 0 | 1 | 0 | 0 | 2 | S | 1 | 0.5 | 0 | 2 | 2 | 6 | 2 | 6 | 10 | 2 | 6 | 10 | 0 | 2 | 6 | 0 | 0 | 1 | 0 | 0 | 0 | 0 | 0 | 0 | 0 | 0 | 0 | 2 | P | 0 | 1.5 | 11732.3071 | 16000 | 2.52 | 0.85
Cs | 852.112 | 55 | 2 | 2 | 6 | 2 | 6 | 10 | 2 | 6 | 10 | 0 | 2 | 6 | 0 | 1 | 0 | 0 | 2 | S | 1 | 0.5 | 0 | 2 | 2 | 6 | 2 | 6 | 10 | 2 | 6 | 10 | 0 | 2 | 6 | 0 | 0 | 1 | 0 | 0 | 0 | 0 | 0 | 0 | 0 | 0 | 0 | 2 | P | 0 | 1.5 | 11732.3071 | 20000 | 2.58 | 0.79
Cs | 852.112 | 55 | 2 | 2 | 6 | 2 | 6 | 10 | 2 | 6 | 10 | 0 | 2 | 6 | 0 | 1 | 0 | 0 | 2 | S | 1 | 0.5 | 0 | 2 | 2 | 6 | 2 | 6 | 10 | 2 | 6 | 10 | 0 | 2 | 6 | 0 | 0 | 1 | 0 | 0 | 0 | 0 | 0 | 0 | 0 | 0 | 0 | 2 | P | 0 | 1.5 | 11732.3071 | 15000 | 6.05 | 2.2
Cs | 852.112 | 55 | 2 | 2 | 6 | 2 | 6 | 10 | 2 | 6 | 10 | 0 | 2 | 6 | 0 | 1 | 0 | 0 | 2 | S | 1 | 0.5 | 0 | 2 | 2 | 6 | 2 | 6 | 10 | 2 | 6 | 10 | 0 | 2 | 6 | 0 | 0 | 1 | 0 | 0 | 0 | 0 | 0 | 0 | 0 | 0 | 0 | 2 | P | 0 | 1.5 | 11732.3071 | 26000 | 1.1818 | 0.34091
Hg | 404.657 | 80 | 2 | 2 | 6 | 2 | 6 | 10 | 2 | 6 | 10 | 14 | 2 | 6 | 10 | 1 | 1 | 0 | 3 | P | 0 | 0 | 37644.982 | 2 | 2 | 6 | 2 | 6 | 10 | 2 | 6 | 10 | 14 | 2 | 6 | 10 | 1 | 0 | 0 | 1 | 0 | 0 | 0 | 0 | 0 | 0 | 0 | 3 | S | 1 | 1 | 62350.325 | 6000 | 0.28
Hg | 435.834 | 80 | 2 | 2 | 6 | 2 | 6 | 10 | 2 | 6 | 10 | 14 | 2 | 6 | 10 | 1 | 1 | 0 | 3 | P | 0 | 1 | 39412.237 | 2 | 2 | 6 | 2 | 6 | 10 | 2 | 6 | 10 | 14 | 2 | 6 | 10 | 1 | 0 | 0 | 1 | 0 | 0 | 0 | 0 | 0 | 0 | 0 | 3 | S | 1 | 1 | 62350.325 | 6000 | 0.28
Hg | 546.075 | 80 | 2 | 2 | 6 | 2 | 6 | 10 | 2 | 6 | 10 | 14 | 2 | 6 | 10 | 1 | 1 | 0 | 3 | P | 0 | 2 | 44042.909 | 2 | 2 | 6 | 2 | 6 | 10 | 2 | 6 | 10 | 14 | 2 | 6 | 10 | 1 | 0 | 0 | 1 | 0 | 0 | 0 | 0 | 0 | 0 | 0 | 3 | S | 1 | 1 | 62350.325 | 6000 | 0.67
Tl | 654.984 | 81 | 2 | 2 | 6 | 2 | 6 | 10 | 2 | 6 | 10 | 14 | 2 | 6 | 10 | 2 | 0 | 1 | 2 | S | 1 | 0.5 | 26477.5 | 2 | 2 | 6 | 2 | 6 | 10 | 2 | 6 | 10 | 14 | 2 | 6 | 10 | 2 | 0 | 0 | 0 | 0 | 0 | 0 | 1 | 0 | 0 | 0 | 2 | P | 0 | 1.5 | 41740.8 | 6000 |  | 6.25 | Конец 1990
Pb | 261.418 | 82 | 2 | 2 | 6 | 2 | 6 | 10 | 2 | 6 | 10 | 14 | 2 | 6 | 10 | 2 | 2 | 0 | 3 | P | 1 | 1 | 7819.2626 | 2 | 2 | 6 | 2 | 6 | 10 | 2 | 6 | 10 | 14 | 2 | 6 | 10 | 2 | 1 | 1 | 0 | 0 | 0 | 0 | 0 | 0 | 0 | 0 | 3 | D | 0 | 2 | 46060.8364 | 24000 | 0.209 | -0.021
Pb | 261.365 | 82 | 2 | 2 | 6 | 2 | 6 | 10 | 2 | 6 | 10 | 14 | 2 | 6 | 10 | 2 | 2 | 0 | 3 | P | 1 | 1 | 7819.2626 | 2 | 2 | 6 | 2 | 6 | 10 | 2 | 6 | 10 | 14 | 2 | 6 | 10 | 2 | 1 | 1 | 0 | 0 | 0 | 0 | 0 | 0 | 0 | 0 | 3 | D | 0 | 1 | 46060.8364 | 24000 | 0.209 | -0.021
Pb | 280.199 | 82 | 2 | 2 | 6 | 2 | 6 | 10 | 2 | 6 | 10 | 14 | 2 | 6 | 10 | 2 | 2 | 0 | 3 | P | 1 | 2 | 10650.3271 | 2 | 2 | 6 | 2 | 6 | 10 | 2 | 6 | 10 | 14 | 2 | 6 | 10 | 2 | 1 | 1 | 0 | 0 | 0 | 0 | 0 | 0 | 0 | 0 | 3 | F | 0 | 3 | 46328.6668 | 24000 | 0.274 | -0.017
Pb | 287.332 | 82 | 2 | 2 | 6 | 2 | 6 | 10 | 2 | 6 | 10 | 14 | 2 | 6 | 10 | 2 | 2 | 0 | 3 | P | 1 | 2 | 10650.3271 | 2 | 2 | 6 | 2 | 6 | 10 | 2 | 6 | 10 | 14 | 2 | 6 | 10 | 2 | 1 | 1 | 0 | 0 | 0 | 0 | 0 | 0 | 0 | 0 | 3 | F | 0 | 2 | 45443.171 | 24000 | 0.2 | 0.007
Pb | 266.361 | 82 | 2 | 2 | 6 | 2 | 6 | 10 | 2 | 6 | 10 | 14 | 2 | 6 | 10 | 2 | 2 | 0 | 3 | P | 1 | 2 | 10650.3271 | 2 | 2 | 6 | 2 | 6 | 10 | 2 | 6 | 10 | 14 | 2 | 6 | 10 | 2 | 1 | 0 | 1 | 0 | 0 | 0 | 0 | 0 | 0 | 0 | 3 | P | 0 | 2 | 48188.6296 | 24000 | 0.081 | 0.049
Pb | 405.781 | 82 | 2 | 2 | 6 | 2 | 6 | 10 | 2 | 6 | 10 | 14 | 2 | 6 | 10 | 2 | 2 | 0 | 3 | P | 1 | 2 | 10650.3271 | 2 | 2 | 6 | 2 | 6 | 10 | 2 | 6 | 10 | 14 | 2 | 6 | 10 | 2 | 1 | 0 | 1 | 0 | 0 | 0 | 0 | 0 | 0 | 0 | 3 | P | 0 | 1 | 35287.2244 | 24000 | 0.16 | 0.11
Pb | 363.957 | 82 | 2 | 2 | 6 | 2 | 6 | 10 | 2 | 6 | 10 | 14 | 2 | 6 | 10 | 2 | 2 | 0 | 3 | P | 1 | 1 | 7819.2626 | 2 | 2 | 6 | 2 | 6 | 10 | 2 | 6 | 10 | 14 | 2 | 6 | 10 | 2 | 1 | 0 | 1 | 0 | 0 | 0 | 0 | 0 | 0 | 0 | 3 | P | 0 | 1 | 35287.2244 | 24000 | 0.13 | 0.093636
Pb | 368.346 | 82 | 2 | 2 | 6 | 2 | 6 | 10 | 2 | 6 | 10 | 14 | 2 | 6 | 10 | 2 | 2 | 0 | 3 | P | 1 | 1 | 7819.2626 | 2 | 2 | 6 | 2 | 6 | 10 | 2 | 6 | 10 | 14 | 2 | 6 | 10 | 2 | 1 | 0 | 1 | 0 | 0 | 0 | 0 | 0 | 0 | 0 | 3 | P | 0 | 0 | 34959.9084 | 24000 | 0.13 | 0.093636
Pb | 283.306 | 82 | 2 | 2 | 6 | 2 | 6 | 10 | 2 | 6 | 10 | 14 | 2 | 6 | 10 | 2 | 2 | 0 | 3 | P | 1 | 0 | 0 | 2 | 2 | 6 | 2 | 6 | 10 | 2 | 6 | 10 | 14 | 2 | 6 | 10 | 2 | 1 | 0 | 1 | 0 | 0 | 0 | 0 | 0 | 0 | 0 | 3 | P | 0 | 1 | 35287.2244 | 24000 | 0.077 | 0.062
Pb | 373.994 | 82 | 2 | 2 | 6 | 2 | 6 | 10 | 2 | 6 | 10 | 14 | 2 | 6 | 10 | 2 | 2 | 0 | 1 | D | 1 | 2 | 21457.7982 | 2 | 2 | 6 | 2 | 6 | 10 | 2 | 6 | 10 | 14 | 2 | 6 | 10 | 2 | 1 | 0 | 1 | 0 | 0 | 0 | 0 | 0 | 0 | 0 | 3 | P | 0 | 1 | 48188.6296 | 24000 | 0.14 | 0.093636
Pb | 405.781 | 82 | 2 | 2 | 6 | 2 | 6 | 10 | 2 | 6 | 10 | 14 | 2 | 6 | 10 | 2 | 2 | 0 | 3 | P | 1 | 2 | 10650.3271 | 2 | 2 | 6 | 2 | 6 | 10 | 2 | 6 | 10 | 14 | 2 | 6 | 10 | 2 | 1 | 0 | 1 | 0 | 0 | 0 | 0 | 0 | 0 | 0 | 3 | P | 0 | 1 | 35287.2244 | 10300 | 0.62
Pb | 405.781 | 82 | 2 | 2 | 6 | 2 | 6 | 10 | 2 | 6 | 10 | 14 | 2 | 6 | 10 | 2 | 2 | 0 | 3 | P | 1 | 2 | 10650.3271 | 2 | 2 | 6 | 2 | 6 | 10 | 2 | 6 | 10 | 14 | 2 | 6 | 10 | 2 | 1 | 0 | 1 | 0 | 0 | 0 | 0 | 0 | 0 | 0 | 3 | P | 0 | 1 | 35287.2244 | 12400 | 0.62
Al | 394.401 | 13 | 2 | 2 | 6 | 2 | 1 | 0 | 0 | 0 | 0 | 0 | 0 | 0 | 0 | 0 | 0 | 0 | 2 | P | 0 | 0.5 | 0 | 2 | 2 | 6 | 2 | 0 | 0 | 1 | 0 | 0 | 0 | 0 | 0 | 0 | 0 | 0 | 0 | 0 | 0 | 0 | 0 | 0 | 0 | 0 | 0 | 2 | S | 1 | 0.5 | 25437.756 | 12760 | 0.28 |  | C
Al | 394.401 | 13 | 2 | 2 | 6 | 2 | 1 | 0 | 0 | 0 | 0 | 0 | 0 | 0 | 0 | 0 | 0 | 0 | 2 | P | 0 | 0.5 | 0 | 2 | 2 | 6 | 2 | 0 | 0 | 1 | 0 | 0 | 0 | 0 | 0 | 0 | 0 | 0 | 0 | 0 | 0 | 0 | 0 | 0 | 0 | 0 | 0 | 2 | S | 1 | 0.5 | 25437.756 | 13000 | 0.27 |  | C
Al | 394.401 | 13 | 2 | 2 | 6 | 2 | 1 | 0 | 0 | 0 | 0 | 0 | 0 | 0 | 0 | 0 | 0 | 0 | 2 | P | 0 | 0.5 | 0 | 2 | 2 | 6 | 2 | 0 | 0 | 1 | 0 | 0 | 0 | 0 | 0 | 0 | 0 | 0 | 0 | 0 | 0 | 0 | 0 | 0 | 0 | 0 | 0 | 2 | S | 1 | 0.5 | 25437.756 | 15500 | 0.27 |  | C
Al | 394.401 | 13 | 2 | 2 | 6 | 2 | 1 | 0 | 0 | 0 | 0 | 0 | 0 | 0 | 0 | 0 | 0 | 0 | 2 | P | 0 | 0.5 | 0 | 2 | 2 | 6 | 2 | 0 | 0 | 1 | 0 | 0 | 0 | 0 | 0 | 0 | 0 | 0 | 0 | 0 | 0 | 0 | 0 | 0 | 0 | 0 | 0 | 2 | S | 1 | 0.5 | 25437.756 | 16250 | 0.25 |  | C
Al | 396.152 | 13 | 2 | 2 | 6 | 2 | 1 | 0 | 0 | 0 | 0 | 0 | 0 | 0 | 0 | 0 | 0 | 0 | 2 | P | 0 | 1.5 | 112.061 | 2 | 2 | 6 | 2 | 0 | 0 | 1 | 0 | 0 | 0 | 0 | 0 | 0 | 0 | 0 | 0 | 0 | 0 | 0 | 0 | 0 | 0 | 0 | 0 | 2 | S | 1 | 0.5 | 25437.756 | 12760 | 0.22 |  | C
Al | 396.152 | 13 | 2 | 2 | 6 | 2 | 1 | 0 | 0 | 0 | 0 | 0 | 0 | 0 | 0 | 0 | 0 | 0 | 2 | P | 0 | 1.5 | 112.061 | 2 | 2 | 6 | 2 | 0 | 0 | 1 | 0 | 0 | 0 | 0 | 0 | 0 | 0 | 0 | 0 | 0 | 0 | 0 | 0 | 0 | 0 | 0 | 0 | 2 | S | 1 | 0.5 | 25437.756 | 13000 | 0.25 |  | C
Al | 396.152 | 13 | 2 | 2 | 6 | 2 | 1 | 0 | 0 | 0 | 0 | 0 | 0 | 0 | 0 | 0 | 0 | 0 | 2 | P | 0 | 1.5 | 112.061 | 2 | 2 | 6 | 2 | 0 | 0 | 1 | 0 | 0 | 0 | 0 | 0 | 0 | 0 | 0 | 0 | 0 | 0 | 0 | 0 | 0 | 0 | 0 | 0 | 2 | S | 1 | 0.5 | 25437.756 | 15500 | 0.24 |  | C
Al | 396.152 | 13 | 2 | 2 | 6 | 2 | 1 | 0 | 0 | 0 | 0 | 0 | 0 | 0 | 0 | 0 | 0 | 0 | 2 | P | 0 | 1.5 | 112.061 | 2 | 2 | 6 | 2 | 0 | 0 | 1 | 0 | 0 | 0 | 0 | 0 | 0 | 0 | 0 | 0 | 0 | 0 | 0 | 0 | 0 | 0 | 0 | 0 | 2 | S | 1 | 0.5 | 25437.756 | 16250 | 0.24 |  | C
Ba | 553.548 | 56 | 2 | 2 | 6 | 2 | 6 | 10 | 2 | 6 | 10 | 0 | 2 | 6 | 0 | 2 | 0 | 0 | 1 | S | 1 | 0 | 0 | 2 | 2 | 6 | 2 | 6 | 10 | 2 | 6 | 10 | 0 | 2 | 6 | 0 | 1 | 1 | 0 | 0 | 0 | 0 | 0 | 0 | 0 | 0 | 0 | 1 | P | 0 | 1 | 18060.261 | 9200 | 0.35 | 0.1 | C+ | C+
Ba | 705.994 | 56 | 2 | 2 | 6 | 2 | 6 | 10 | 2 | 6 | 10 | 0 | 2 | 6 | 1 | 1 | 0 | 0 | 3 | D | 1 | 3 | 9596.533 | 2 | 2 | 6 | 2 | 6 | 10 | 2 | 6 | 10 | 0 | 2 | 6 | 1 | 0 | 1 | 0 | 0 | 0 | 0 | 0 | 0 | 0 | 0 | 0 | 3 | F | 0 | 4 | 23757.049 | 9200 | 0.39 | 0.16 | C+ | C+
Ba | 728.03 | 56 | 2 | 2 | 6 | 2 | 6 | 10 | 2 | 6 | 10 | 0 | 2 | 6 | 1 | 1 | 0 | 0 | 3 | D | 1 | 2 | 9215.501 | 2 | 2 | 6 | 2 | 6 | 10 | 2 | 6 | 10 | 0 | 2 | 6 | 1 | 0 | 1 | 0 | 0 | 0 | 0 | 0 | 0 | 0 | 0 | 0 | 3 | F | 0 | 3 | 22947.423 | 9200 | 0.45 | 0.06 | C+ | C+
Ba | 652.731 | 56 | 2 | 2 | 6 | 2 | 6 | 10 | 2 | 6 | 10 | 0 | 2 | 6 | 1 | 1 | 0 | 0 | 3 | D | 1 | 2 | 9215.501 | 2 | 2 | 6 | 2 | 6 | 10 | 2 | 6 | 10 | 0 | 2 | 6 | 1 | 0 | 1 | 0 | 0 | 0 | 0 | 0 | 0 | 0 | 0 | 0 | 3 | D | 0 | 2 | 24531.513 | 9200 | 0.6 |  | C+
Ba | 659.533 | 56 | 2 | 2 | 6 | 2 | 6 | 10 | 2 | 6 | 10 | 0 | 2 | 6 | 1 | 1 | 0 | 0 | 3 | D | 1 | 1 | 9033.966 | 2 | 2 | 6 | 2 | 6 | 10 | 2 | 6 | 10 | 0 | 2 | 6 | 1 | 0 | 1 | 0 | 0 | 0 | 0 | 0 | 0 | 0 | 0 | 0 | 3 | D | 0 | 1 | 24192.033 | 9200 | 0.6 |  | C+
Ba | 606.311 | 56 | 2 | 2 | 6 | 2 | 6 | 10 | 2 | 6 | 10 | 0 | 2 | 6 | 1 | 1 | 0 | 0 | 3 | D | 1 | 2 | 9215.501 | 2 | 2 | 6 | 2 | 6 | 10 | 2 | 6 | 10 | 0 | 2 | 6 | 1 | 0 | 1 | 0 | 0 | 0 | 0 | 0 | 0 | 0 | 0 | 0 | 3 | P | 0 | 1 | 25704.11 | 9200 | 0.38 | 0.18 | C+ | C+
Ba | 611.078 | 56 | 2 | 2 | 6 | 2 | 6 | 10 | 2 | 6 | 10 | 0 | 2 | 6 | 1 | 1 | 0 | 0 | 3 | D | 1 | 3 | 9596.533 | 2 | 2 | 6 | 2 | 6 | 10 | 2 | 6 | 10 | 0 | 2 | 6 | 1 | 0 | 1 | 0 | 0 | 0 | 0 | 0 | 0 | 0 | 0 | 0 | 3 | P | 0 | 2 | 25956.519 | 9200 | 0.28 | 0.19 | C+ | C+
Ba | 399.34 | 56 | 2 | 2 | 6 | 2 | 6 | 10 | 2 | 6 | 10 | 0 | 2 | 6 | 1 | 1 | 0 | 0 | 3 | D | 1 | 3 | 9596.533 | 2 | 2 | 6 | 2 | 6 | 10 | 2 | 6 | 10 | 1 | 2 | 6 | 0 | 1 | 0 | 0 | 0 | 0 | 0 | 0 | 0 | 0 | 0 | 0 | 3 | F | 0 | 4 | 34630.779 | 9200 | 0.39 | 0.15 | C+ | C+
Ba | 648.291 | 56 | 2 | 2 | 6 | 2 | 6 | 10 | 2 | 6 | 10 | 0 | 2 | 6 | 1 | 1 | 0 | 0 | 1 | D | 1 | 2 | 11395.35 | 2 | 2 | 6 | 2 | 6 | 10 | 2 | 6 | 10 | 0 | 2 | 6 | 1 | 0 | 1 | 0 | 0 | 0 | 0 | 0 | 0 | 0 | 0 | 0 | 1 | F | 0 | 3 | 26816.266 | 9200 | 0.6 |  | C+
Ba | 428.31 | 56 | 2 | 2 | 6 | 2 | 6 | 10 | 2 | 6 | 10 | 0 | 2 | 6 | 1 | 1 | 0 | 0 | 1 | D | 1 | 2 | 11395.35 | 2 | 2 | 6 | 2 | 6 | 10 | 2 | 6 | 10 | 1 | 2 | 6 | 0 | 1 | 0 | 0 | 0 | 0 | 0 | 0 | 0 | 0 | 0 | 0 | 1 | F | 0 | 3 | 34736.373 | 9200 | 0.69 | 0.18 | C+ | C+
Ba | 577.762 | 56 | 2 | 2 | 6 | 2 | 6 | 10 | 2 | 6 | 10 | 0 | 2 | 6 | 0 | 1 | 1 | 0 | 3 | P | 0 | 2 | 13514.745 | 2 | 2 | 6 | 2 | 6 | 10 | 2 | 6 | 10 | 0 | 2 | 6 | 0 | 1 | 0 | 1 | 0 | 0 | 0 | 0 | 0 | 0 | 0 | 0 | 3 | D | 1 | 3 | 30818.115 | 9200 | 1.2 | 0.52 | C+ | C+
Ba | 457.964 | 56 | 2 | 2 | 6 | 2 | 6 | 10 | 2 | 6 | 10 | 0 | 2 | 6 | 0 | 1 | 1 | 0 | 3 | P | 0 | 2 | 13514.745 | 2 | 2 | 6 | 2 | 6 | 10 | 2 | 6 | 10 | 0 | 2 | 6 | 0 | 0 | 2 | 0 | 0 | 0 | 0 | 0 | 0 | 0 | 0 | 0 | 3 | P | 1 | 2 | 35344.413 | 9200 | 0.48 | 0.15 | C | C
Ba | 469.161 | 56 | 2 | 2 | 6 | 2 | 6 | 10 | 2 | 6 | 10 | 0 | 2 | 6 | 0 | 1 | 1 | 0 | 3 | P | 0 | 2 | 13514.745 | 2 | 2 | 6 | 2 | 6 | 10 | 2 | 6 | 10 | 0 | 2 | 6 | 0 | 0 | 2 | 0 | 0 | 0 | 0 | 0 | 0 | 0 | 0 | 0 | 3 | P | 1 | 1 | 34823.406 | 9200 | 0.1 |  | C
0
0
0
0
0
0
0
0
0
0
0
0
0
0
0
0
0
0
0
0
0
0
0
0
0
0
0
0
0
0
0
0
0
0
0
0
0
0
0
0
0
0
0
0
0
0
0
0
0
0
0
0
0
0
0
0
0
0
0
0
0
0
0
0
0
0
0
0
0
0
0
0
0
0
0
0
0
0
0
0
0
0
0
0
0
0
0
0
0
0
0
0
0
0
0
0
0
0
0
0
0
0
0
0
0
0
0
0
0
0
0
0
0
0
0
0
0
0
0
0
0
0
0
0
0
0
0
0
0
0
0
0
0
0
0
0
0
0
0
0
0
0
0
0
0
0
0
0
0
0
0
0
0
0
0
0
0
0
0
0
0
0
0
0
0
0
0
0
0
0
0
0
0
0
0
0
0
0
0
0
0
0
0
0
0
0
0
0
0
0
0
0
0
0
0
0
0
0
0
0
0
0
0
0
0
0
0
0
0
0
0
0
0
0
0
0
0
0
0
0
0
0
0
0
0
0
0
0
0
0
0
0
0
0
0
0
0
0

## Ions
Element | Wavelength | Z number | Charge | 1s | 2s | 2p | 3s | 3p | 3d | 4s | 4p | 4d | 4f | 5s | 5p | 5d | 5f | 6s | 6p | 6d | 7s | 7p | Multiplicity | Term | Parity | J | E lower | 1s | 2s | 2p | 3s | 3p | 3d | 4s | 4p | 4d | 4f | 5s | 5p | 5d | 5f | 5g | 6s | 6p | 6d | 6f | 6g | 7s | 7p | 7d | 8s | 8p | 8d | 9s | 10s | 11s | Multiplicity | Term | Parity | J | E upper | T | w (A) | d (A)
Be | 313.04 | 4 | 1 | 2 | 1 | 0 | 0 | 0 | 0 | 0 | 0 | 0 | 0 | 0 | 0 | 0 | 0 | 0 | 0 | 0 | 0 | 0 | 2 | S | 1 | 0.5 | 0 | 2 | 0 | 1 | 0 | 0 | 0 | 0 | 0 | 0 | 0 | 0 | 0 | 0 | 0 | 0 | 0 | 0 | 0 | 0 | 0 | 0 | 0 | 0 | 0 | 0 | 0 | 0 | 0 | 0 | 2 | P | 0 | 1.5 | 31935.32 | 16800 |  | -0.03
Be | 313.04 | 4 | 1 | 2 | 1 | 0 | 0 | 0 | 0 | 0 | 0 | 0 | 0 | 0 | 0 | 0 | 0 | 0 | 0 | 0 | 0 | 0 | 2 | S | 1 | 0.5 | 0 | 2 | 0 | 1 | 0 | 0 | 0 | 0 | 0 | 0 | 0 | 0 | 0 | 0 | 0 | 0 | 0 | 0 | 0 | 0 | 0 | 0 | 0 | 0 | 0 | 0 | 0 | 0 | 0 | 0 | 2 | P | 0 | 1.5 | 31935.32 | 34800 | 0.04 | -0.04
Be | 313.04 | 4 | 1 | 2 | 1 | 0 | 0 | 0 | 0 | 0 | 0 | 0 | 0 | 0 | 0 | 0 | 0 | 0 | 0 | 0 | 0 | 0 | 2 | S | 1 | 0.5 | 0 | 2 | 0 | 1 | 0 | 0 | 0 | 0 | 0 | 0 | 0 | 0 | 0 | 0 | 0 | 0 | 0 | 0 | 0 | 0 | 0 | 0 | 0 | 0 | 0 | 0 | 0 | 0 | 0 | 0 | 2 | P | 0 | 1.5 | 31935.32 | 19000 | 0.07
Be | 313.11 | 4 | 1 | 2 | 1 | 0 | 0 | 0 | 0 | 0 | 0 | 0 | 0 | 0 | 0 | 0 | 0 | 0 | 0 | 0 | 0 | 0 | 2 | S | 1 | 0.5 | 0 | 2 | 0 | 1 | 0 | 0 | 0 | 0 | 0 | 0 | 0 | 0 | 0 | 0 | 0 | 0 | 0 | 0 | 0 | 0 | 0 | 0 | 0 | 0 | 0 | 0 | 0 | 0 | 0 | 0 | 2 | P | 0 | 0.5 | 31928.744 | 16800 |  | -0.03
Be | 313.11 | 4 | 1 | 2 | 1 | 0 | 0 | 0 | 0 | 0 | 0 | 0 | 0 | 0 | 0 | 0 | 0 | 0 | 0 | 0 | 0 | 0 | 2 | S | 1 | 0.5 | 0 | 2 | 0 | 1 | 0 | 0 | 0 | 0 | 0 | 0 | 0 | 0 | 0 | 0 | 0 | 0 | 0 | 0 | 0 | 0 | 0 | 0 | 0 | 0 | 0 | 0 | 0 | 0 | 0 | 0 | 2 | P | 0 | 0.5 | 31928.744 | 34800 | 0.06 | -0.03
Be | 313.11 | 4 | 1 | 2 | 1 | 0 | 0 | 0 | 0 | 0 | 0 | 0 | 0 | 0 | 0 | 0 | 0 | 0 | 0 | 0 | 0 | 0 | 2 | S | 1 | 0.5 | 0 | 2 | 0 | 1 | 0 | 0 | 0 | 0 | 0 | 0 | 0 | 0 | 0 | 0 | 0 | 0 | 0 | 0 | 0 | 0 | 0 | 0 | 0 | 0 | 0 | 0 | 0 | 0 | 0 | 0 | 2 | P | 0 | 0.5 | 31928.744 | 19000 | 0.07
B | 345.129 | 5 | 1 | 2 | 1 | 1 | 0 | 0 | 0 | 0 | 0 | 0 | 0 | 0 | 0 | 0 | 0 | 0 | 0 | 0 | 0 | 0 | 1 | P | 0 | 1 | 73396.51 | 2 | 0 | 2 | 0 | 0 | 0 | 0 | 0 | 0 | 0 | 0 | 0 | 0 | 0 | 0 | 0 | 0 | 0 | 0 | 0 | 0 | 0 | 0 | 0 | 0 | 0 | 0 | 0 | 0 | 1 | D | 1 | 2 | 102362.77 | 50000 | 0.10843 | -0.048193
B | 703.02 | 5 | 1 | 2 | 1 | 0 | 1 | 0 | 0 | 0 | 0 | 0 | 0 | 0 | 0 | 0 | 0 | 0 | 0 | 0 | 0 | 0 | 3 | S | 1 | 1 | 129773.83 | 2 | 1 | 0 | 0 | 1 | 0 | 0 | 0 | 0 | 0 | 0 | 0 | 0 | 0 | 0 | 0 | 0 | 0 | 0 | 0 | 0 | 0 | 0 | 0 | 0 | 0 | 0 | 0 | 0 | 3 | P | 0 | 2 | 143994.11 | 65000 | 0.70952
B | 703.19 | 5 | 1 | 2 | 1 | 0 | 1 | 0 | 0 | 0 | 0 | 0 | 0 | 0 | 0 | 0 | 0 | 0 | 0 | 0 | 0 | 0 | 3 | S | 1 | 1 | 129773.83 | 2 | 1 | 0 | 0 | 1 | 0 | 0 | 0 | 0 | 0 | 0 | 0 | 0 | 0 | 0 | 0 | 0 | 0 | 0 | 0 | 0 | 0 | 0 | 0 | 0 | 0 | 0 | 0 | 0 | 3 | P | 0 | 1 | 143990.56 | 65000 | 0.70952
B | 703.254 | 5 | 1 | 2 | 1 | 0 | 1 | 0 | 0 | 0 | 0 | 0 | 0 | 0 | 0 | 0 | 0 | 0 | 0 | 0 | 0 | 0 | 3 | S | 1 | 1 | 129773.83 | 2 | 1 | 0 | 0 | 1 | 0 | 0 | 0 | 0 | 0 | 0 | 0 | 0 | 0 | 0 | 0 | 0 | 0 | 0 | 0 | 0 | 0 | 0 | 0 | 0 | 0 | 0 | 0 | 0 | 3 | P | 0 | 0 | 143989.95 | 65000 | 0.70952
B | 222.03 | 5 | 1 | 2 | 1 | 0 | 0 | 1 | 0 | 0 | 0 | 0 | 0 | 0 | 0 | 0 | 0 | 0 | 0 | 0 | 0 | 0 | 1 | P | 0 | 1 | 144102.94 | 2 | 0 | 1 | 0 | 1 | 0 | 0 | 0 | 0 | 0 | 0 | 0 | 0 | 0 | 0 | 0 | 0 | 0 | 0 | 0 | 0 | 0 | 0 | 0 | 0 | 0 | 0 | 0 | 0 | 1 | P | 1 | 1 | 189127.98 | 41000 | 0.087273
B | 206.723 | 5 | 2 | 2 | 1 | 0 | 0 | 0 | 0 | 0 | 0 | 0 | 0 | 0 | 0 | 0 | 0 | 0 | 0 | 0 | 0 | 0 | 2 | S | 1 | 0.5 | 0 | 2 | 0 | 1 | 0 | 0 | 0 | 0 | 0 | 0 | 0 | 0 | 0 | 0 | 0 | 0 | 0 | 0 | 0 | 0 | 0 | 0 | 0 | 0 | 0 | 0 | 0 | 0 | 0 | 0 | 2 | P | 0 | 0.5 | 48358.335 | 106000 | 0.012155
B | 206.578 | 5 | 2 | 2 | 1 | 0 | 0 | 0 | 0 | 0 | 0 | 0 | 0 | 0 | 0 | 0 | 0 | 0 | 0 | 0 | 0 | 0 | 2 | S | 1 | 0.5 | 0 | 2 | 0 | 1 | 0 | 0 | 0 | 0 | 0 | 0 | 0 | 0 | 0 | 0 | 0 | 0 | 0 | 0 | 0 | 0 | 0 | 0 | 0 | 0 | 0 | 0 | 0 | 0 | 0 | 0 | 2 | P | 0 | 1.5 | 48392.435 | 106000 | 0.01221
B | 783.525 | 5 | 2 | 2 | 0 | 0 | 1 | 0 | 0 | 0 | 0 | 0 | 0 | 0 | 0 | 0 | 0 | 0 | 0 | 0 | 0 | 0 | 2 | S | 1 | 0.5 | 180201.92 | 2 | 0 | 0 | 0 | 1 | 0 | 0 | 0 | 0 | 0 | 0 | 0 | 0 | 0 | 0 | 0 | 0 | 0 | 0 | 0 | 0 | 0 | 0 | 0 | 0 | 0 | 0 | 0 | 0 | 2 | P | 0 | 1.5 | 192961.24 | 65000 | 1.1929
B | 783.525 | 5 | 2 | 2 | 0 | 0 | 1 | 0 | 0 | 0 | 0 | 0 | 0 | 0 | 0 | 0 | 0 | 0 | 0 | 0 | 0 | 0 | 2 | S | 1 | 0.5 | 180201.92 | 2 | 0 | 0 | 0 | 1 | 0 | 0 | 0 | 0 | 0 | 0 | 0 | 0 | 0 | 0 | 0 | 0 | 0 | 0 | 0 | 0 | 0 | 0 | 0 | 0 | 0 | 0 | 0 | 0 | 2 | P | 0 | 1.5 | 192961.24 | 72400 | 1.0379
B | 783.525 | 5 | 2 | 2 | 0 | 0 | 1 | 0 | 0 | 0 | 0 | 0 | 0 | 0 | 0 | 0 | 0 | 0 | 0 | 0 | 0 | 0 | 2 | S | 1 | 0.5 | 180201.92 | 2 | 0 | 0 | 0 | 1 | 0 | 0 | 0 | 0 | 0 | 0 | 0 | 0 | 0 | 0 | 0 | 0 | 0 | 0 | 0 | 0 | 0 | 0 | 0 | 0 | 0 | 0 | 0 | 0 | 2 | P | 0 | 1.5 | 192961.24 | 72400 |  | -0.051724
B | 783.525 | 5 | 2 | 2 | 0 | 0 | 1 | 0 | 0 | 0 | 0 | 0 | 0 | 0 | 0 | 0 | 0 | 0 | 0 | 0 | 0 | 0 | 2 | S | 1 | 0.5 | 180201.92 | 2 | 0 | 0 | 0 | 1 | 0 | 0 | 0 | 0 | 0 | 0 | 0 | 0 | 0 | 0 | 0 | 0 | 0 | 0 | 0 | 0 | 0 | 0 | 0 | 0 | 0 | 0 | 0 | 0 | 2 | P | 0 | 1.5 | 192961.24 | 65000 |  | -0.10714
B | 784.141 | 5 | 2 | 2 | 0 | 0 | 1 | 0 | 0 | 0 | 0 | 0 | 0 | 0 | 0 | 0 | 0 | 0 | 0 | 0 | 0 | 0 | 2 | S | 1 | 0.5 | 180201.92 | 2 | 0 | 0 | 0 | 1 | 0 | 0 | 0 | 0 | 0 | 0 | 0 | 0 | 0 | 0 | 0 | 0 | 0 | 0 | 0 | 0 | 0 | 0 | 0 | 0 | 0 | 0 | 0 | 0 | 2 | P | 0 | 0.5 | 192951.23 | 65000 | 1.1107
B | 784.141 | 5 | 2 | 2 | 0 | 0 | 1 | 0 | 0 | 0 | 0 | 0 | 0 | 0 | 0 | 0 | 0 | 0 | 0 | 0 | 0 | 0 | 2 | S | 1 | 0.5 | 180201.92 | 2 | 0 | 0 | 0 | 1 | 0 | 0 | 0 | 0 | 0 | 0 | 0 | 0 | 0 | 0 | 0 | 0 | 0 | 0 | 0 | 0 | 0 | 0 | 0 | 0 | 0 | 0 | 0 | 0 | 2 | P | 0 | 0.5 | 192951.23 | 72400 | 1.0793
B | 784.141 | 5 | 2 | 2 | 0 | 0 | 1 | 0 | 0 | 0 | 0 | 0 | 0 | 0 | 0 | 0 | 0 | 0 | 0 | 0 | 0 | 0 | 2 | S | 1 | 0.5 | 180201.92 | 2 | 0 | 0 | 0 | 1 | 0 | 0 | 0 | 0 | 0 | 0 | 0 | 0 | 0 | 0 | 0 | 0 | 0 | 0 | 0 | 0 | 0 | 0 | 0 | 0 | 0 | 0 | 0 | 0 | 2 | P | 0 | 0.5 | 192951.23 | 72400 |  | -0.051724
B | 784.141 | 5 | 2 | 2 | 0 | 0 | 1 | 0 | 0 | 0 | 0 | 0 | 0 | 0 | 0 | 0 | 0 | 0 | 0 | 0 | 0 | 0 | 2 | S | 1 | 0.5 | 180201.92 | 2 | 0 | 0 | 0 | 1 | 0 | 0 | 0 | 0 | 0 | 0 | 0 | 0 | 0 | 0 | 0 | 0 | 0 | 0 | 0 | 0 | 0 | 0 | 0 | 0 | 0 | 0 | 0 | 0 | 2 | P | 0 | 0.5 | 192951.23 | 65000 |  | -0.10714
B | 449.773 | 5 | 2 | 2 | 0 | 0 | 0 | 0 | 0 | 0 | 0 | 0 | 1 | 0 | 0 | 0 | 0 | 0 | 0 | 0 | 0 | 0 | 2 | F | 0 | 3.5 | 244199.74 | 2 | 0 | 0 | 0 | 0 | 0 | 0 | 0 | 0 | 0 | 0 | 0 | 0 | 0 | 1 | 0 | 0 | 0 | 0 | 0 | 0 | 0 | 0 | 0 | 0 | 0 | 0 | 0 | 0 | 2 | G | 1 | 3.5 | 266426.94 | 40000 | 2.4
C | 251.206 | 6 | 1 | 2 | 1 | 2 | 0 | 0 | 0 | 0 | 0 | 0 | 0 | 0 | 0 | 0 | 0 | 0 | 0 | 0 | 0 | 0 | 2 | P | 1 | 1.5 | 110665.59 | 2 | 0 | 3 | 0 | 0 | 0 | 0 | 0 | 0 | 0 | 0 | 0 | 0 | 0 | 0 | 0 | 0 | 0 | 0 | 0 | 0 | 0 | 0 | 0 | 0 | 0 | 0 | 0 | 0 | 2 | D | 0 | 2.5 | 150461.58 | 12800 | 0.126 |  | C
C | 251.1734 | 6 | 1 | 2 | 1 | 2 | 0 | 0 | 0 | 0 | 0 | 0 | 0 | 0 | 0 | 0 | 0 | 0 | 0 | 0 | 0 | 0 | 2 | P | 1 | 1.5 | 110665.59 | 2 | 0 | 3 | 0 | 0 | 0 | 0 | 0 | 0 | 0 | 0 | 0 | 0 | 0 | 0 | 0 | 0 | 0 | 0 | 0 | 0 | 0 | 0 | 0 | 0 | 0 | 0 | 0 | 0 | 2 | D | 0 | 1.5 | 150466.7 | 12800 | 0.126 |  | C
C | 250.912 | 6 | 1 | 2 | 1 | 2 | 0 | 0 | 0 | 0 | 0 | 0 | 0 | 0 | 0 | 0 | 0 | 0 | 0 | 0 | 0 | 0 | 2 | P | 1 | 0.5 | 110624.17 | 2 | 0 | 3 | 0 | 0 | 0 | 0 | 0 | 0 | 0 | 0 | 0 | 0 | 0 | 0 | 0 | 0 | 0 | 0 | 0 | 0 | 0 | 0 | 0 | 0 | 0 | 0 | 0 | 0 | 2 | D | 0 | 1.5 | 150466.69 | 12800 | 0.137 |  | C
C | 283.671 | 6 | 1 | 2 | 1 | 2 | 0 | 0 | 0 | 0 | 0 | 0 | 0 | 0 | 0 | 0 | 0 | 0 | 0 | 0 | 0 | 0 | 2 | S | 1 | 0.5 | 96493.74 | 2 | 2 | 0 | 0 | 1 | 0 | 0 | 0 | 0 | 0 | 0 | 0 | 0 | 0 | 0 | 0 | 0 | 0 | 0 | 0 | 0 | 0 | 0 | 0 | 0 | 0 | 0 | 0 | 0 | 2 | P | 0 | 1.5 | 131735.52 | 12800 | 0.274 |  | C
C | 283.76 | 6 | 1 | 2 | 1 | 2 | 0 | 0 | 0 | 0 | 0 | 0 | 0 | 0 | 0 | 0 | 0 | 0 | 0 | 0 | 0 | 0 | 2 | S | 1 | 0.5 | 96493.74 | 2 | 2 | 0 | 0 | 1 | 0 | 0 | 0 | 0 | 0 | 0 | 0 | 0 | 0 | 0 | 0 | 0 | 0 | 0 | 0 | 0 | 0 | 0 | 0 | 0 | 0 | 0 | 0 | 0 | 2 | P | 0 | 0.5 | 131724.37 | 12800 | 0.273 |  | C
C | 657.805 | 6 | 1 | 2 | 2 | 0 | 1 | 0 | 0 | 0 | 0 | 0 | 0 | 0 | 0 | 0 | 0 | 0 | 0 | 0 | 0 | 0 | 2 | S | 1 | 0.5 | 116537.65 | 2 | 2 | 0 | 0 | 1 | 0 | 0 | 0 | 0 | 0 | 0 | 0 | 0 | 0 | 0 | 0 | 0 | 0 | 0 | 0 | 0 | 0 | 0 | 0 | 0 | 0 | 0 | 0 | 0 | 2 | P | 0 | 1.5 | 131735.52 | 35000 | 0.773 | -0.14 | B,C
C | 657.805 | 6 | 1 | 2 | 2 | 0 | 1 | 0 | 0 | 0 | 0 | 0 | 0 | 0 | 0 | 0 | 0 | 0 | 0 | 0 | 0 | 0 | 2 | S | 1 | 0.5 | 116537.65 | 2 | 2 | 0 | 0 | 1 | 0 | 0 | 0 | 0 | 0 | 0 | 0 | 0 | 0 | 0 | 0 | 0 | 0 | 0 | 0 | 0 | 0 | 0 | 0 | 0 | 0 | 0 | 0 | 0 | 2 | P | 0 | 1.5 | 131735.52 | 35300 | 0.83 |  | C
C | 658.288 | 6 | 1 | 2 | 2 | 0 | 1 | 0 | 0 | 0 | 0 | 0 | 0 | 0 | 0 | 0 | 0 | 0 | 0 | 0 | 0 | 0 | 2 | S | 1 | 0.5 | 116537.65 | 2 | 2 | 0 | 0 | 1 | 0 | 0 | 0 | 0 | 0 | 0 | 0 | 0 | 0 | 0 | 0 | 0 | 0 | 0 | 0 | 0 | 0 | 0 | 0 | 0 | 0 | 0 | 0 | 0 | 2 | P | 0 | 0.5 | 131724.37 | 35000 | 0.773 | -0.13 | B,C
C | 658.288 | 6 | 1 | 2 | 2 | 0 | 1 | 0 | 0 | 0 | 0 | 0 | 0 | 0 | 0 | 0 | 0 | 0 | 0 | 0 | 0 | 0 | 2 | S | 1 | 0.5 | 116537.65 | 2 | 2 | 0 | 0 | 1 | 0 | 0 | 0 | 0 | 0 | 0 | 0 | 0 | 0 | 0 | 0 | 0 | 0 | 0 | 0 | 0 | 0 | 0 | 0 | 0 | 0 | 0 | 0 | 0 | 2 | P | 0 | 0.5 | 131724.37 | 35300 | 0.777 |  | C
C | 566.247 | 6 | 1 | 2 | 1 | 1 | 1 | 0 | 0 | 0 | 0 | 0 | 0 | 0 | 0 | 0 | 0 | 0 | 0 | 0 | 0 | 0 | 4 | P | 0 | 2.5 | 167035.71 | 2 | 1 | 1 | 0 | 1 | 0 | 0 | 0 | 0 | 0 | 0 | 0 | 0 | 0 | 0 | 0 | 0 | 0 | 0 | 0 | 0 | 0 | 0 | 0 | 0 | 0 | 0 | 0 | 0 | 4 | S | 1 | 1.5 | 184690.98 | 35000 | 0.615 | 0.08 | B,C
C | 515.109 | 6 | 1 | 2 | 1 | 1 | 1 | 0 | 0 | 0 | 0 | 0 | 0 | 0 | 0 | 0 | 0 | 0 | 0 | 0 | 0 | 0 | 4 | P | 0 | 2.5 | 167035.71 | 2 | 1 | 1 | 0 | 1 | 0 | 0 | 0 | 0 | 0 | 0 | 0 | 0 | 0 | 0 | 0 | 0 | 0 | 0 | 0 | 0 | 0 | 0 | 0 | 0 | 0 | 0 | 0 | 0 | 4 | P | 1 | 1.5 | 186443.69 | 35300 | 0.454 |  | C
C | 514.516 | 6 | 1 | 2 | 1 | 1 | 1 | 0 | 0 | 0 | 0 | 0 | 0 | 0 | 0 | 0 | 0 | 0 | 0 | 0 | 0 | 0 | 4 | P | 0 | 2.5 | 167035.71 | 2 | 1 | 1 | 0 | 1 | 0 | 0 | 0 | 0 | 0 | 0 | 0 | 0 | 0 | 0 | 0 | 0 | 0 | 0 | 0 | 0 | 0 | 0 | 0 | 0 | 0 | 0 | 0 | 0 | 4 | P | 1 | 2.5 | 186466.02 | 35300 | 0.552 | 0.06 | B,C
C | 514.516 | 6 | 1 | 2 | 1 | 1 | 1 | 0 | 0 | 0 | 0 | 0 | 0 | 0 | 0 | 0 | 0 | 0 | 0 | 0 | 0 | 0 | 4 | P | 0 | 2.5 | 167035.71 | 2 | 1 | 1 | 0 | 1 | 0 | 0 | 0 | 0 | 0 | 0 | 0 | 0 | 0 | 0 | 0 | 0 | 0 | 0 | 0 | 0 | 0 | 0 | 0 | 0 | 0 | 0 | 0 | 0 | 4 | P | 1 | 2.5 | 186466.02 | 35300 | 0.415 |  | C
C | 514.349 | 6 | 1 | 2 | 1 | 1 | 1 | 0 | 0 | 0 | 0 | 0 | 0 | 0 | 0 | 0 | 0 | 0 | 0 | 0 | 0 | 0 | 4 | P | 0 | 2.5 | 167035.71 | 2 | 1 | 1 | 0 | 1 | 0 | 0 | 0 | 0 | 0 | 0 | 0 | 0 | 0 | 0 | 0 | 0 | 0 | 0 | 0 | 0 | 0 | 0 | 0 | 0 | 0 | 0 | 0 | 0 | 4 | P | 1 | 2.5 | 186466.02 | 35000 | 0.512 |  | B
C | 514.349 | 6 | 1 | 2 | 1 | 1 | 1 | 0 | 0 | 0 | 0 | 0 | 0 | 0 | 0 | 0 | 0 | 0 | 0 | 0 | 0 | 0 | 4 | P | 0 | 2.5 | 167035.71 | 2 | 1 | 1 | 0 | 1 | 0 | 0 | 0 | 0 | 0 | 0 | 0 | 0 | 0 | 0 | 0 | 0 | 0 | 0 | 0 | 0 | 0 | 0 | 0 | 0 | 0 | 0 | 0 | 0 | 4 | P | 1 | 2.5 | 186466.02 | 35300 | 0.408 |  | C
C | 723.642 | 6 | 1 | 2 | 2 | 0 | 0 | 1 | 0 | 0 | 0 | 0 | 0 | 0 | 0 | 0 | 0 | 0 | 0 | 0 | 0 | 0 | 2 | P | 0 | 1.5 | 131735.52 | 2 | 2 | 0 | 0 | 0 | 1 | 0 | 0 | 0 | 0 | 0 | 0 | 0 | 0 | 0 | 0 | 0 | 0 | 0 | 0 | 0 | 0 | 0 | 0 | 0 | 0 | 0 | 0 | 0 | 2 | D | 1 | 2.5 | 145550.7 | 35000 | 1.197 | 0 | B
C | 392.069 | 6 | 1 | 2 | 2 | 0 | 0 | 1 | 0 | 0 | 0 | 0 | 0 | 0 | 0 | 0 | 0 | 0 | 0 | 0 | 0 | 0 | 2 | P | 0 | 1.5 | 131735.52 | 2 | 2 | 0 | 0 | 0 | 0 | 1 | 0 | 0 | 0 | 0 | 0 | 0 | 0 | 0 | 0 | 0 | 0 | 0 | 0 | 0 | 0 | 0 | 0 | 0 | 0 | 0 | 0 | 0 | 2 | S | 1 | 0.5 | 157234.07 | 12800 | 0.789 |  | C+
C | 391.898 | 6 | 1 | 2 | 2 | 0 | 0 | 1 | 0 | 0 | 0 | 0 | 0 | 0 | 0 | 0 | 0 | 0 | 0 | 0 | 0 | 0 | 2 | P | 0 | 0.5 | 131724.37 | 2 | 2 | 0 | 0 | 0 | 0 | 1 | 0 | 0 | 0 | 0 | 0 | 0 | 0 | 0 | 0 | 0 | 0 | 0 | 0 | 0 | 0 | 0 | 0 | 0 | 0 | 0 | 0 | 0 | 2 | S | 1 | 0.5 | 157234.07 | 12800 | 0.789 |  | C+
C | 426.7258 | 6 | 1 | 2 | 2 | 0 | 0 | 0 | 1 | 0 | 0 | 0 | 0 | 0 | 0 | 0 | 0 | 0 | 0 | 0 | 0 | 0 | 2 | D | 1 | 2.5 | 145550.7 | 2 | 2 | 0 | 0 | 0 | 0 | 0 | 0 | 0 | 1 | 0 | 0 | 0 | 0 | 0 | 0 | 0 | 0 | 0 | 0 | 0 | 0 | 0 | 0 | 0 | 0 | 0 | 0 | 0 | 2 | F | 0 | 3.5 | 168978.42 | 35300 | 1.108 |  | C
C | 229.687 | 6 | 2 | 2 | 1 | 1 | 0 | 0 | 0 | 0 | 0 | 0 | 0 | 0 | 0 | 0 | 0 | 0 | 0 | 0 | 0 | 0 | 1 | P | 0 | 1 | 102352.04 | 2 | 0 | 2 | 0 | 0 | 0 | 0 | 0 | 0 | 0 | 0 | 0 | 0 | 0 | 0 | 0 | 0 | 0 | 0 | 0 | 0 | 0 | 0 | 0 | 0 | 0 | 0 | 0 | 0 | 1 | D | 1 | 2 | 145876.13 | 38000 | 0.349 | 0.060976 | B,D+
C | 466.586 | 6 | 2 | 2 | 1 | 0 | 1 | 0 | 0 | 0 | 0 | 0 | 0 | 0 | 0 | 0 | 0 | 0 | 0 | 0 | 0 | 0 | 3 | P | 0 | 2 | 308317.29 | 2 | 0 | 1 | 0 | 1 | 0 | 0 | 0 | 0 | 0 | 0 | 0 | 0 | 0 | 0 | 0 | 0 | 0 | 0 | 0 | 0 | 0 | 0 | 0 | 0 | 0 | 0 | 0 | 0 | 3 | P | 1 | 2 | 329743.57 | 38000 | 0.496 | 0 | B
C | 569.592 | 6 | 2 | 2 | 1 | 0 | 0 | 1 | 0 | 0 | 0 | 0 | 0 | 0 | 0 | 0 | 0 | 0 | 0 | 0 | 0 | 0 | 1 | P | 0 | 1 | 258931.29 | 2 | 1 | 0 | 0 | 0 | 1 | 0 | 0 | 0 | 0 | 0 | 0 | 0 | 0 | 0 | 0 | 0 | 0 | 0 | 0 | 0 | 0 | 0 | 0 | 0 | 0 | 0 | 0 | 0 | 1 | D | 1 | 2 | 276482.86 | 53000 | 0.527 |  | B,D+
C | 569.592 | 6 | 2 | 2 | 1 | 0 | 0 | 1 | 0 | 0 | 0 | 0 | 0 | 0 | 0 | 0 | 0 | 0 | 0 | 0 | 0 | 0 | 1 | P | 0 | 1 | 258931.29 | 2 | 1 | 0 | 0 | 0 | 1 | 0 | 0 | 0 | 0 | 0 | 0 | 0 | 0 | 0 | 0 | 0 | 0 | 0 | 0 | 0 | 0 | 0 | 0 | 0 | 0 | 0 | 0 | 0 | 1 | D | 1 | 2 | 276482.86 | 38000 | 0.915 | 0.079268 | B,D+
C | 162 | 6 | 2 | 2 | 1 | 0 | 0 | 1 | 0 | 0 | 0 | 0 | 0 | 0 | 0 | 0 | 0 | 0 | 0 | 0 | 0 | 0 | 3 | P | 0 | 2 | 259724.3 | 2 | 1 | 0 | 0 | 0 | 0 | 0 | 0 | 1 | 0 | 0 | 0 | 0 | 0 | 0 | 0 | 0 | 0 | 0 | 0 | 0 | 0 | 0 | 0 | 0 | 0 | 0 | 0 | 0 | 3 | D | 1 | 3 | 321450.05 | 53000 | 0.153 |  | C
C | 157.7 | 6 | 2 | 2 | 1 | 0 | 0 | 0 | 1 | 0 | 0 | 0 | 0 | 0 | 0 | 0 | 0 | 0 | 0 | 0 | 0 | 0 | 3 | D | 1 | 2 | 270011.93 | 2 | 0 | 1 | 0 | 0 | 1 | 0 | 0 | 0 | 0 | 0 | 0 | 0 | 0 | 0 | 0 | 0 | 0 | 0 | 0 | 0 | 0 | 0 | 0 | 0 | 0 | 0 | 0 | 0 | 3 | F | 0 | 3 | 333411.55 | 53000 | 0.1 |  | C
C | 580.133 | 6 | 3 | 2 | 0 | 0 | 1 | 0 | 0 | 0 | 0 | 0 | 0 | 0 | 0 | 0 | 0 | 0 | 0 | 0 | 0 | 0 | 2 | S | 1 | 0.5 | 302849 | 2 | 0 | 0 | 0 | 1 | 0 | 0 | 0 | 0 | 0 | 0 | 0 | 0 | 0 | 0 | 0 | 0 | 0 | 0 | 0 | 0 | 0 | 0 | 0 | 0 | 0 | 0 | 0 | 0 | 2 | P | 0 | 1.5 | 320081.7 | 58000 | 0.413 |  | C
C | 580.133 | 6 | 3 | 2 | 0 | 0 | 1 | 0 | 0 | 0 | 0 | 0 | 0 | 0 | 0 | 0 | 0 | 0 | 0 | 0 | 0 | 0 | 2 | S | 1 | 0.5 | 302849 | 2 | 0 | 0 | 0 | 1 | 0 | 0 | 0 | 0 | 0 | 0 | 0 | 0 | 0 | 0 | 0 | 0 | 0 | 0 | 0 | 0 | 0 | 0 | 0 | 0 | 0 | 0 | 0 | 0 | 2 | P | 0 | 1.5 | 320081.7 | 116000 | 0.56 |  | C
C | 580.133 | 6 | 3 | 2 | 0 | 0 | 1 | 0 | 0 | 0 | 0 | 0 | 0 | 0 | 0 | 0 | 0 | 0 | 0 | 0 | 0 | 0 | 2 | S | 1 | 0.5 | 302849 | 2 | 0 | 0 | 0 | 1 | 0 | 0 | 0 | 0 | 0 | 0 | 0 | 0 | 0 | 0 | 0 | 0 | 0 | 0 | 0 | 0 | 0 | 0 | 0 | 0 | 0 | 0 | 0 | 0 | 2 | P | 0 | 1.5 | 320081.7 | 38000 | 0.554 | 0.060976 | B,C
C | 580.133 | 6 | 3 | 2 | 0 | 0 | 1 | 0 | 0 | 0 | 0 | 0 | 0 | 0 | 0 | 0 | 0 | 0 | 0 | 0 | 0 | 0 | 2 | S | 1 | 0.5 | 302849 | 2 | 0 | 0 | 0 | 1 | 0 | 0 | 0 | 0 | 0 | 0 | 0 | 0 | 0 | 0 | 0 | 0 | 0 | 0 | 0 | 0 | 0 | 0 | 0 | 0 | 0 | 0 | 0 | 0 | 2 | P | 0 | 1.5 | 320081.7 | 145000 | 0.556 |  | C
C | 581.198 | 6 | 3 | 2 | 0 | 0 | 1 | 0 | 0 | 0 | 0 | 0 | 0 | 0 | 0 | 0 | 0 | 0 | 0 | 0 | 0 | 0 | 2 | S | 1 | 0.5 | 302849 | 2 | 0 | 0 | 0 | 1 | 0 | 0 | 0 | 0 | 0 | 0 | 0 | 0 | 0 | 0 | 0 | 0 | 0 | 0 | 0 | 0 | 0 | 0 | 0 | 0 | 0 | 0 | 0 | 0 | 2 | P | 0 | 0.5 | 320050.1 | 116000 | 0.56 |  | C
C | 581.198 | 6 | 3 | 2 | 0 | 0 | 1 | 0 | 0 | 0 | 0 | 0 | 0 | 0 | 0 | 0 | 0 | 0 | 0 | 0 | 0 | 0 | 2 | S | 1 | 0.5 | 302849 | 2 | 0 | 0 | 0 | 1 | 0 | 0 | 0 | 0 | 0 | 0 | 0 | 0 | 0 | 0 | 0 | 0 | 0 | 0 | 0 | 0 | 0 | 0 | 0 | 0 | 0 | 0 | 0 | 0 | 2 | P | 0 | 0.5 | 320050.1 | 38000 | 0.432 | 0.073171 | B,C
C | 94.81 | 6 | 3 | 2 | 0 | 0 | 1 | 0 | 0 | 0 | 0 | 0 | 0 | 0 | 0 | 0 | 0 | 0 | 0 | 0 | 0 | 0 | 2 | S | 1 | 0.5 | 302849 | 2 | 0 | 0 | 0 | 0 | 0 | 0 | 1 | 0 | 0 | 0 | 0 | 0 | 0 | 0 | 0 | 0 | 0 | 0 | 0 | 0 | 0 | 0 | 0 | 0 | 0 | 0 | 0 | 0 | 2 | P | 0 | 1.5 | 408324.2 | 116000 | 0.08 |  | C
C | 123 | 6 | 3 | 2 | 0 | 0 | 0 | 1 | 0 | 0 | 0 | 0 | 0 | 0 | 0 | 0 | 0 | 0 | 0 | 0 | 0 | 0 | 2 | P | 0 | 0.5 | 320050.1 | 2 | 0 | 0 | 0 | 0 | 0 | 1 | 0 | 0 | 0 | 0 | 0 | 0 | 0 | 0 | 0 | 0 | 0 | 0 | 0 | 0 | 0 | 0 | 0 | 0 | 0 | 0 | 0 | 0 | 2 | S | 1 | 0.5 | 401348.1 | 116000 | 0.116 |  | C
C | 110.8 | 6 | 3 | 2 | 0 | 0 | 0 | 1 | 0 | 0 | 0 | 0 | 0 | 0 | 0 | 0 | 0 | 0 | 0 | 0 | 0 | 0 | 2 | P | 0 | 1.5 | 320081.7 | 2 | 0 | 0 | 0 | 0 | 0 | 0 | 0 | 1 | 0 | 0 | 0 | 0 | 0 | 0 | 0 | 0 | 0 | 0 | 0 | 0 | 0 | 0 | 0 | 0 | 0 | 0 | 0 | 0 | 2 | D | 1 | 1.5 | 410336.1 | 116000 | 0.106 |  | C
C | 110.8 | 6 | 3 | 2 | 0 | 0 | 0 | 1 | 0 | 0 | 0 | 0 | 0 | 0 | 0 | 0 | 0 | 0 | 0 | 0 | 0 | 0 | 2 | P | 0 | 1.5 | 320081.7 | 2 | 0 | 0 | 0 | 0 | 0 | 0 | 0 | 1 | 0 | 0 | 0 | 0 | 0 | 0 | 0 | 0 | 0 | 0 | 0 | 0 | 0 | 0 | 0 | 0 | 0 | 0 | 0 | 0 | 2 | D | 1 | 1.5 | 410336.1 | 114000 | 0.23 |  | C
C | 110.8 | 6 | 3 | 2 | 0 | 0 | 0 | 1 | 0 | 0 | 0 | 0 | 0 | 0 | 0 | 0 | 0 | 0 | 0 | 0 | 0 | 0 | 2 | P | 0 | 1.5 | 320081.7 | 2 | 0 | 0 | 0 | 0 | 0 | 0 | 0 | 1 | 0 | 0 | 0 | 0 | 0 | 0 | 0 | 0 | 0 | 0 | 0 | 0 | 0 | 0 | 0 | 0 | 0 | 0 | 0 | 0 | 2 | D | 1 | 1.5 | 410336.1 | 124000 | 0.234
C | 110.65 | 6 | 3 | 2 | 0 | 0 | 0 | 1 | 0 | 0 | 0 | 0 | 0 | 0 | 0 | 0 | 0 | 0 | 0 | 0 | 0 | 0 | 2 | P | 0 | 0.5 | 320050.1 | 2 | 0 | 0 | 0 | 0 | 0 | 0 | 0 | 0 | 1 | 0 | 0 | 0 | 0 | 0 | 0 | 0 | 0 | 0 | 0 | 0 | 0 | 0 | 0 | 0 | 0 | 0 | 0 | 0 | 2 | F | 1 | 1.5 | 410336.1 | 116000 | 0.07 |  | C
C | 116.8847 | 6 | 3 | 2 | 0 | 0 | 0 | 0 | 1 | 0 | 0 | 0 | 0 | 0 | 0 | 0 | 0 | 0 | 0 | 0 | 0 | 0 | 2 | D | 1 | 1.5 | 324879.8 | 2 | 0 | 0 | 0 | 0 | 0 | 0 | 0 | 0 | 1 | 0 | 0 | 0 | 0 | 0 | 0 | 0 | 0 | 0 | 0 | 0 | 0 | 0 | 0 | 0 | 0 | 0 | 0 | 0 | 2 | F | 0 | 2.5 | 410434.2 | 58000 | 0.041 |  | C
C | 116.8847 | 6 | 3 | 2 | 0 | 0 | 0 | 0 | 1 | 0 | 0 | 0 | 0 | 0 | 0 | 0 | 0 | 0 | 0 | 0 | 0 | 0 | 2 | D | 1 | 1.5 | 324879.8 | 2 | 0 | 0 | 0 | 0 | 0 | 0 | 0 | 0 | 1 | 0 | 0 | 0 | 0 | 0 | 0 | 0 | 0 | 0 | 0 | 0 | 0 | 0 | 0 | 0 | 0 | 0 | 0 | 0 | 2 | F | 0 | 2.5 | 410434.2 | 114000 | 0.08 |  | C
C | 116.8847 | 6 | 3 | 2 | 0 | 0 | 0 | 0 | 1 | 0 | 0 | 0 | 0 | 0 | 0 | 0 | 0 | 0 | 0 | 0 | 0 | 0 | 2 | D | 1 | 1.5 | 324879.8 | 2 | 0 | 0 | 0 | 0 | 0 | 0 | 0 | 0 | 1 | 0 | 0 | 0 | 0 | 0 | 0 | 0 | 0 | 0 | 0 | 0 | 0 | 0 | 0 | 0 | 0 | 0 | 0 | 0 | 2 | F | 0 | 2.5 | 410434.2 | 114000 | 0.128 |  | C
C | 116.8847 | 6 | 3 | 2 | 0 | 0 | 0 | 0 | 1 | 0 | 0 | 0 | 0 | 0 | 0 | 0 | 0 | 0 | 0 | 0 | 0 | 0 | 2 | D | 1 | 1.5 | 324879.8 | 2 | 0 | 0 | 0 | 0 | 0 | 0 | 0 | 0 | 1 | 0 | 0 | 0 | 0 | 0 | 0 | 0 | 0 | 0 | 0 | 0 | 0 | 0 | 0 | 0 | 0 | 0 | 0 | 0 | 2 | F | 0 | 2.5 | 410434.2 | 124000 | 0.156 |  | C+
C | 269.8 | 6 | 3 | 2 | 0 | 0 | 0 | 0 | 0 | 0 | 1 | 0 | 0 | 0 | 0 | 0 | 0 | 0 | 0 | 0 | 0 | 0 | 2 | P | 0 | 1.5 | 408324.2 | 2 | 0 | 0 | 0 | 0 | 0 | 0 | 0 | 0 | 0 | 1 | 0 | 0 | 0 | 0 | 0 | 0 | 0 | 0 | 0 | 0 | 0 | 0 | 0 | 0 | 0 | 0 | 0 | 0 | 2 | S | 1 | 0.5 | 445368.5 | 116000 | 1.08 |  | C
C | 240.5 | 6 | 3 | 2 | 0 | 0 | 0 | 0 | 0 | 0 | 1 | 0 | 0 | 0 | 0 | 0 | 0 | 0 | 0 | 0 | 0 | 0 | 2 | P | 0 | 1.5 | 408324.2 | 2 | 0 | 0 | 0 | 0 | 0 | 0 | 0 | 0 | 0 | 0 | 0 | 1 | 0 | 0 | 0 | 0 | 0 | 0 | 0 | 0 | 0 | 0 | 0 | 0 | 0 | 0 | 0 | 0 | 2 | D | 1 | 2.5 | 449889.9 | 116000 | 2 |  | C
C | 252.4257 | 6 | 3 | 2 | 0 | 0 | 0 | 0 | 0 | 0 | 0 | 1 | 0 | 0 | 0 | 0 | 0 | 0 | 0 | 0 | 0 | 0 | 2 | D | 1 | 1.5 | 410336.1 | 2 | 0 | 0 | 0 | 0 | 0 | 0 | 0 | 0 | 0 | 0 | 0 | 0 | 1 | 0 | 0 | 0 | 0 | 0 | 0 | 0 | 0 | 0 | 0 | 0 | 0 | 0 | 0 | 0 | 2 | F | 0 | 2.5 | 449939.8 | 116000 | 1.68 |  | C
C | 252.4257 | 6 | 3 | 2 | 0 | 0 | 0 | 0 | 0 | 0 | 0 | 1 | 0 | 0 | 0 | 0 | 0 | 0 | 0 | 0 | 0 | 0 | 2 | D | 1 | 1.5 | 410336.1 | 2 | 0 | 0 | 0 | 0 | 0 | 0 | 0 | 0 | 0 | 0 | 0 | 0 | 1 | 0 | 0 | 0 | 0 | 0 | 0 | 0 | 0 | 0 | 0 | 0 | 0 | 0 | 0 | 0 | 2 | F | 0 | 2.5 | 449939.8 | 124000 | 1.299 |  | C
C | 252.3727 | 6 | 3 | 2 | 0 | 0 | 0 | 0 | 0 | 0 | 0 | 0 | 1 | 0 | 0 | 0 | 0 | 0 | 0 | 0 | 0 | 0 | 2 | F | 0 | 2.5 | 410434.2 | 2 | 0 | 0 | 0 | 0 | 0 | 0 | 0 | 0 | 0 | 0 | 0 | 1 | 0 | 0 | 0 | 0 | 0 | 0 | 0 | 0 | 0 | 0 | 0 | 0 | 0 | 0 | 0 | 0 | 2 | D | 1 | 2.5 | 449889.9 | 116000 | 0.84 |  | C
C | 252.3727 | 6 | 3 | 2 | 0 | 0 | 0 | 0 | 0 | 0 | 0 | 0 | 1 | 0 | 0 | 0 | 0 | 0 | 0 | 0 | 0 | 0 | 2 | F | 0 | 2.5 | 410434.2 | 2 | 0 | 0 | 0 | 0 | 0 | 0 | 0 | 0 | 0 | 0 | 0 | 1 | 0 | 0 | 0 | 0 | 0 | 0 | 0 | 0 | 0 | 0 | 0 | 0 | 0 | 0 | 0 | 0 | 2 | D | 1 | 2.5 | 449889.9 | 124000 | 1.299 |  | C
C | 465.8 | 6 | 3 | 2 | 0 | 0 | 0 | 0 | 0 | 0 | 0 | 0 | 0 | 0 | 0 | 0 | 1 | 0 | 0 | 0 | 0 | 0 | 2 | F | 0 |  |  | 2 | 0 | 0 | 0 | 0 | 0 | 0 | 0 | 0 | 0 | 0 | 0 | 0 | 0 | 0 | 0 | 0 | 0 | 0 | 1 | 0 | 0 | 0 | 0 | 0 | 0 | 0 | 0 | 0 | 2 | G | 1 |  |  | 116000 | 4.2 |  | C
C | 426.7258 | 6 | 1 | 2 | 2 | 0 | 0 | 0 | 1 | 0 | 0 | 0 | 0 | 0 | 0 | 0 | 0 | 0 | 0 | 0 | 0 | 0 | 2 | D | 1 | 2.5 | 145550.7 | 2 | 2 | 0 | 0 | 0 | 0 | 0 | 0 | 0 | 1 | 0 | 0 | 0 | 0 | 0 | 0 | 0 | 0 | 0 | 0 | 0 | 0 | 0 | 0 | 0 | 0 | 0 | 0 | 0 | 2 | F | 0 | 2.5 | 168978.24 | 35300 | 1.108
C | 252.4512 | 6 | 3 | 2 | 0 | 0 | 0 | 0 | 0 | 0 | 0 | 1 | 0 | 0 | 0 | 0 | 0 | 0 | 0 | 0 | 0 | 0 | 2 | D | 1 | 2.5 | 410340.1 | 2 | 0 | 0 | 0 | 0 | 0 | 0 | 0 | 0 | 0 | 0 | 0 | 0 | 1 | 0 | 0 | 0 | 0 | 0 | 0 | 0 | 0 | 0 | 0 | 0 | 0 | 0 | 0 | 0 | 2 | F | 0 | 3.5 | 449939.8 | 116000 | 1.68
C | 252.4512 | 6 | 3 | 2 | 0 | 0 | 0 | 0 | 0 | 0 | 0 | 1 | 0 | 0 | 0 | 0 | 0 | 0 | 0 | 0 | 0 | 0 | 2 | D | 1 | 2.5 | 410340.1 | 2 | 0 | 0 | 0 | 0 | 0 | 0 | 0 | 0 | 0 | 0 | 0 | 0 | 1 | 0 | 0 | 0 | 0 | 0 | 0 | 0 | 0 | 0 | 0 | 0 | 0 | 0 | 0 | 0 | 2 | F | 0 | 2.5 | 449939.8 | 116000 | 1.68
C | 252.4512 | 6 | 3 | 2 | 0 | 0 | 0 | 0 | 0 | 0 | 0 | 1 | 0 | 0 | 0 | 0 | 0 | 0 | 0 | 0 | 0 | 0 | 2 | D | 1 | 2.5 | 410340.1 | 2 | 0 | 0 | 0 | 0 | 0 | 0 | 0 | 0 | 0 | 0 | 0 | 0 | 1 | 0 | 0 | 0 | 0 | 0 | 0 | 0 | 0 | 0 | 0 | 0 | 0 | 0 | 0 | 0 | 2 | F | 0 | 2.5 | 449939.8 | 124000 | 1.299
C | 252.4512 | 6 | 3 | 2 | 0 | 0 | 0 | 0 | 0 | 0 | 0 | 1 | 0 | 0 | 0 | 0 | 0 | 0 | 0 | 0 | 0 | 0 | 2 | D | 1 | 2.5 | 410340.1 | 2 | 0 | 0 | 0 | 0 | 0 | 0 | 0 | 0 | 0 | 0 | 0 | 0 | 1 | 0 | 0 | 0 | 0 | 0 | 0 | 0 | 0 | 0 | 0 | 0 | 0 | 0 | 0 | 0 | 2 | F | 0 | 2.5 | 449939.8 | 124000 | 1.299
C | 253.3836 | 6 | 3 | 2 | 0 | 0 | 0 | 0 | 0 | 0 | 0 | 0 | 1 | 0 | 0 | 0 | 0 | 0 | 0 | 0 | 0 | 0 | 2 | F | 0 | 2.5 | 410434.2 | 2 | 0 | 0 | 0 | 0 | 0 | 0 | 0 | 0 | 0 | 0 | 0 | 1 | 0 | 0 | 0 | 0 | 0 | 0 | 0 | 0 | 0 | 0 | 0 | 0 | 0 | 0 | 0 | 0 | 2 | D | 1 | 1.5 | 449888.2 | 116000 | 0.84
C | 253.3836 | 6 | 3 | 2 | 0 | 0 | 0 | 0 | 0 | 0 | 0 | 0 | 1 | 0 | 0 | 0 | 0 | 0 | 0 | 0 | 0 | 0 | 2 | F | 0 | 2.5 | 410434.2 | 2 | 0 | 0 | 0 | 0 | 0 | 0 | 0 | 0 | 0 | 0 | 0 | 1 | 0 | 0 | 0 | 0 | 0 | 0 | 0 | 0 | 0 | 0 | 0 | 0 | 0 | 0 | 0 | 0 | 2 | D | 1 | 1.5 | 449888.2 | 124000 | 1.299
C | 116.899 | 6 | 3 | 2 | 0 | 0 | 0 | 0 | 1 | 0 | 0 | 0 | 0 | 0 | 0 | 0 | 0 | 0 | 0 | 0 | 0 | 0 | 2 | D | 1 | 2.5 | 324890.3 | 2 | 0 | 0 | 0 | 0 | 0 | 0 | 0 | 0 | 1 | 0 | 0 | 0 | 0 | 0 | 0 | 0 | 0 | 0 | 0 | 0 | 0 | 0 | 0 | 0 | 0 | 0 | 0 | 0 | 2 | F | 0 | 2.5 | 410434.2 | 58000 | 0.041
C | 116.899 | 6 | 3 | 2 | 0 | 0 | 0 | 0 | 1 | 0 | 0 | 0 | 0 | 0 | 0 | 0 | 0 | 0 | 0 | 0 | 0 | 0 | 2 | D | 1 | 2.5 | 324890.3 | 2 | 0 | 0 | 0 | 0 | 0 | 0 | 0 | 0 | 1 | 0 | 0 | 0 | 0 | 0 | 0 | 0 | 0 | 0 | 0 | 0 | 0 | 0 | 0 | 0 | 0 | 0 | 0 | 0 | 2 | F | 0 | 2.5 | 410434.2 | 114000 | 0.08
C | 116.899 | 6 | 3 | 2 | 0 | 0 | 0 | 0 | 1 | 0 | 0 | 0 | 0 | 0 | 0 | 0 | 0 | 0 | 0 | 0 | 0 | 0 | 2 | D | 1 | 2.5 | 324890.3 | 2 | 0 | 0 | 0 | 0 | 0 | 0 | 0 | 0 | 1 | 0 | 0 | 0 | 0 | 0 | 0 | 0 | 0 | 0 | 0 | 0 | 0 | 0 | 0 | 0 | 0 | 0 | 0 | 0 | 2 | F | 0 | 2.5 | 410434.2 | 114000 | 0.128
C | 116.899 | 6 | 3 | 2 | 0 | 0 | 0 | 0 | 1 | 0 | 0 | 0 | 0 | 0 | 0 | 0 | 0 | 0 | 0 | 0 | 0 | 0 | 2 | D | 1 | 2.5 | 324890.3 | 2 | 0 | 0 | 0 | 0 | 0 | 0 | 0 | 0 | 1 | 0 | 0 | 0 | 0 | 0 | 0 | 0 | 0 | 0 | 0 | 0 | 0 | 0 | 0 | 0 | 0 | 0 | 0 | 0 | 2 | F | 0 | 2.5 | 410434.2 | 124000 | 0.156
C | 250.91 | 6 | 1 | 2 | 1 | 2 | 0 | 0 | 0 | 0 | 0 | 0 | 0 | 0 | 0 | 0 | 0 | 0 | 0 | 0 | 0 | 0 | 2 | P | 1 | 0.5 | 110624.18 | 2 | 0 | 3 | 0 | 0 | 0 | 0 | 0 | 0 | 0 | 0 | 0 | 0 | 0 | 0 | 0 | 0 | 0 | 0 | 0 | 0 | 0 | 0 | 0 | 0 | 0 | 0 | 0 | 0 | 2 | D | 0 | 1.5 | 150466.7 | 12800 | 0.34
C | 251.17 | 6 | 1 | 2 | 1 | 2 | 0 | 0 | 0 | 0 | 0 | 0 | 0 | 0 | 0 | 0 | 0 | 0 | 0 | 0 | 0 | 0 | 2 | P | 1 | 1.5 | 110665.59 | 2 | 0 | 3 | 0 | 0 | 0 | 0 | 0 | 0 | 0 | 0 | 0 | 0 | 0 | 0 | 0 | 0 | 0 | 0 | 0 | 0 | 0 | 0 | 0 | 0 | 0 | 0 | 0 | 0 | 2 | D | 0 | 1.5 | 150466.7 | 12800 | 0.34
C | 251.2 | 6 | 1 | 2 | 1 | 2 | 0 | 0 | 0 | 0 | 0 | 0 | 0 | 0 | 0 | 0 | 0 | 0 | 0 | 0 | 0 | 0 | 2 | P | 1 | 1.5 | 110665.59 | 2 | 0 | 3 | 0 | 0 | 0 | 0 | 0 | 0 | 0 | 0 | 0 | 0 | 0 | 0 | 0 | 0 | 0 | 0 | 0 | 0 | 0 | 0 | 0 | 0 | 0 | 0 | 0 | 0 | 2 | D | 0 | 2.5 | 150461.58 | 12800 | 0.34
C | 283.67 | 6 | 1 | 2 | 1 | 2 | 0 | 0 | 0 | 0 | 0 | 0 | 0 | 0 | 0 | 0 | 0 | 0 | 0 | 0 | 0 | 0 | 2 | S | 1 | 0.5 | 96493.646 | 2 | 2 | 0 | 0 | 1 | 0 | 0 | 0 | 0 | 0 | 0 | 0 | 0 | 0 | 0 | 0 | 0 | 0 | 0 | 0 | 0 | 0 | 0 | 0 | 0 | 0 | 0 | 0 | 0 | 2 | P | 0 | 1.5 | 131735.528 | 12800 | 1.07
C | 283.76 | 6 | 1 | 2 | 1 | 2 | 0 | 0 | 0 | 0 | 0 | 0 | 0 | 0 | 0 | 0 | 0 | 0 | 0 | 0 | 0 | 0 | 2 | S | 1 | 0.5 | 96493.646 | 2 | 2 | 0 | 0 | 1 | 0 | 0 | 0 | 0 | 0 | 0 | 0 | 0 | 0 | 0 | 0 | 0 | 0 | 0 | 0 | 0 | 0 | 0 | 0 | 0 | 0 | 0 | 0 | 0 | 2 | P | 0 | 0.5 | 131724.382 | 12800 | 1.07
C | 392.07 | 6 | 1 | 2 | 2 | 0 | 0 | 1 | 0 | 0 | 0 | 0 | 0 | 0 | 0 | 0 | 0 | 0 | 0 | 0 | 0 | 0 | 2 | P | 0 | 1.5 | 131735.528 | 2 | 2 | 0 | 0 | 0 | 0 | 1 | 0 | 0 | 0 | 0 | 0 | 0 | 0 | 0 | 0 | 0 | 0 | 0 | 0 | 0 | 0 | 0 | 0 | 0 | 0 | 0 | 0 | 0 | 2 | S | 1 | 0.5 | 157234.05 | 12800 | 0.82
C | 392.07 | 6 | 1 | 2 | 2 | 0 | 0 | 1 | 0 | 0 | 0 | 0 | 0 | 0 | 0 | 0 | 0 | 0 | 0 | 0 | 0 | 0 | 2 | P | 0 | 1.5 | 131735.528 | 2 | 2 | 0 | 0 | 0 | 0 | 1 | 0 | 0 | 0 | 0 | 0 | 0 | 0 | 0 | 0 | 0 | 0 | 0 | 0 | 0 | 0 | 0 | 0 | 0 | 0 | 0 | 0 | 0 | 2 | S | 1 | 0.5 | 157234.05 | 30000 | 1.0286
C | 392.07 | 6 | 1 | 2 | 2 | 0 | 0 | 1 | 0 | 0 | 0 | 0 | 0 | 0 | 0 | 0 | 0 | 0 | 0 | 0 | 0 | 0 | 2 | P | 0 | 1.5 | 131735.528 | 2 | 2 | 0 | 0 | 0 | 0 | 1 | 0 | 0 | 0 | 0 | 0 | 0 | 0 | 0 | 0 | 0 | 0 | 0 | 0 | 0 | 0 | 0 | 0 | 0 | 0 | 0 | 0 | 0 | 2 | S | 1 | 0.5 | 157234.05 | 30000 | 1.0133
C | 391.9 | 6 | 1 | 2 | 2 | 0 | 0 | 1 | 0 | 0 | 0 | 0 | 0 | 0 | 0 | 0 | 0 | 0 | 0 | 0 | 0 | 0 | 2 | P | 0 | 0.5 | 131724.382 | 2 | 2 | 0 | 0 | 0 | 0 | 1 | 0 | 0 | 0 | 0 | 0 | 0 | 0 | 0 | 0 | 0 | 0 | 0 | 0 | 0 | 0 | 0 | 0 | 0 | 0 | 0 | 0 | 0 | 2 | S | 1 | 0.5 | 157234.05 | 12800 | 0.82
C | 274.65 | 6 | 1 | 2 | 2 | 0 | 0 | 1 | 0 | 0 | 0 | 0 | 0 | 0 | 0 | 0 | 0 | 0 | 0 | 0 | 0 | 0 | 2 | P | 0 | 0.5 | 131724.382 | 2 | 2 | 0 | 0 | 0 | 0 | 0 | 0 | 1 | 0 | 0 | 0 | 0 | 0 | 0 | 0 | 0 | 0 | 0 | 0 | 0 | 0 | 0 | 0 | 0 | 0 | 0 | 0 | 0 | 2 | D | 1 | 1.5 | 168124.17 | 12800 | 1.82
C | 274.73 | 6 | 1 | 2 | 2 | 0 | 0 | 1 | 0 | 0 | 0 | 0 | 0 | 0 | 0 | 0 | 0 | 0 | 0 | 0 | 0 | 0 | 2 | P | 0 | 1.5 | 131735.528 | 2 | 2 | 0 | 0 | 0 | 0 | 0 | 0 | 1 | 0 | 0 | 0 | 0 | 0 | 0 | 0 | 0 | 0 | 0 | 0 | 0 | 0 | 0 | 0 | 0 | 0 | 0 | 0 | 0 | 2 | D | 1 | 2.5 | 168124.37 | 12800 | 1.82
C | 426.72 | 6 | 1 | 2 | 2 | 0 | 0 | 0 | 1 | 0 | 0 | 0 | 0 | 0 | 0 | 0 | 0 | 0 | 0 | 0 | 0 | 0 | 2 | D | 1 | 2.5 | 145550.7 | 2 | 2 | 0 | 0 | 0 | 0 | 0 | 0 | 0 | 1 | 0 | 0 | 0 | 0 | 0 | 0 | 0 | 0 | 0 | 0 | 0 | 0 | 0 | 0 | 0 | 0 | 0 | 0 | 0 | 2 | F | 0 | 3.5 | 168978.42 | 12800 | 2.2
C | 426.7 | 6 | 1 | 2 | 2 | 0 | 0 | 0 | 1 | 0 | 0 | 0 | 0 | 0 | 0 | 0 | 0 | 0 | 0 | 0 | 0 | 0 | 2 | D | 1 | 1.5 | 145549.25 | 2 | 2 | 0 | 0 | 0 | 0 | 0 | 0 | 0 | 1 | 0 | 0 | 0 | 0 | 0 | 0 | 0 | 0 | 0 | 0 | 0 | 0 | 0 | 0 | 0 | 0 | 0 | 0 | 0 | 2 | F | 0 | 2.5 | 168978.24 | 12000 | 2.2
C | 426.7 | 6 | 1 | 2 | 2 | 0 | 0 | 0 | 1 | 0 | 0 | 0 | 0 | 0 | 0 | 0 | 0 | 0 | 0 | 0 | 0 | 0 | 2 | D | 1 | 1.5 | 145549.25 | 2 | 2 | 0 | 0 | 0 | 0 | 0 | 0 | 0 | 1 | 0 | 0 | 0 | 0 | 0 | 0 | 0 | 0 | 0 | 0 | 0 | 0 | 0 | 0 | 0 | 0 | 0 | 0 | 0 | 2 | F | 0 | 2.5 | 168978.24 | 13500 | 2.175
C | 407.45 | 6 | 1 | 2 | 1 | 1 | 0 | 0 | 1 | 0 | 0 | 0 | 0 | 0 | 0 | 0 | 0 | 0 | 0 | 0 | 0 | 0 | 4 | D | 0 | 0.5 | 196557.95 | 2 | 1 | 1 | 0 | 0 | 0 | 0 | 0 | 0 | 1 | 0 | 0 | 0 | 0 | 0 | 0 | 0 | 0 | 0 | 0 | 0 | 0 | 0 | 0 | 0 | 0 | 0 | 0 | 0 | 4 | F | 1 | 1.5 | 221093.94 | 12800 | 2.11
C | 407.49 | 6 | 1 | 2 | 1 | 1 | 0 | 0 | 1 | 0 | 0 | 0 | 0 | 0 | 0 | 0 | 0 | 0 | 0 | 0 | 0 | 0 | 4 | D | 0 | 1.5 | 196571.82 | 2 | 1 | 1 | 0 | 0 | 0 | 0 | 0 | 0 | 1 | 0 | 0 | 0 | 0 | 0 | 0 | 0 | 0 | 0 | 0 | 0 | 0 | 0 | 0 | 0 | 0 | 0 | 0 | 0 | 4 | F | 1 | 2.5 | 221099.16 | 12800 | 2.11
C | 407.6 | 6 | 1 | 2 | 1 | 1 | 0 | 0 | 1 | 0 | 0 | 0 | 0 | 0 | 0 | 0 | 0 | 0 | 0 | 0 | 0 | 0 | 4 | D | 0 | 2.5 | 196571.82 | 2 | 1 | 1 | 0 | 0 | 0 | 0 | 0 | 0 | 1 | 0 | 0 | 0 | 0 | 0 | 0 | 0 | 0 | 0 | 0 | 0 | 0 | 0 | 0 | 0 | 0 | 0 | 0 | 0 | 4 | F | 1 | 2.5 | 221099.16 | 12800 | 2.11
C | 336.1 | 6 | 1 | 2 | 2 | 0 | 0 | 0 | 1 | 0 | 0 | 0 | 0 | 0 | 0 | 0 | 0 | 0 | 0 | 0 | 0 | 0 | 2 | D | 1 | 2.5 | 145550.7 | 2 | 2 | 0 | 0 | 0 | 0 | 0 | 0 | 0 | 0 | 0 | 1 | 0 | 0 | 0 | 0 | 0 | 0 | 0 | 0 | 0 | 0 | 0 | 0 | 0 | 0 | 0 | 0 | 0 | 2 | P | 0 | 1.5 | 175294.74 | 30000 | 1.2571
C | 336.1 | 6 | 1 | 2 | 2 | 0 | 0 | 0 | 1 | 0 | 0 | 0 | 0 | 0 | 0 | 0 | 0 | 0 | 0 | 0 | 0 | 0 | 2 | D | 1 | 2.5 | 145550.7 | 2 | 2 | 0 | 0 | 0 | 0 | 0 | 0 | 0 | 0 | 0 | 1 | 0 | 0 | 0 | 0 | 0 | 0 | 0 | 0 | 0 | 0 | 0 | 0 | 0 | 0 | 0 | 0 | 0 | 2 | P | 0 | 1.5 | 175294.74 | 30000 | 1.68
C | 299.262 | 6 | 1 | 2 | 2 | 0 | 0 | 0 | 1 | 0 | 0 | 0 | 0 | 0 | 0 | 0 | 0 | 0 | 0 | 0 | 0 | 0 | 2 | D | 1 | 1.5 | 145549.25 | 2 | 2 | 0 | 0 | 0 | 0 | 0 | 0 | 0 | 0 | 0 | 0 | 0 | 1 | 0 | 0 | 0 | 0 | 0 | 0 | 0 | 0 | 0 | 0 | 0 | 0 | 0 | 0 | 0 | 2 | F | 0 | 2.5 | 178956.38 | 12800 | 4.01
C | 299.262 | 6 | 1 | 2 | 2 | 0 | 0 | 0 | 1 | 0 | 0 | 0 | 0 | 0 | 0 | 0 | 0 | 0 | 0 | 0 | 0 | 0 | 2 | D | 1 | 1.5 | 145549.25 | 2 | 2 | 0 | 0 | 0 | 0 | 0 | 0 | 0 | 0 | 0 | 0 | 0 | 1 | 0 | 0 | 0 | 0 | 0 | 0 | 0 | 0 | 0 | 0 | 0 | 0 | 0 | 0 | 0 | 2 | F | 0 | 2.5 | 178956.38 | 30000 | 5.4143
C | 299.262 | 6 | 1 | 2 | 2 | 0 | 0 | 0 | 1 | 0 | 0 | 0 | 0 | 0 | 0 | 0 | 0 | 0 | 0 | 0 | 0 | 0 | 2 | D | 1 | 1.5 | 145549.25 | 2 | 2 | 0 | 0 | 0 | 0 | 0 | 0 | 0 | 0 | 0 | 0 | 0 | 1 | 0 | 0 | 0 | 0 | 0 | 0 | 0 | 0 | 0 | 0 | 0 | 0 | 0 | 0 | 0 | 2 | F | 0 | 2.5 | 178956.38 | 30000 | 4.8933
C | 299.262 | 6 | 1 | 2 | 2 | 0 | 0 | 0 | 1 | 0 | 0 | 0 | 0 | 0 | 0 | 0 | 0 | 0 | 0 | 0 | 0 | 0 | 2 | D | 1 | 2.5 | 145550.7 | 2 | 2 | 0 | 0 | 0 | 0 | 0 | 0 | 0 | 0 | 0 | 0 | 0 | 1 | 0 | 0 | 0 | 0 | 0 | 0 | 0 | 0 | 0 | 0 | 0 | 0 | 0 | 0 | 0 | 2 | F | 0 | 3.5 | 178956.46 | 12800 | 4.01
C | 299.262 | 6 | 1 | 2 | 2 | 0 | 0 | 0 | 1 | 0 | 0 | 0 | 0 | 0 | 0 | 0 | 0 | 0 | 0 | 0 | 0 | 0 | 2 | D | 1 | 2.5 | 145550.7 | 2 | 2 | 0 | 0 | 0 | 0 | 0 | 0 | 0 | 0 | 0 | 0 | 0 | 1 | 0 | 0 | 0 | 0 | 0 | 0 | 0 | 0 | 0 | 0 | 0 | 0 | 0 | 0 | 0 | 2 | F | 0 | 3.5 | 178956.46 | 30000 | 5.4143
C | 299.262 | 6 | 1 | 2 | 2 | 0 | 0 | 0 | 1 | 0 | 0 | 0 | 0 | 0 | 0 | 0 | 0 | 0 | 0 | 0 | 0 | 0 | 2 | D | 1 | 2.5 | 145550.7 | 2 | 2 | 0 | 0 | 0 | 0 | 0 | 0 | 0 | 0 | 0 | 0 | 0 | 1 | 0 | 0 | 0 | 0 | 0 | 0 | 0 | 0 | 0 | 0 | 0 | 0 | 0 | 0 | 0 | 2 | F | 0 | 3.5 | 178956.46 | 30000 | 4.8933
C | 299.262 | 6 | 1 | 2 | 2 | 0 | 0 | 0 | 1 | 0 | 0 | 0 | 0 | 0 | 0 | 0 | 0 | 0 | 0 | 0 | 0 | 0 | 2 | D | 1 | 2.5 | 145550.7 | 2 | 2 | 0 | 0 | 0 | 0 | 0 | 0 | 0 | 0 | 0 | 0 | 0 | 1 | 0 | 0 | 0 | 0 | 0 | 0 | 0 | 0 | 0 | 0 | 0 | 0 | 0 | 0 | 0 | 2 | F | 0 | 2.5 | 178956.38 | 12800 | 4.01
C | 299.262 | 6 | 1 | 2 | 2 | 0 | 0 | 0 | 1 | 0 | 0 | 0 | 0 | 0 | 0 | 0 | 0 | 0 | 0 | 0 | 0 | 0 | 2 | D | 1 | 2.5 | 145550.7 | 2 | 2 | 0 | 0 | 0 | 0 | 0 | 0 | 0 | 0 | 0 | 0 | 0 | 1 | 0 | 0 | 0 | 0 | 0 | 0 | 0 | 0 | 0 | 0 | 0 | 0 | 0 | 0 | 0 | 2 | F | 0 | 2.5 | 178956.38 | 30000 | 5.4143
C | 299.262 | 6 | 1 | 2 | 2 | 0 | 0 | 0 | 1 | 0 | 0 | 0 | 0 | 0 | 0 | 0 | 0 | 0 | 0 | 0 | 0 | 0 | 2 | D | 1 | 2.5 | 145550.7 | 2 | 2 | 0 | 0 | 0 | 0 | 0 | 0 | 0 | 0 | 0 | 0 | 0 | 1 | 0 | 0 | 0 | 0 | 0 | 0 | 0 | 0 | 0 | 0 | 0 | 0 | 0 | 0 | 0 | 2 | F | 0 | 2.5 | 178956.38 | 30000 | 4.8933
C | 229.69 | 6 | 2 | 2 | 1 | 1 | 0 | 0 | 0 | 0 | 0 | 0 | 0 | 0 | 0 | 0 | 0 | 0 | 0 | 0 | 0 | 0 | 1 | P | 0 | 1 | 102352.04 | 2 | 0 | 2 | 0 | 0 | 0 | 0 | 0 | 0 | 0 | 0 | 0 | 0 | 0 | 0 | 0 | 0 | 0 | 0 | 0 | 0 | 0 | 0 | 0 | 0 | 0 | 0 | 0 | 0 | 1 | D | 1 | 2 | 145876.13 | 12800 | 0.34
C | 464.74 | 6 | 2 | 2 | 1 | 0 | 1 | 0 | 0 | 0 | 0 | 0 | 0 | 0 | 0 | 0 | 0 | 0 | 0 | 0 | 0 | 0 | 3 | S | 1 | 1 | 238213 | 2 | 1 | 0 | 0 | 1 | 0 | 0 | 0 | 0 | 0 | 0 | 0 | 0 | 0 | 0 | 0 | 0 | 0 | 0 | 0 | 0 | 0 | 0 | 0 | 0 | 0 | 0 | 0 | 0 | 3 | P | 0 | 2 | 259724.3 | 60000 | 0.2375
C | 569.6 | 6 | 2 | 2 | 1 | 0 | 0 | 1 | 0 | 0 | 0 | 0 | 0 | 0 | 0 | 0 | 0 | 0 | 0 | 0 | 0 | 0 | 1 | P | 0 | 1 | 258931.29 | 2 | 1 | 0 | 0 | 0 | 1 | 0 | 0 | 0 | 0 | 0 | 0 | 0 | 0 | 0 | 0 | 0 | 0 | 0 | 0 | 0 | 0 | 0 | 0 | 0 | 0 | 0 | 0 | 0 | 1 | D | 1 | 2 | 276483.86 | 60000 | 0.475
C | 153.18 | 6 | 2 | 2 | 1 | 0 | 0 | 1 | 0 | 0 | 0 | 0 | 0 | 0 | 0 | 0 | 0 | 0 | 0 | 0 | 0 | 0 | 1 | P | 0 | 1 | 258931.29 | 2 | 1 | 0 | 0 | 0 | 0 | 0 | 0 | 1 | 0 | 0 | 0 | 0 | 0 | 0 | 0 | 0 | 0 | 0 | 0 | 0 | 0 | 0 | 0 | 0 | 0 | 0 | 0 | 0 | 1 | D | 1 | 2 | 324212.49 | 60000 | 0.1075
C | 216.29 | 6 | 2 | 2 | 1 | 0 | 0 | 0 | 1 | 0 | 0 | 0 | 0 | 0 | 0 | 0 | 0 | 0 | 0 | 0 | 0 | 0 | 1 | D | 1 | 2 | 276482.86 | 2 | 1 | 0 | 0 | 0 | 0 | 0 | 0 | 0 | 1 | 0 | 0 | 0 | 0 | 0 | 0 | 0 | 0 | 0 | 0 | 0 | 0 | 0 | 0 | 0 | 0 | 0 | 0 | 0 | 1 | F | 0 | 3 | 322702.02 | 60000 | 0.115
C | 360.93 | 6 | 2 | 2 | 1 | 0 | 0 | 0 | 0 | 0 | 1 | 0 | 0 | 0 | 0 | 0 | 0 | 0 | 0 | 0 | 0 | 0 | 3 | P | 0 | 2 | 317801.3 | 2 | 1 | 0 | 0 | 0 | 0 | 0 | 0 | 0 | 0 | 0 | 0 | 1 | 0 | 0 | 0 | 0 | 0 | 0 | 0 | 0 | 0 | 0 | 0 | 0 | 0 | 0 | 0 | 0 | 3 | D | 1 | 3 | 345497.15 | 60000 | 1.55
C | 418.7 | 6 | 2 | 2 | 1 | 0 | 0 | 0 | 0 | 0 | 0 | 0 | 1 | 0 | 0 | 0 | 0 | 0 | 0 | 0 | 0 | 0 | 1 | F | 0 | 3 | 322702.02 | 2 | 1 | 0 | 0 | 0 | 0 | 0 | 0 | 0 | 0 | 0 | 0 | 0 | 0 | 1 | 0 | 0 | 0 | 0 | 0 | 0 | 0 | 0 | 0 | 0 | 0 | 0 | 0 | 0 | 1 | G | 1 | 4 | 346579.31 | 60000 | 1.025
C | 154.82 | 6 | 3 | 2 | 1 | 0 | 0 | 0 | 0 | 0 | 0 | 0 | 0 | 0 | 0 | 0 | 0 | 0 | 0 | 0 | 0 | 0 | 2 | S | 1 | 0.5 | 0 | 2 | 0 | 1 | 0 | 0 | 0 | 0 | 0 | 0 | 0 | 0 | 0 | 0 | 0 | 0 | 0 | 0 | 0 | 0 | 0 | 0 | 0 | 0 | 0 | 0 | 0 | 0 | 0 | 0 | 2 | P | 0 | 1.5 | 64591.7 | 60000 | 0.006
C | 155.08 | 6 | 3 | 2 | 1 | 0 | 0 | 0 | 0 | 0 | 0 | 0 | 0 | 0 | 0 | 0 | 0 | 0 | 0 | 0 | 0 | 0 | 2 | S | 1 | 0.5 | 0 | 2 | 0 | 1 | 0 | 0 | 0 | 0 | 0 | 0 | 0 | 0 | 0 | 0 | 0 | 0 | 0 | 0 | 0 | 0 | 0 | 0 | 0 | 0 | 0 | 0 | 0 | 0 | 0 | 0 | 2 | P | 0 | 0.5 | 64484 | 60000 | 0.006
C | 580.15 | 6 | 3 | 2 | 0 | 0 | 1 | 0 | 0 | 0 | 0 | 0 | 0 | 0 | 0 | 0 | 0 | 0 | 0 | 0 | 0 | 0 | 2 | S | 1 | 0.5 | 302849 | 2 | 0 | 0 | 0 | 1 | 0 | 0 | 0 | 0 | 0 | 0 | 0 | 0 | 0 | 0 | 0 | 0 | 0 | 0 | 0 | 0 | 0 | 0 | 0 | 0 | 0 | 0 | 0 | 0 | 2 | P | 0 | 1.5 | 320081.7 | 60000 | 0.4
C | 581.81 | 6 | 3 | 2 | 0 | 0 | 1 | 0 | 0 | 0 | 0 | 0 | 0 | 0 | 0 | 0 | 0 | 0 | 0 | 0 | 0 | 0 | 2 | S | 1 | 0.5 | 302849 | 2 | 0 | 0 | 0 | 1 | 0 | 0 | 0 | 0 | 0 | 0 | 0 | 0 | 0 | 0 | 0 | 0 | 0 | 0 | 0 | 0 | 0 | 0 | 0 | 0 | 0 | 0 | 0 | 0 | 2 | P | 0 | 0.5 | 320050.1 | 60000 | 0.4
C | 283.671 | 6 | 1 | 2 | 1 | 2 | 0 | 0 | 0 | 0 | 0 | 0 | 0 | 0 | 0 | 0 | 0 | 0 | 0 | 0 | 0 | 0 | 2 | S | 1 | 0.5 | 96493.646 | 2 | 2 | 0 | 0 | 1 | 0 | 0 | 0 | 0 | 0 | 0 | 0 | 0 | 0 | 0 | 0 | 0 | 0 | 0 | 0 | 0 | 0 | 0 | 0 | 0 | 0 | 0 | 0 | 0 | 2 | P | 0 | 1.5 | 131735.528 | 17800 | 0.27041 | 0.040306
C | 283.671 | 6 | 1 | 2 | 1 | 2 | 0 | 0 | 0 | 0 | 0 | 0 | 0 | 0 | 0 | 0 | 0 | 0 | 0 | 0 | 0 | 0 | 2 | S | 1 | 0.5 | 96493.646 | 2 | 2 | 0 | 0 | 1 | 0 | 0 | 0 | 0 | 0 | 0 | 0 | 0 | 0 | 0 | 0 | 0 | 0 | 0 | 0 | 0 | 0 | 0 | 0 | 0 | 0 | 0 | 0 | 0 | 2 | P | 0 | 1.5 | 131735.528 | 19500 | 0.26944
C | 283.671 | 6 | 1 | 2 | 1 | 2 | 0 | 0 | 0 | 0 | 0 | 0 | 0 | 0 | 0 | 0 | 0 | 0 | 0 | 0 | 0 | 0 | 2 | S | 1 | 0.5 | 96493.646 | 2 | 2 | 0 | 0 | 1 | 0 | 0 | 0 | 0 | 0 | 0 | 0 | 0 | 0 | 0 | 0 | 0 | 0 | 0 | 0 | 0 | 0 | 0 | 0 | 0 | 0 | 0 | 0 | 0 | 2 | P | 0 | 1.5 | 131735.528 | 20300 | 0.2912
C | 283.76 | 6 | 1 | 2 | 1 | 2 | 0 | 0 | 0 | 0 | 0 | 0 | 0 | 0 | 0 | 0 | 0 | 0 | 0 | 0 | 0 | 0 | 2 | S | 1 | 0.5 | 96493.646 | 2 | 2 | 0 | 0 | 1 | 0 | 0 | 0 | 0 | 0 | 0 | 0 | 0 | 0 | 0 | 0 | 0 | 0 | 0 | 0 | 0 | 0 | 0 | 0 | 0 | 0 | 0 | 0 | 0 | 2 | P | 0 | 0.5 | 131724.382 | 17800 | 0.23265 | 0.045918
C | 283.76 | 6 | 1 | 2 | 1 | 2 | 0 | 0 | 0 | 0 | 0 | 0 | 0 | 0 | 0 | 0 | 0 | 0 | 0 | 0 | 0 | 0 | 2 | S | 1 | 0.5 | 96493.646 | 2 | 2 | 0 | 0 | 1 | 0 | 0 | 0 | 0 | 0 | 0 | 0 | 0 | 0 | 0 | 0 | 0 | 0 | 0 | 0 | 0 | 0 | 0 | 0 | 0 | 0 | 0 | 0 | 0 | 2 | P | 0 | 0.5 | 131724.382 | 19500 | 0.30556
C | 283.76 | 6 | 1 | 2 | 1 | 2 | 0 | 0 | 0 | 0 | 0 | 0 | 0 | 0 | 0 | 0 | 0 | 0 | 0 | 0 | 0 | 0 | 2 | S | 1 | 0.5 | 96493.646 | 2 | 2 | 0 | 0 | 1 | 0 | 0 | 0 | 0 | 0 | 0 | 0 | 0 | 0 | 0 | 0 | 0 | 0 | 0 | 0 | 0 | 0 | 0 | 0 | 0 | 0 | 0 | 0 | 0 | 2 | P | 0 | 0.5 | 131724.382 | 20300 | 0.3408
C | 657.805 | 6 | 1 | 2 | 2 | 0 | 1 | 0 | 0 | 0 | 0 | 0 | 0 | 0 | 0 | 0 | 0 | 0 | 0 | 0 | 0 | 0 | 2 | S | 1 | 0.5 | 116537.648 | 2 | 2 | 0 | 0 | 1 | 0 | 0 | 0 | 0 | 0 | 0 | 0 | 0 | 0 | 0 | 0 | 0 | 0 | 0 | 0 | 0 | 0 | 0 | 0 | 0 | 0 | 0 | 0 | 0 | 2 | P | 0 | 1.5 | 131735.528 | 17100 | 0.852
C | 657.805 | 6 | 1 | 2 | 2 | 0 | 1 | 0 | 0 | 0 | 0 | 0 | 0 | 0 | 0 | 0 | 0 | 0 | 0 | 0 | 0 | 0 | 2 | S | 1 | 0.5 | 116537.648 | 2 | 2 | 0 | 0 | 1 | 0 | 0 | 0 | 0 | 0 | 0 | 0 | 0 | 0 | 0 | 0 | 0 | 0 | 0 | 0 | 0 | 0 | 0 | 0 | 0 | 0 | 0 | 0 | 0 | 2 | P | 0 | 1.5 | 131735.528 | 17500 | 0.86957
C | 657.805 | 6 | 1 | 2 | 2 | 0 | 1 | 0 | 0 | 0 | 0 | 0 | 0 | 0 | 0 | 0 | 0 | 0 | 0 | 0 | 0 | 0 | 2 | S | 1 | 0.5 | 116537.648 | 2 | 2 | 0 | 0 | 1 | 0 | 0 | 0 | 0 | 0 | 0 | 0 | 0 | 0 | 0 | 0 | 0 | 0 | 0 | 0 | 0 | 0 | 0 | 0 | 0 | 0 | 0 | 0 | 0 | 2 | P | 0 | 1.5 | 131735.528 | 17800 | 1.1214 | -0.056122
C | 657.805 | 6 | 1 | 2 | 2 | 0 | 1 | 0 | 0 | 0 | 0 | 0 | 0 | 0 | 0 | 0 | 0 | 0 | 0 | 0 | 0 | 0 | 2 | S | 1 | 0.5 | 116537.648 | 2 | 2 | 0 | 0 | 1 | 0 | 0 | 0 | 0 | 0 | 0 | 0 | 0 | 0 | 0 | 0 | 0 | 0 | 0 | 0 | 0 | 0 | 0 | 0 | 0 | 0 | 0 | 0 | 0 | 2 | P | 0 | 1.5 | 131735.528 | 18800 | 0.85484
C | 657.805 | 6 | 1 | 2 | 2 | 0 | 1 | 0 | 0 | 0 | 0 | 0 | 0 | 0 | 0 | 0 | 0 | 0 | 0 | 0 | 0 | 0 | 2 | S | 1 | 0.5 | 116537.648 | 2 | 2 | 0 | 0 | 1 | 0 | 0 | 0 | 0 | 0 | 0 | 0 | 0 | 0 | 0 | 0 | 0 | 0 | 0 | 0 | 0 | 0 | 0 | 0 | 0 | 0 | 0 | 0 | 0 | 2 | P | 0 | 1.5 | 131735.528 | 19500 | 0.78333
C | 657.805 | 6 | 1 | 2 | 2 | 0 | 1 | 0 | 0 | 0 | 0 | 0 | 0 | 0 | 0 | 0 | 0 | 0 | 0 | 0 | 0 | 0 | 2 | S | 1 | 0.5 | 116537.648 | 2 | 2 | 0 | 0 | 1 | 0 | 0 | 0 | 0 | 0 | 0 | 0 | 0 | 0 | 0 | 0 | 0 | 0 | 0 | 0 | 0 | 0 | 0 | 0 | 0 | 0 | 0 | 0 | 0 | 2 | P | 0 | 1.5 | 131735.528 | 20500 | 0.87959
C | 657.805 | 6 | 1 | 2 | 2 | 0 | 1 | 0 | 0 | 0 | 0 | 0 | 0 | 0 | 0 | 0 | 0 | 0 | 0 | 0 | 0 | 0 | 2 | S | 1 | 0.5 | 116537.648 | 2 | 2 | 0 | 0 | 1 | 0 | 0 | 0 | 0 | 0 | 0 | 0 | 0 | 0 | 0 | 0 | 0 | 0 | 0 | 0 | 0 | 0 | 0 | 0 | 0 | 0 | 0 | 0 | 0 | 2 | P | 0 | 1.5 | 131735.528 | 20000 | 0.875
C | 657.805 | 6 | 1 | 2 | 2 | 0 | 1 | 0 | 0 | 0 | 0 | 0 | 0 | 0 | 0 | 0 | 0 | 0 | 0 | 0 | 0 | 0 | 2 | S | 1 | 0.5 | 116537.648 | 2 | 2 | 0 | 0 | 1 | 0 | 0 | 0 | 0 | 0 | 0 | 0 | 0 | 0 | 0 | 0 | 0 | 0 | 0 | 0 | 0 | 0 | 0 | 0 | 0 | 0 | 0 | 0 | 0 | 2 | P | 0 | 1.5 | 131735.528 | 30000 | 1.163
C | 657.805 | 6 | 1 | 2 | 2 | 0 | 1 | 0 | 0 | 0 | 0 | 0 | 0 | 0 | 0 | 0 | 0 | 0 | 0 | 0 | 0 | 0 | 2 | S | 1 | 0.5 | 116537.648 | 2 | 2 | 0 | 0 | 1 | 0 | 0 | 0 | 0 | 0 | 0 | 0 | 0 | 0 | 0 | 0 | 0 | 0 | 0 | 0 | 0 | 0 | 0 | 0 | 0 | 0 | 0 | 0 | 0 | 2 | P | 0 | 1.5 | 131735.528 | 22000 | 0.85068 | -0.049774
C | 657.805 | 6 | 1 | 2 | 2 | 0 | 1 | 0 | 0 | 0 | 0 | 0 | 0 | 0 | 0 | 0 | 0 | 0 | 0 | 0 | 0 | 0 | 2 | S | 1 | 0.5 | 116537.648 | 2 | 2 | 0 | 0 | 1 | 0 | 0 | 0 | 0 | 0 | 0 | 0 | 0 | 0 | 0 | 0 | 0 | 0 | 0 | 0 | 0 | 0 | 0 | 0 | 0 | 0 | 0 | 0 | 0 | 2 | P | 0 | 1.5 | 131735.528 | 35000 | 0.77622 | -0.097902
C | 658.288 | 6 | 1 | 2 | 2 | 0 | 1 | 0 | 0 | 0 | 0 | 0 | 0 | 0 | 0 | 0 | 0 | 0 | 0 | 0 | 0 | 0 | 2 | S | 1 | 0.5 | 116537.648 | 2 | 2 | 0 | 0 | 1 | 0 | 0 | 0 | 0 | 0 | 0 | 0 | 0 | 0 | 0 | 0 | 0 | 0 | 0 | 0 | 0 | 0 | 0 | 0 | 0 | 0 | 0 | 0 | 0 | 2 | P | 0 | 0.5 | 131724.382 | 17100 | 0.908
C | 658.288 | 6 | 1 | 2 | 2 | 0 | 1 | 0 | 0 | 0 | 0 | 0 | 0 | 0 | 0 | 0 | 0 | 0 | 0 | 0 | 0 | 0 | 2 | S | 1 | 0.5 | 116537.648 | 2 | 2 | 0 | 0 | 1 | 0 | 0 | 0 | 0 | 0 | 0 | 0 | 0 | 0 | 0 | 0 | 0 | 0 | 0 | 0 | 0 | 0 | 0 | 0 | 0 | 0 | 0 | 0 | 0 | 2 | P | 0 | 0.5 | 131724.382 | 17500 | 0.89565
C | 658.288 | 6 | 1 | 2 | 2 | 0 | 1 | 0 | 0 | 0 | 0 | 0 | 0 | 0 | 0 | 0 | 0 | 0 | 0 | 0 | 0 | 0 | 2 | S | 1 | 0.5 | 116537.648 | 2 | 2 | 0 | 0 | 1 | 0 | 0 | 0 | 0 | 0 | 0 | 0 | 0 | 0 | 0 | 0 | 0 | 0 | 0 | 0 | 0 | 0 | 0 | 0 | 0 | 0 | 0 | 0 | 0 | 2 | P | 0 | 0.5 | 131724.382 | 17800 | 1.0944 | -0.076531
C | 658.288 | 6 | 1 | 2 | 2 | 0 | 1 | 0 | 0 | 0 | 0 | 0 | 0 | 0 | 0 | 0 | 0 | 0 | 0 | 0 | 0 | 0 | 2 | S | 1 | 0.5 | 116537.648 | 2 | 2 | 0 | 0 | 1 | 0 | 0 | 0 | 0 | 0 | 0 | 0 | 0 | 0 | 0 | 0 | 0 | 0 | 0 | 0 | 0 | 0 | 0 | 0 | 0 | 0 | 0 | 0 | 0 | 2 | P | 0 | 0.5 | 131724.382 | 18800 | 0.85484
C | 658.288 | 6 | 1 | 2 | 2 | 0 | 1 | 0 | 0 | 0 | 0 | 0 | 0 | 0 | 0 | 0 | 0 | 0 | 0 | 0 | 0 | 0 | 2 | S | 1 | 0.5 | 116537.648 | 2 | 2 | 0 | 0 | 1 | 0 | 0 | 0 | 0 | 0 | 0 | 0 | 0 | 0 | 0 | 0 | 0 | 0 | 0 | 0 | 0 | 0 | 0 | 0 | 0 | 0 | 0 | 0 | 0 | 2 | P | 0 | 0.5 | 131724.382 | 19500 | 0.83056
C | 658.288 | 6 | 1 | 2 | 2 | 0 | 1 | 0 | 0 | 0 | 0 | 0 | 0 | 0 | 0 | 0 | 0 | 0 | 0 | 0 | 0 | 0 | 2 | S | 1 | 0.5 | 116537.648 | 2 | 2 | 0 | 0 | 1 | 0 | 0 | 0 | 0 | 0 | 0 | 0 | 0 | 0 | 0 | 0 | 0 | 0 | 0 | 0 | 0 | 0 | 0 | 0 | 0 | 0 | 0 | 0 | 0 | 2 | P | 0 | 0.5 | 131724.382 | 20500 | 0.87755
C | 658.288 | 6 | 1 | 2 | 2 | 0 | 1 | 0 | 0 | 0 | 0 | 0 | 0 | 0 | 0 | 0 | 0 | 0 | 0 | 0 | 0 | 0 | 2 | S | 1 | 0.5 | 116537.648 | 2 | 2 | 0 | 0 | 1 | 0 | 0 | 0 | 0 | 0 | 0 | 0 | 0 | 0 | 0 | 0 | 0 | 0 | 0 | 0 | 0 | 0 | 0 | 0 | 0 | 0 | 0 | 0 | 0 | 2 | P | 0 | 0.5 | 131724.382 | 20000 | 0.73333
C | 658.288 | 6 | 1 | 2 | 2 | 0 | 1 | 0 | 0 | 0 | 0 | 0 | 0 | 0 | 0 | 0 | 0 | 0 | 0 | 0 | 0 | 0 | 2 | S | 1 | 0.5 | 116537.648 | 2 | 2 | 0 | 0 | 1 | 0 | 0 | 0 | 0 | 0 | 0 | 0 | 0 | 0 | 0 | 0 | 0 | 0 | 0 | 0 | 0 | 0 | 0 | 0 | 0 | 0 | 0 | 0 | 0 | 2 | P | 0 | 0.5 | 131724.382 | 30000 | 1.0889
C | 658.288 | 6 | 1 | 2 | 2 | 0 | 1 | 0 | 0 | 0 | 0 | 0 | 0 | 0 | 0 | 0 | 0 | 0 | 0 | 0 | 0 | 0 | 2 | S | 1 | 0.5 | 116537.648 | 2 | 2 | 0 | 0 | 1 | 0 | 0 | 0 | 0 | 0 | 0 | 0 | 0 | 0 | 0 | 0 | 0 | 0 | 0 | 0 | 0 | 0 | 0 | 0 | 0 | 0 | 0 | 0 | 0 | 2 | P | 0 | 0.5 | 131724.382 | 22000 | 0.819 | -0.040724
C | 658.288 | 6 | 1 | 2 | 2 | 0 | 1 | 0 | 0 | 0 | 0 | 0 | 0 | 0 | 0 | 0 | 0 | 0 | 0 | 0 | 0 | 0 | 2 | S | 1 | 0.5 | 116537.648 | 2 | 2 | 0 | 0 | 1 | 0 | 0 | 0 | 0 | 0 | 0 | 0 | 0 | 0 | 0 | 0 | 0 | 0 | 0 | 0 | 0 | 0 | 0 | 0 | 0 | 0 | 0 | 0 | 0 | 2 | P | 0 | 0.5 | 131724.382 | 35000 | 0.77622 | -0.090909
C | 723.644 | 6 | 1 | 2 | 2 | 0 | 0 | 1 | 0 | 0 | 0 | 0 | 0 | 0 | 0 | 0 | 0 | 0 | 0 | 0 | 0 | 0 | 2 | P | 0 | 1.5 | 131735.528 | 2 | 2 | 0 | 0 | 0 | 1 | 0 | 0 | 0 | 0 | 0 | 0 | 0 | 0 | 0 | 0 | 0 | 0 | 0 | 0 | 0 | 0 | 0 | 0 | 0 | 0 | 0 | 0 | 0 | 2 | D | 1 | 2.5 | 145550.7 | 17100 | 1.16
C | 723.644 | 6 | 1 | 2 | 2 | 0 | 0 | 1 | 0 | 0 | 0 | 0 | 0 | 0 | 0 | 0 | 0 | 0 | 0 | 0 | 0 | 0 | 2 | P | 0 | 1.5 | 131735.528 | 2 | 2 | 0 | 0 | 0 | 1 | 0 | 0 | 0 | 0 | 0 | 0 | 0 | 0 | 0 | 0 | 0 | 0 | 0 | 0 | 0 | 0 | 0 | 0 | 0 | 0 | 0 | 0 | 0 | 2 | D | 1 | 2.5 | 145550.7 | 17100 | 1.129
C | 723.644 | 6 | 1 | 2 | 2 | 0 | 0 | 1 | 0 | 0 | 0 | 0 | 0 | 0 | 0 | 0 | 0 | 0 | 0 | 0 | 0 | 0 | 2 | P | 0 | 1.5 | 131735.528 | 2 | 2 | 0 | 0 | 0 | 1 | 0 | 0 | 0 | 0 | 0 | 0 | 0 | 0 | 0 | 0 | 0 | 0 | 0 | 0 | 0 | 0 | 0 | 0 | 0 | 0 | 0 | 0 | 0 | 2 | D | 1 | 2.5 | 145550.7 | 18800 | 1.1387
C | 723.133 | 6 | 1 | 2 | 2 | 0 | 0 | 1 | 0 | 0 | 0 | 0 | 0 | 0 | 0 | 0 | 0 | 0 | 0 | 0 | 0 | 0 | 2 | P | 0 | 0.5 | 131724.382 | 2 | 2 | 0 | 0 | 0 | 1 | 0 | 0 | 0 | 0 | 0 | 0 | 0 | 0 | 0 | 0 | 0 | 0 | 0 | 0 | 0 | 0 | 0 | 0 | 0 | 0 | 0 | 0 | 0 | 2 | D | 1 | 1.5 | 145549.25 | 17100 | 1.192
C | 723.133 | 6 | 1 | 2 | 2 | 0 | 0 | 1 | 0 | 0 | 0 | 0 | 0 | 0 | 0 | 0 | 0 | 0 | 0 | 0 | 0 | 0 | 2 | P | 0 | 0.5 | 131724.382 | 2 | 2 | 0 | 0 | 0 | 1 | 0 | 0 | 0 | 0 | 0 | 0 | 0 | 0 | 0 | 0 | 0 | 0 | 0 | 0 | 0 | 0 | 0 | 0 | 0 | 0 | 0 | 0 | 0 | 2 | D | 1 | 1.5 | 145549.25 | 17100 | 1.129
C | 723.133 | 6 | 1 | 2 | 2 | 0 | 0 | 1 | 0 | 0 | 0 | 0 | 0 | 0 | 0 | 0 | 0 | 0 | 0 | 0 | 0 | 0 | 2 | P | 0 | 0.5 | 131724.382 | 2 | 2 | 0 | 0 | 0 | 1 | 0 | 0 | 0 | 0 | 0 | 0 | 0 | 0 | 0 | 0 | 0 | 0 | 0 | 0 | 0 | 0 | 0 | 0 | 0 | 0 | 0 | 0 | 0 | 2 | D | 1 | 1.5 | 145549.25 | 17800 | 1.1327 | -0.072449
C | 723.133 | 6 | 1 | 2 | 2 | 0 | 0 | 1 | 0 | 0 | 0 | 0 | 0 | 0 | 0 | 0 | 0 | 0 | 0 | 0 | 0 | 0 | 2 | P | 0 | 0.5 | 131724.382 | 2 | 2 | 0 | 0 | 0 | 1 | 0 | 0 | 0 | 0 | 0 | 0 | 0 | 0 | 0 | 0 | 0 | 0 | 0 | 0 | 0 | 0 | 0 | 0 | 0 | 0 | 0 | 0 | 0 | 2 | D | 1 | 1.5 | 145549.25 | 1800 | 1.0903
C | 723.133 | 6 | 1 | 2 | 2 | 0 | 0 | 1 | 0 | 0 | 0 | 0 | 0 | 0 | 0 | 0 | 0 | 0 | 0 | 0 | 0 | 0 | 2 | P | 0 | 0.5 | 131724.382 | 2 | 2 | 0 | 0 | 0 | 1 | 0 | 0 | 0 | 0 | 0 | 0 | 0 | 0 | 0 | 0 | 0 | 0 | 0 | 0 | 0 | 0 | 0 | 0 | 0 | 0 | 0 | 0 | 0 | 2 | D | 1 | 1.5 | 145549.25 | 19500 | 1.0056
C | 723.133 | 6 | 1 | 2 | 2 | 0 | 0 | 1 | 0 | 0 | 0 | 0 | 0 | 0 | 0 | 0 | 0 | 0 | 0 | 0 | 0 | 0 | 2 | P | 0 | 0.5 | 131724.382 | 2 | 2 | 0 | 0 | 0 | 1 | 0 | 0 | 0 | 0 | 0 | 0 | 0 | 0 | 0 | 0 | 0 | 0 | 0 | 0 | 0 | 0 | 0 | 0 | 0 | 0 | 0 | 0 | 0 | 2 | D | 1 | 1.5 | 145549.25 | 20500 | 0.9551
C | 723.619 | 6 | 1 | 2 | 2 | 0 | 0 | 1 | 0 | 0 | 0 | 0 | 0 | 0 | 0 | 0 | 0 | 0 | 0 | 0 | 0 | 0 | 2 | P | 0 | 1.5 | 131735.528 | 2 | 2 | 0 | 0 | 0 | 1 | 0 | 0 | 0 | 0 | 0 | 0 | 0 | 0 | 0 | 0 | 0 | 0 | 0 | 0 | 0 | 0 | 0 | 0 | 0 | 0 | 0 | 0 | 0 | 2 | D | 1 | 1.5 | 145549.25 | 17800 | 1.0378 | -0.081122
C | 723.619 | 6 | 1 | 2 | 2 | 0 | 0 | 1 | 0 | 0 | 0 | 0 | 0 | 0 | 0 | 0 | 0 | 0 | 0 | 0 | 0 | 0 | 2 | P | 0 | 1.5 | 131735.528 | 2 | 2 | 0 | 0 | 0 | 1 | 0 | 0 | 0 | 0 | 0 | 0 | 0 | 0 | 0 | 0 | 0 | 0 | 0 | 0 | 0 | 0 | 0 | 0 | 0 | 0 | 0 | 0 | 0 | 2 | D | 1 | 1.5 | 145549.25 | 19500 | 0.825
C | 723.619 | 6 | 1 | 2 | 2 | 0 | 0 | 1 | 0 | 0 | 0 | 0 | 0 | 0 | 0 | 0 | 0 | 0 | 0 | 0 | 0 | 0 | 2 | P | 0 | 1.5 | 131735.528 | 2 | 2 | 0 | 0 | 0 | 1 | 0 | 0 | 0 | 0 | 0 | 0 | 0 | 0 | 0 | 0 | 0 | 0 | 0 | 0 | 0 | 0 | 0 | 0 | 0 | 0 | 0 | 0 | 0 | 2 | D | 1 | 1.5 | 145549.25 | 20500 | 0.93265
C | 392.068 | 6 | 1 | 2 | 2 | 0 | 0 | 1 | 0 | 0 | 0 | 0 | 0 | 0 | 0 | 0 | 0 | 0 | 0 | 0 | 0 | 0 | 2 | P | 0 | 1.5 | 131735.528 | 2 | 2 | 0 | 0 | 0 | 0 | 1 | 0 | 0 | 0 | 0 | 0 | 0 | 0 | 0 | 0 | 0 | 0 | 0 | 0 | 0 | 0 | 0 | 0 | 0 | 0 | 0 | 0 | 0 | 2 | S | 1 | 0.5 | 157234.05 | 12800 | 1
C | 392.068 | 6 | 1 | 2 | 2 | 0 | 0 | 1 | 0 | 0 | 0 | 0 | 0 | 0 | 0 | 0 | 0 | 0 | 0 | 0 | 0 | 0 | 2 | P | 0 | 1.5 | 131735.528 | 2 | 2 | 0 | 0 | 0 | 0 | 1 | 0 | 0 | 0 | 0 | 0 | 0 | 0 | 0 | 0 | 0 | 0 | 0 | 0 | 0 | 0 | 0 | 0 | 0 | 0 | 0 | 0 | 0 | 2 | S | 1 | 0.5 | 157234.05 | 30000 | 1.0133
C | 426.726 | 6 | 1 | 2 | 2 | 0 | 0 | 0 | 1 | 0 | 0 | 0 | 0 | 0 | 0 | 0 | 0 | 0 | 0 | 0 | 0 | 0 | 2 | D | 1 | 2.5 | 145550.7 | 2 | 2 | 0 | 0 | 0 | 0 | 0 | 0 | 0 | 1 | 0 | 0 | 0 | 0 | 0 | 0 | 0 | 0 | 0 | 0 | 0 | 0 | 0 | 0 | 0 | 0 | 0 | 0 | 0 | 2 | F | 0 | 3.5 | 168978.42 | 12800 | 2.4
C | 426.726 | 6 | 1 | 2 | 2 | 0 | 0 | 0 | 1 | 0 | 0 | 0 | 0 | 0 | 0 | 0 | 0 | 0 | 0 | 0 | 0 | 0 | 2 | D | 1 | 2.5 | 145550.7 | 2 | 2 | 0 | 0 | 0 | 0 | 0 | 0 | 0 | 1 | 0 | 0 | 0 | 0 | 0 | 0 | 0 | 0 | 0 | 0 | 0 | 0 | 0 | 0 | 0 | 0 | 0 | 0 | 0 | 2 | F | 0 | 3.5 | 168978.42 | 31000 | 1.7594
C | 678.391 | 6 | 1 | 2 | 1 | 1 | 1 | 0 | 0 | 0 | 0 | 0 | 0 | 0 | 0 | 0 | 0 | 0 | 0 | 0 | 0 | 0 | 4 | P | 0 | 2.5 | 167035.73 | 2 | 1 | 1 | 0 | 1 | 0 | 0 | 0 | 0 | 0 | 0 | 0 | 0 | 0 | 0 | 0 | 0 | 0 | 0 | 0 | 0 | 0 | 0 | 0 | 0 | 0 | 0 | 0 | 0 | 4 | D | 1 | 3.5 | 181772.4 | 40000 | 0.63354 | 0.086957
C | 564.807 | 6 | 1 | 2 | 1 | 1 | 1 | 0 | 0 | 0 | 0 | 0 | 0 | 0 | 0 | 0 | 0 | 0 | 0 | 0 | 0 | 0 | 4 | P | 0 | 1.5 | 166990.74 | 2 | 1 | 1 | 0 | 1 | 0 | 0 | 0 | 0 | 0 | 0 | 0 | 0 | 0 | 0 | 0 | 0 | 0 | 0 | 0 | 0 | 0 | 0 | 0 | 0 | 0 | 0 | 0 | 0 | 4 | S | 1 | 1.5 | 184691 | 20000 | 0.48182
C | 564.807 | 6 | 1 | 2 | 1 | 1 | 1 | 0 | 0 | 0 | 0 | 0 | 0 | 0 | 0 | 0 | 0 | 0 | 0 | 0 | 0 | 0 | 4 | P | 0 | 1.5 | 166990.74 | 2 | 1 | 1 | 0 | 1 | 0 | 0 | 0 | 0 | 0 | 0 | 0 | 0 | 0 | 0 | 0 | 0 | 0 | 0 | 0 | 0 | 0 | 0 | 0 | 0 | 0 | 0 | 0 | 0 | 4 | S | 1 | 1.5 | 184691 | 30000 | 0.52593
C | 515.108 | 6 | 1 | 2 | 1 | 1 | 1 | 0 | 0 | 0 | 0 | 0 | 0 | 0 | 0 | 0 | 0 | 0 | 0 | 0 | 0 | 0 | 4 | P | 0 | 2.5 | 167035.73 | 2 | 1 | 1 | 0 | 1 | 0 | 0 | 0 | 0 | 0 | 0 | 0 | 0 | 0 | 0 | 0 | 0 | 0 | 0 | 0 | 0 | 0 | 0 | 0 | 0 | 0 | 0 | 0 | 0 | 4 | P | 1 | 1.5 | 186443.71 | 18300 | 0.49396
C | 515.108 | 6 | 1 | 2 | 1 | 1 | 1 | 0 | 0 | 0 | 0 | 0 | 0 | 0 | 0 | 0 | 0 | 0 | 0 | 0 | 0 | 0 | 4 | P | 0 | 2.5 | 167035.73 | 2 | 1 | 1 | 0 | 1 | 0 | 0 | 0 | 0 | 0 | 0 | 0 | 0 | 0 | 0 | 0 | 0 | 0 | 0 | 0 | 0 | 0 | 0 | 0 | 0 | 0 | 0 | 0 | 0 | 4 | P | 1 | 1.5 | 186443.71 | 19500 | 0.53333
C | 515.108 | 6 | 1 | 2 | 1 | 1 | 1 | 0 | 0 | 0 | 0 | 0 | 0 | 0 | 0 | 0 | 0 | 0 | 0 | 0 | 0 | 0 | 4 | P | 0 | 2.5 | 167035.73 | 2 | 1 | 1 | 0 | 1 | 0 | 0 | 0 | 0 | 0 | 0 | 0 | 0 | 0 | 0 | 0 | 0 | 0 | 0 | 0 | 0 | 0 | 0 | 0 | 0 | 0 | 0 | 0 | 0 | 4 | P | 1 | 1.5 | 186443.71 | 20500 | 0.62857
C | 514.516 | 6 | 1 | 2 | 1 | 1 | 1 | 0 | 0 | 0 | 0 | 0 | 0 | 0 | 0 | 0 | 0 | 0 | 0 | 0 | 0 | 0 | 4 | P | 0 | 2.5 | 167035.73 | 2 | 1 | 1 | 0 | 1 | 0 | 0 | 0 | 0 | 0 | 0 | 0 | 0 | 0 | 0 | 0 | 0 | 0 | 0 | 0 | 0 | 0 | 0 | 0 | 0 | 0 | 0 | 0 | 0 | 4 | P | 1 | 2.5 | 186466.03 | 18300 | 0.43407
C | 514.516 | 6 | 1 | 2 | 1 | 1 | 1 | 0 | 0 | 0 | 0 | 0 | 0 | 0 | 0 | 0 | 0 | 0 | 0 | 0 | 0 | 0 | 4 | P | 0 | 2.5 | 167035.73 | 2 | 1 | 1 | 0 | 1 | 0 | 0 | 0 | 0 | 0 | 0 | 0 | 0 | 0 | 0 | 0 | 0 | 0 | 0 | 0 | 0 | 0 | 0 | 0 | 0 | 0 | 0 | 0 | 0 | 4 | P | 1 | 2.5 | 186466.03 | 19500 | 0.69167
C | 514.516 | 6 | 1 | 2 | 1 | 1 | 1 | 0 | 0 | 0 | 0 | 0 | 0 | 0 | 0 | 0 | 0 | 0 | 0 | 0 | 0 | 0 | 4 | P | 0 | 2.5 | 167035.73 | 2 | 1 | 1 | 0 | 1 | 0 | 0 | 0 | 0 | 0 | 0 | 0 | 0 | 0 | 0 | 0 | 0 | 0 | 0 | 0 | 0 | 0 | 0 | 0 | 0 | 0 | 0 | 0 | 0 | 4 | P | 1 | 2.5 | 186466.03 | 20500 | 0.81735
C | 514.516 | 6 | 1 | 2 | 1 | 1 | 1 | 0 | 0 | 0 | 0 | 0 | 0 | 0 | 0 | 0 | 0 | 0 | 0 | 0 | 0 | 0 | 4 | P | 0 | 2.5 | 167035.73 | 2 | 1 | 1 | 0 | 1 | 0 | 0 | 0 | 0 | 0 | 0 | 0 | 0 | 0 | 0 | 0 | 0 | 0 | 0 | 0 | 0 | 0 | 0 | 0 | 0 | 0 | 0 | 0 | 0 | 4 | P | 1 | 2.5 | 186466.03 | 20000 | 0.55556
C | 514.516 | 6 | 1 | 2 | 1 | 1 | 1 | 0 | 0 | 0 | 0 | 0 | 0 | 0 | 0 | 0 | 0 | 0 | 0 | 0 | 0 | 0 | 4 | P | 0 | 2.5 | 167035.73 | 2 | 1 | 1 | 0 | 1 | 0 | 0 | 0 | 0 | 0 | 0 | 0 | 0 | 0 | 0 | 0 | 0 | 0 | 0 | 0 | 0 | 0 | 0 | 0 | 0 | 0 | 0 | 0 | 0 | 4 | P | 1 | 2.5 | 186466.03 | 35000 | 0.68889
C | 514.516 | 6 | 1 | 2 | 1 | 1 | 1 | 0 | 0 | 0 | 0 | 0 | 0 | 0 | 0 | 0 | 0 | 0 | 0 | 0 | 0 | 0 | 4 | P | 0 | 2.5 | 167035.73 | 2 | 1 | 1 | 0 | 1 | 0 | 0 | 0 | 0 | 0 | 0 | 0 | 0 | 0 | 0 | 0 | 0 | 0 | 0 | 0 | 0 | 0 | 0 | 0 | 0 | 0 | 0 | 0 | 0 | 4 | P | 1 | 2.5 | 186466.03 | 20000 | 0.48889
C | 514.516 | 6 | 1 | 2 | 1 | 1 | 1 | 0 | 0 | 0 | 0 | 0 | 0 | 0 | 0 | 0 | 0 | 0 | 0 | 0 | 0 | 0 | 4 | P | 0 | 2.5 | 167035.73 | 2 | 1 | 1 | 0 | 1 | 0 | 0 | 0 | 0 | 0 | 0 | 0 | 0 | 0 | 0 | 0 | 0 | 0 | 0 | 0 | 0 | 0 | 0 | 0 | 0 | 0 | 0 | 0 | 0 | 4 | P | 1 | 2.5 | 186466.03 | 35000 | 0.54815
C | 514.349 | 6 | 1 | 2 | 1 | 1 | 1 | 0 | 0 | 0 | 0 | 0 | 0 | 0 | 0 | 0 | 0 | 0 | 0 | 0 | 0 | 0 | 4 | P | 0 | 1.5 | 166990.74 | 2 | 1 | 1 | 0 | 1 | 0 | 0 | 0 | 0 | 0 | 0 | 0 | 0 | 0 | 0 | 0 | 0 | 0 | 0 | 0 | 0 | 0 | 0 | 0 | 0 | 0 | 0 | 0 | 0 | 4 | P | 1 | 0.5 | 186427.37 | 18300 | 0.65604 | 0.080769
C | 514.349 | 6 | 1 | 2 | 1 | 1 | 1 | 0 | 0 | 0 | 0 | 0 | 0 | 0 | 0 | 0 | 0 | 0 | 0 | 0 | 0 | 0 | 4 | P | 0 | 1.5 | 166990.74 | 2 | 1 | 1 | 0 | 1 | 0 | 0 | 0 | 0 | 0 | 0 | 0 | 0 | 0 | 0 | 0 | 0 | 0 | 0 | 0 | 0 | 0 | 0 | 0 | 0 | 0 | 0 | 0 | 0 | 4 | P | 1 | 0.5 | 186427.37 | 19500 | 0.68056
C | 514.349 | 6 | 1 | 2 | 1 | 1 | 1 | 0 | 0 | 0 | 0 | 0 | 0 | 0 | 0 | 0 | 0 | 0 | 0 | 0 | 0 | 0 | 4 | P | 0 | 1.5 | 166990.74 | 2 | 1 | 1 | 0 | 1 | 0 | 0 | 0 | 0 | 0 | 0 | 0 | 0 | 0 | 0 | 0 | 0 | 0 | 0 | 0 | 0 | 0 | 0 | 0 | 0 | 0 | 0 | 0 | 0 | 4 | P | 1 | 0.5 | 186427.37 | 20500 | 0.87755
C | 514.349 | 6 | 1 | 2 | 1 | 1 | 1 | 0 | 0 | 0 | 0 | 0 | 0 | 0 | 0 | 0 | 0 | 0 | 0 | 0 | 0 | 0 | 4 | P | 0 | 1.5 | 166990.74 | 2 | 1 | 1 | 0 | 1 | 0 | 0 | 0 | 0 | 0 | 0 | 0 | 0 | 0 | 0 | 0 | 0 | 0 | 0 | 0 | 0 | 0 | 0 | 0 | 0 | 0 | 0 | 0 | 0 | 4 | P | 1 | 0.5 | 186427.37 | 20000 | 0.35556
C | 514.349 | 6 | 1 | 2 | 1 | 1 | 1 | 0 | 0 | 0 | 0 | 0 | 0 | 0 | 0 | 0 | 0 | 0 | 0 | 0 | 0 | 0 | 4 | P | 0 | 1.5 | 166990.74 | 2 | 1 | 1 | 0 | 1 | 0 | 0 | 0 | 0 | 0 | 0 | 0 | 0 | 0 | 0 | 0 | 0 | 0 | 0 | 0 | 0 | 0 | 0 | 0 | 0 | 0 | 0 | 0 | 0 | 4 | P | 1 | 0.5 | 186427.37 | 35000 | 0.65926
C | 229.689 | 6 | 2 | 2 | 1 | 1 | 0 | 0 | 0 | 0 | 0 | 0 | 0 | 0 | 0 | 0 | 0 | 0 | 0 | 0 | 0 | 0 | 1 | P | 0 | 1 | 102352.04 | 2 | 0 | 2 | 0 | 0 | 0 | 0 | 0 | 0 | 0 | 0 | 0 | 0 | 0 | 0 | 0 | 0 | 0 | 0 | 0 | 0 | 0 | 0 | 0 | 0 | 0 | 0 | 0 | 0 | 1 | D | 1 | 2 | 145876.13 | 13800 | 0.35604
C | 229.689 | 6 | 2 | 2 | 1 | 1 | 0 | 0 | 0 | 0 | 0 | 0 | 0 | 0 | 0 | 0 | 0 | 0 | 0 | 0 | 0 | 0 | 1 | P | 0 | 1 | 102352.04 | 2 | 0 | 2 | 0 | 0 | 0 | 0 | 0 | 0 | 0 | 0 | 0 | 0 | 0 | 0 | 0 | 0 | 0 | 0 | 0 | 0 | 0 | 0 | 0 | 0 | 0 | 0 | 0 | 0 | 1 | D | 1 | 2 | 145876.13 | 15700 | 0.27586
C | 229.689 | 6 | 2 | 2 | 1 | 1 | 0 | 0 | 0 | 0 | 0 | 0 | 0 | 0 | 0 | 0 | 0 | 0 | 0 | 0 | 0 | 0 | 1 | P | 0 | 1 | 102352.04 | 2 | 0 | 2 | 0 | 0 | 0 | 0 | 0 | 0 | 0 | 0 | 0 | 0 | 0 | 0 | 0 | 0 | 0 | 0 | 0 | 0 | 0 | 0 | 0 | 0 | 0 | 0 | 0 | 0 | 1 | D | 1 | 2 | 145876.13 | 17800 | 0.21786 | -0.0005102
C | 229.689 | 6 | 2 | 2 | 1 | 1 | 0 | 0 | 0 | 0 | 0 | 0 | 0 | 0 | 0 | 0 | 0 | 0 | 0 | 0 | 0 | 0 | 1 | P | 0 | 1 | 102352.04 | 2 | 0 | 2 | 0 | 0 | 0 | 0 | 0 | 0 | 0 | 0 | 0 | 0 | 0 | 0 | 0 | 0 | 0 | 0 | 0 | 0 | 0 | 0 | 0 | 0 | 0 | 0 | 0 | 0 | 1 | D | 1 | 2 | 145876.13 | 19000 | 0.23494
C | 229.689 | 6 | 2 | 2 | 1 | 1 | 0 | 0 | 0 | 0 | 0 | 0 | 0 | 0 | 0 | 0 | 0 | 0 | 0 | 0 | 0 | 0 | 1 | P | 0 | 1 | 102352.04 | 2 | 0 | 2 | 0 | 0 | 0 | 0 | 0 | 0 | 0 | 0 | 0 | 0 | 0 | 0 | 0 | 0 | 0 | 0 | 0 | 0 | 0 | 0 | 0 | 0 | 0 | 0 | 0 | 0 | 1 | D | 1 | 2 | 145876.13 | 20300 | 0.3088
C | 464.742 | 6 | 2 | 2 | 1 | 0 | 1 | 0 | 0 | 0 | 0 | 0 | 0 | 0 | 0 | 0 | 0 | 0 | 0 | 0 | 0 | 0 | 3 | S | 1 | 1 | 238213 | 2 | 1 | 0 | 0 | 1 | 0 | 0 | 0 | 0 | 0 | 0 | 0 | 0 | 0 | 0 | 0 | 0 | 0 | 0 | 0 | 0 | 0 | 0 | 0 | 0 | 0 | 0 | 0 | 0 | 3 | P | 0 | 2 | 259724.3 | 18800 | 0.52258
C | 464.742 | 6 | 2 | 2 | 1 | 0 | 1 | 0 | 0 | 0 | 0 | 0 | 0 | 0 | 0 | 0 | 0 | 0 | 0 | 0 | 0 | 0 | 3 | S | 1 | 1 | 238213 | 2 | 1 | 0 | 0 | 1 | 0 | 0 | 0 | 0 | 0 | 0 | 0 | 0 | 0 | 0 | 0 | 0 | 0 | 0 | 0 | 0 | 0 | 0 | 0 | 0 | 0 | 0 | 0 | 0 | 3 | P | 0 | 2 | 259724.3 | 19100 | 0.4878
C | 464.742 | 6 | 2 | 2 | 1 | 0 | 1 | 0 | 0 | 0 | 0 | 0 | 0 | 0 | 0 | 0 | 0 | 0 | 0 | 0 | 0 | 0 | 3 | S | 1 | 1 | 238213 | 2 | 1 | 0 | 0 | 1 | 0 | 0 | 0 | 0 | 0 | 0 | 0 | 0 | 0 | 0 | 0 | 0 | 0 | 0 | 0 | 0 | 0 | 0 | 0 | 0 | 0 | 0 | 0 | 0 | 3 | P | 0 | 2 | 259724.3 | 19500 | 0.48205
C | 464.742 | 6 | 2 | 2 | 1 | 0 | 1 | 0 | 0 | 0 | 0 | 0 | 0 | 0 | 0 | 0 | 0 | 0 | 0 | 0 | 0 | 0 | 3 | S | 1 | 1 | 238213 | 2 | 1 | 0 | 0 | 1 | 0 | 0 | 0 | 0 | 0 | 0 | 0 | 0 | 0 | 0 | 0 | 0 | 0 | 0 | 0 | 0 | 0 | 0 | 0 | 0 | 0 | 0 | 0 | 0 | 3 | P | 0 | 2 | 259724.3 | 19800 | 0.5
C | 464.742 | 6 | 2 | 2 | 1 | 0 | 1 | 0 | 0 | 0 | 0 | 0 | 0 | 0 | 0 | 0 | 0 | 0 | 0 | 0 | 0 | 0 | 3 | S | 1 | 1 | 238213 | 2 | 1 | 0 | 0 | 1 | 0 | 0 | 0 | 0 | 0 | 0 | 0 | 0 | 0 | 0 | 0 | 0 | 0 | 0 | 0 | 0 | 0 | 0 | 0 | 0 | 0 | 0 | 0 | 0 | 3 | P | 0 | 2 | 259724.3 | 65000 | 0.29643
C | 464.742 | 6 | 2 | 2 | 1 | 0 | 1 | 0 | 0 | 0 | 0 | 0 | 0 | 0 | 0 | 0 | 0 | 0 | 0 | 0 | 0 | 0 | 3 | S | 1 | 1 | 238213 | 2 | 1 | 0 | 0 | 1 | 0 | 0 | 0 | 0 | 0 | 0 | 0 | 0 | 0 | 0 | 0 | 0 | 0 | 0 | 0 | 0 | 0 | 0 | 0 | 0 | 0 | 0 | 0 | 0 | 3 | P | 0 | 2 | 259724.3 | 72400 | 0.27759
C | 464.742 | 6 | 2 | 2 | 1 | 0 | 1 | 0 | 0 | 0 | 0 | 0 | 0 | 0 | 0 | 0 | 0 | 0 | 0 | 0 | 0 | 0 | 3 | S | 1 | 1 | 238213 | 2 | 1 | 0 | 0 | 1 | 0 | 0 | 0 | 0 | 0 | 0 | 0 | 0 | 0 | 0 | 0 | 0 | 0 | 0 | 0 | 0 | 0 | 0 | 0 | 0 | 0 | 0 | 0 | 0 | 3 | P | 0 | 2 | 259724.3 | 78300 | 0.28816
C | 465.025 | 6 | 2 | 2 | 1 | 0 | 1 | 0 | 0 | 0 | 0 | 0 | 0 | 0 | 0 | 0 | 0 | 0 | 0 | 0 | 0 | 0 | 3 | S | 1 | 1 | 238213 | 2 | 1 | 0 | 0 | 1 | 0 | 0 | 0 | 0 | 0 | 0 | 0 | 0 | 0 | 0 | 0 | 0 | 0 | 0 | 0 | 0 | 0 | 0 | 0 | 0 | 0 | 0 | 0 | 0 | 3 | P | 0 | 1 | 259711.22 | 18800 | 0.51935
C | 465.025 | 6 | 2 | 2 | 1 | 0 | 1 | 0 | 0 | 0 | 0 | 0 | 0 | 0 | 0 | 0 | 0 | 0 | 0 | 0 | 0 | 0 | 3 | S | 1 | 1 | 238213 | 2 | 1 | 0 | 0 | 1 | 0 | 0 | 0 | 0 | 0 | 0 | 0 | 0 | 0 | 0 | 0 | 0 | 0 | 0 | 0 | 0 | 0 | 0 | 0 | 0 | 0 | 0 | 0 | 0 | 3 | P | 0 | 1 | 259711.22 | 19500 | 0.48718
C | 465.025 | 6 | 2 | 2 | 1 | 0 | 1 | 0 | 0 | 0 | 0 | 0 | 0 | 0 | 0 | 0 | 0 | 0 | 0 | 0 | 0 | 0 | 3 | S | 1 | 1 | 238213 | 2 | 1 | 0 | 0 | 1 | 0 | 0 | 0 | 0 | 0 | 0 | 0 | 0 | 0 | 0 | 0 | 0 | 0 | 0 | 0 | 0 | 0 | 0 | 0 | 0 | 0 | 0 | 0 | 0 | 3 | P | 0 | 1 | 259711.22 | 19800 | 0.50455
C | 465.025 | 6 | 2 | 2 | 1 | 0 | 1 | 0 | 0 | 0 | 0 | 0 | 0 | 0 | 0 | 0 | 0 | 0 | 0 | 0 | 0 | 0 | 3 | S | 1 | 1 | 238213 | 2 | 1 | 0 | 0 | 1 | 0 | 0 | 0 | 0 | 0 | 0 | 0 | 0 | 0 | 0 | 0 | 0 | 0 | 0 | 0 | 0 | 0 | 0 | 0 | 0 | 0 | 0 | 0 | 0 | 3 | P | 0 | 1 | 259711.22 | 65000 | 0.29643
C | 465.025 | 6 | 2 | 2 | 1 | 0 | 1 | 0 | 0 | 0 | 0 | 0 | 0 | 0 | 0 | 0 | 0 | 0 | 0 | 0 | 0 | 0 | 3 | S | 1 | 1 | 238213 | 2 | 1 | 0 | 0 | 1 | 0 | 0 | 0 | 0 | 0 | 0 | 0 | 0 | 0 | 0 | 0 | 0 | 0 | 0 | 0 | 0 | 0 | 0 | 0 | 0 | 0 | 0 | 0 | 0 | 3 | P | 0 | 1 | 259711.22 | 72400 | 0.2931
C | 465.025 | 6 | 2 | 2 | 1 | 0 | 1 | 0 | 0 | 0 | 0 | 0 | 0 | 0 | 0 | 0 | 0 | 0 | 0 | 0 | 0 | 0 | 3 | S | 1 | 1 | 238213 | 2 | 1 | 0 | 0 | 1 | 0 | 0 | 0 | 0 | 0 | 0 | 0 | 0 | 0 | 0 | 0 | 0 | 0 | 0 | 0 | 0 | 0 | 0 | 0 | 0 | 0 | 0 | 0 | 0 | 3 | P | 0 | 1 | 259711.22 | 78300 | 0.28816
C | 465.147 | 6 | 2 | 2 | 1 | 0 | 1 | 0 | 0 | 0 | 0 | 0 | 0 | 0 | 0 | 0 | 0 | 0 | 0 | 0 | 0 | 0 | 3 | S | 1 | 1 | 238213 | 2 | 1 | 0 | 0 | 1 | 0 | 0 | 0 | 0 | 0 | 0 | 0 | 0 | 0 | 0 | 0 | 0 | 0 | 0 | 0 | 0 | 0 | 0 | 0 | 0 | 0 | 0 | 0 | 0 | 3 | P | 0 | 0 | 259705.55 | 18300 | 0.48485
C | 465.147 | 6 | 2 | 2 | 1 | 0 | 1 | 0 | 0 | 0 | 0 | 0 | 0 | 0 | 0 | 0 | 0 | 0 | 0 | 0 | 0 | 0 | 3 | S | 1 | 1 | 238213 | 2 | 1 | 0 | 0 | 1 | 0 | 0 | 0 | 0 | 0 | 0 | 0 | 0 | 0 | 0 | 0 | 0 | 0 | 0 | 0 | 0 | 0 | 0 | 0 | 0 | 0 | 0 | 0 | 0 | 3 | P | 0 | 0 | 259705.55 | 18800 | 0.53548
C | 465.147 | 6 | 2 | 2 | 1 | 0 | 1 | 0 | 0 | 0 | 0 | 0 | 0 | 0 | 0 | 0 | 0 | 0 | 0 | 0 | 0 | 0 | 3 | S | 1 | 1 | 238213 | 2 | 1 | 0 | 0 | 1 | 0 | 0 | 0 | 0 | 0 | 0 | 0 | 0 | 0 | 0 | 0 | 0 | 0 | 0 | 0 | 0 | 0 | 0 | 0 | 0 | 0 | 0 | 0 | 0 | 3 | P | 0 | 0 | 259705.55 | 19100 | 0.49268
C | 465.147 | 6 | 2 | 2 | 1 | 0 | 1 | 0 | 0 | 0 | 0 | 0 | 0 | 0 | 0 | 0 | 0 | 0 | 0 | 0 | 0 | 0 | 3 | S | 1 | 1 | 238213 | 2 | 1 | 0 | 0 | 1 | 0 | 0 | 0 | 0 | 0 | 0 | 0 | 0 | 0 | 0 | 0 | 0 | 0 | 0 | 0 | 0 | 0 | 0 | 0 | 0 | 0 | 0 | 0 | 0 | 3 | P | 0 | 0 | 259705.55 | 19500 | 0.49744
C | 465.147 | 6 | 2 | 2 | 1 | 0 | 1 | 0 | 0 | 0 | 0 | 0 | 0 | 0 | 0 | 0 | 0 | 0 | 0 | 0 | 0 | 0 | 3 | S | 1 | 1 | 238213 | 2 | 1 | 0 | 0 | 1 | 0 | 0 | 0 | 0 | 0 | 0 | 0 | 0 | 0 | 0 | 0 | 0 | 0 | 0 | 0 | 0 | 0 | 0 | 0 | 0 | 0 | 0 | 0 | 0 | 3 | P | 0 | 0 | 259705.55 | 19800 | 0.50682
C | 465.147 | 6 | 2 | 2 | 1 | 0 | 1 | 0 | 0 | 0 | 0 | 0 | 0 | 0 | 0 | 0 | 0 | 0 | 0 | 0 | 0 | 0 | 3 | S | 1 | 1 | 238213 | 2 | 1 | 0 | 0 | 1 | 0 | 0 | 0 | 0 | 0 | 0 | 0 | 0 | 0 | 0 | 0 | 0 | 0 | 0 | 0 | 0 | 0 | 0 | 0 | 0 | 0 | 0 | 0 | 0 | 3 | P | 0 | 0 | 259705.55 | 65000 | 0.29643
C | 465.147 | 6 | 2 | 2 | 1 | 0 | 1 | 0 | 0 | 0 | 0 | 0 | 0 | 0 | 0 | 0 | 0 | 0 | 0 | 0 | 0 | 0 | 3 | S | 1 | 1 | 238213 | 2 | 1 | 0 | 0 | 1 | 0 | 0 | 0 | 0 | 0 | 0 | 0 | 0 | 0 | 0 | 0 | 0 | 0 | 0 | 0 | 0 | 0 | 0 | 0 | 0 | 0 | 0 | 0 | 0 | 3 | P | 0 | 0 | 259705.55 | 72400 | 0.28103
C | 465.906 | 6 | 2 | 2 | 0 | 1 | 1 | 0 | 0 | 0 | 0 | 0 | 0 | 0 | 0 | 0 | 0 | 0 | 0 | 0 | 0 | 0 | 3 | P | 0 | 1 | 308248.91 | 2 | 0 | 1 | 0 | 1 | 0 | 0 | 0 | 0 | 0 | 0 | 0 | 0 | 0 | 0 | 0 | 0 | 0 | 0 | 0 | 0 | 0 | 0 | 0 | 0 | 0 | 0 | 0 | 0 | 3 | P | 1 | 1 | 329706.47 | 32800 | 1.3176
C | 467.395 | 6 | 2 | 2 | 0 | 1 | 1 | 0 | 0 | 0 | 0 | 0 | 0 | 0 | 0 | 0 | 0 | 0 | 0 | 0 | 0 | 0 | 3 | P | 0 | 2 | 308317.29 | 2 | 0 | 1 | 0 | 1 | 0 | 0 | 0 | 0 | 0 | 0 | 0 | 0 | 0 | 0 | 0 | 0 | 0 | 0 | 0 | 0 | 0 | 0 | 0 | 0 | 0 | 0 | 0 | 0 | 3 | P | 1 | 1 | 329706.47 | 32800 | 0.69313
C | 580.131 | 6 | 3 | 2 | 0 | 0 | 1 | 0 | 0 | 0 | 0 | 0 | 0 | 0 | 0 | 0 | 0 | 0 | 0 | 0 | 0 | 0 | 2 | S | 1 | 0.5 | 302849 | 2 | 0 | 0 | 0 | 1 | 0 | 0 | 0 | 0 | 0 | 0 | 0 | 0 | 0 | 0 | 0 | 0 | 0 | 0 | 0 | 0 | 0 | 0 | 0 | 0 | 0 | 0 | 0 | 0 | 2 | P | 0 | 1.5 | 320081.7 | 15700 | 0.78483
C | 580.131 | 6 | 3 | 2 | 0 | 0 | 1 | 0 | 0 | 0 | 0 | 0 | 0 | 0 | 0 | 0 | 0 | 0 | 0 | 0 | 0 | 0 | 2 | S | 1 | 0.5 | 302849 | 2 | 0 | 0 | 0 | 1 | 0 | 0 | 0 | 0 | 0 | 0 | 0 | 0 | 0 | 0 | 0 | 0 | 0 | 0 | 0 | 0 | 0 | 0 | 0 | 0 | 0 | 0 | 0 | 0 | 2 | P | 0 | 1.5 | 320081.7 | 17000 | 0.69305
C | 580.131 | 6 | 3 | 2 | 0 | 0 | 1 | 0 | 0 | 0 | 0 | 0 | 0 | 0 | 0 | 0 | 0 | 0 | 0 | 0 | 0 | 0 | 2 | S | 1 | 0.5 | 302849 | 2 | 0 | 0 | 0 | 1 | 0 | 0 | 0 | 0 | 0 | 0 | 0 | 0 | 0 | 0 | 0 | 0 | 0 | 0 | 0 | 0 | 0 | 0 | 0 | 0 | 0 | 0 | 0 | 0 | 2 | P | 0 | 1.5 | 320081.7 | 17800 | 0.67194
C | 580.131 | 6 | 3 | 2 | 0 | 0 | 1 | 0 | 0 | 0 | 0 | 0 | 0 | 0 | 0 | 0 | 0 | 0 | 0 | 0 | 0 | 0 | 2 | S | 1 | 0.5 | 302849 | 2 | 0 | 0 | 0 | 1 | 0 | 0 | 0 | 0 | 0 | 0 | 0 | 0 | 0 | 0 | 0 | 0 | 0 | 0 | 0 | 0 | 0 | 0 | 0 | 0 | 0 | 0 | 0 | 0 | 2 | P | 0 | 1.5 | 320081.7 | 18300 | 0.69451
C | 580.131 | 6 | 3 | 2 | 0 | 0 | 1 | 0 | 0 | 0 | 0 | 0 | 0 | 0 | 0 | 0 | 0 | 0 | 0 | 0 | 0 | 0 | 2 | S | 1 | 0.5 | 302849 | 2 | 0 | 0 | 0 | 1 | 0 | 0 | 0 | 0 | 0 | 0 | 0 | 0 | 0 | 0 | 0 | 0 | 0 | 0 | 0 | 0 | 0 | 0 | 0 | 0 | 0 | 0 | 0 | 0 | 2 | P | 0 | 1.5 | 320081.7 | 19000 | 0.72048
C | 580.131 | 6 | 3 | 2 | 0 | 0 | 1 | 0 | 0 | 0 | 0 | 0 | 0 | 0 | 0 | 0 | 0 | 0 | 0 | 0 | 0 | 0 | 2 | S | 1 | 0.5 | 302849 | 2 | 0 | 0 | 0 | 1 | 0 | 0 | 0 | 0 | 0 | 0 | 0 | 0 | 0 | 0 | 0 | 0 | 0 | 0 | 0 | 0 | 0 | 0 | 0 | 0 | 0 | 0 | 0 | 0 | 2 | P | 0 | 1.5 | 320081.7 | 72400 | 0.42069
C | 580.131 | 6 | 3 | 2 | 0 | 0 | 1 | 0 | 0 | 0 | 0 | 0 | 0 | 0 | 0 | 0 | 0 | 0 | 0 | 0 | 0 | 0 | 2 | S | 1 | 0.5 | 302849 | 2 | 0 | 0 | 0 | 1 | 0 | 0 | 0 | 0 | 0 | 0 | 0 | 0 | 0 | 0 | 0 | 0 | 0 | 0 | 0 | 0 | 0 | 0 | 0 | 0 | 0 | 0 | 0 | 0 | 2 | P | 0 | 1.5 | 320081.7 | 78300 | 0.41184
C | 580.131 | 6 | 3 | 2 | 0 | 0 | 1 | 0 | 0 | 0 | 0 | 0 | 0 | 0 | 0 | 0 | 0 | 0 | 0 | 0 | 0 | 0 | 2 | S | 1 | 0.5 | 302849 | 2 | 0 | 0 | 0 | 1 | 0 | 0 | 0 | 0 | 0 | 0 | 0 | 0 | 0 | 0 | 0 | 0 | 0 | 0 | 0 | 0 | 0 | 0 | 0 | 0 | 0 | 0 | 0 | 0 | 2 | P | 0 | 1.5 | 320081.7 | 80100 | 0.41125
C | 580.131 | 6 | 3 | 2 | 0 | 0 | 1 | 0 | 0 | 0 | 0 | 0 | 0 | 0 | 0 | 0 | 0 | 0 | 0 | 0 | 0 | 0 | 2 | S | 1 | 0.5 | 302849 | 2 | 0 | 0 | 0 | 1 | 0 | 0 | 0 | 0 | 0 | 0 | 0 | 0 | 0 | 0 | 0 | 0 | 0 | 0 | 0 | 0 | 0 | 0 | 0 | 0 | 0 | 0 | 0 | 0 | 2 | P | 0 | 1.5 | 320081.7 | 80100 |  | 0.0375
C | 580.131 | 6 | 3 | 2 | 0 | 0 | 1 | 0 | 0 | 0 | 0 | 0 | 0 | 0 | 0 | 0 | 0 | 0 | 0 | 0 | 0 | 0 | 2 | S | 1 | 0.5 | 302849 | 2 | 0 | 0 | 0 | 1 | 0 | 0 | 0 | 0 | 0 | 0 | 0 | 0 | 0 | 0 | 0 | 0 | 0 | 0 | 0 | 0 | 0 | 0 | 0 | 0 | 0 | 0 | 0 | 0 | 2 | P | 0 | 1.5 | 320081.7 | 72400 |  | 0.051724
C | 580.131 | 6 | 3 | 2 | 0 | 0 | 1 | 0 | 0 | 0 | 0 | 0 | 0 | 0 | 0 | 0 | 0 | 0 | 0 | 0 | 0 | 0 | 2 | S | 1 | 0.5 | 302849 | 2 | 0 | 0 | 0 | 1 | 0 | 0 | 0 | 0 | 0 | 0 | 0 | 0 | 0 | 0 | 0 | 0 | 0 | 0 | 0 | 0 | 0 | 0 | 0 | 0 | 0 | 0 | 0 | 0 | 2 | P | 0 | 1.5 | 320081.7 | 81300 | 0.44667
C | 580.131 | 6 | 3 | 2 | 0 | 0 | 1 | 0 | 0 | 0 | 0 | 0 | 0 | 0 | 0 | 0 | 0 | 0 | 0 | 0 | 0 | 0 | 2 | S | 1 | 0.5 | 302849 | 2 | 0 | 0 | 0 | 1 | 0 | 0 | 0 | 0 | 0 | 0 | 0 | 0 | 0 | 0 | 0 | 0 | 0 | 0 | 0 | 0 | 0 | 0 | 0 | 0 | 0 | 0 | 0 | 0 | 2 | P | 0 | 1.5 | 320081.7 | 99800 | 0.40417
C | 581.197 | 6 | 3 | 2 | 0 | 0 | 1 | 0 | 0 | 0 | 0 | 0 | 0 | 0 | 0 | 0 | 0 | 0 | 0 | 0 | 0 | 0 | 2 | S | 1 | 0.5 | 302849 | 2 | 0 | 0 | 0 | 1 | 0 | 0 | 0 | 0 | 0 | 0 | 0 | 0 | 0 | 0 | 0 | 0 | 0 | 0 | 0 | 0 | 0 | 0 | 0 | 0 | 0 | 0 | 0 | 0 | 2 | P | 0 | 0.5 | 320050.1 | 15700 | 0.66483
C | 581.197 | 6 | 3 | 2 | 0 | 0 | 1 | 0 | 0 | 0 | 0 | 0 | 0 | 0 | 0 | 0 | 0 | 0 | 0 | 0 | 0 | 0 | 2 | S | 1 | 0.5 | 302849 | 2 | 0 | 0 | 0 | 1 | 0 | 0 | 0 | 0 | 0 | 0 | 0 | 0 | 0 | 0 | 0 | 0 | 0 | 0 | 0 | 0 | 0 | 0 | 0 | 0 | 0 | 0 | 0 | 0 | 2 | P | 0 | 0.5 | 320050.1 | 17000 | 0.61711
C | 581.197 | 6 | 3 | 2 | 0 | 0 | 1 | 0 | 0 | 0 | 0 | 0 | 0 | 0 | 0 | 0 | 0 | 0 | 0 | 0 | 0 | 0 | 2 | S | 1 | 0.5 | 302849 | 2 | 0 | 0 | 0 | 1 | 0 | 0 | 0 | 0 | 0 | 0 | 0 | 0 | 0 | 0 | 0 | 0 | 0 | 0 | 0 | 0 | 0 | 0 | 0 | 0 | 0 | 0 | 0 | 0 | 2 | P | 0 | 0.5 | 320050.1 | 17800 | 0.55306
C | 581.197 | 6 | 3 | 2 | 0 | 0 | 1 | 0 | 0 | 0 | 0 | 0 | 0 | 0 | 0 | 0 | 0 | 0 | 0 | 0 | 0 | 0 | 2 | S | 1 | 0.5 | 302849 | 2 | 0 | 0 | 0 | 1 | 0 | 0 | 0 | 0 | 0 | 0 | 0 | 0 | 0 | 0 | 0 | 0 | 0 | 0 | 0 | 0 | 0 | 0 | 0 | 0 | 0 | 0 | 0 | 0 | 2 | P | 0 | 0.5 | 320050.1 | 18300 | 0.59011
C | 581.197 | 6 | 3 | 2 | 0 | 0 | 1 | 0 | 0 | 0 | 0 | 0 | 0 | 0 | 0 | 0 | 0 | 0 | 0 | 0 | 0 | 0 | 2 | S | 1 | 0.5 | 302849 | 2 | 0 | 0 | 0 | 1 | 0 | 0 | 0 | 0 | 0 | 0 | 0 | 0 | 0 | 0 | 0 | 0 | 0 | 0 | 0 | 0 | 0 | 0 | 0 | 0 | 0 | 0 | 0 | 0 | 2 | P | 0 | 0.5 | 320050.1 | 19000 | 0.62771
C | 581.197 | 6 | 3 | 2 | 0 | 0 | 1 | 0 | 0 | 0 | 0 | 0 | 0 | 0 | 0 | 0 | 0 | 0 | 0 | 0 | 0 | 0 | 2 | S | 1 | 0.5 | 302849 | 2 | 0 | 0 | 0 | 1 | 0 | 0 | 0 | 0 | 0 | 0 | 0 | 0 | 0 | 0 | 0 | 0 | 0 | 0 | 0 | 0 | 0 | 0 | 0 | 0 | 0 | 0 | 0 | 0 | 2 | P | 0 | 0.5 | 320050.1 | 19500 | 0.52917
C | 581.197 | 6 | 3 | 2 | 0 | 0 | 1 | 0 | 0 | 0 | 0 | 0 | 0 | 0 | 0 | 0 | 0 | 0 | 0 | 0 | 0 | 0 | 2 | S | 1 | 0.5 | 302849 | 2 | 0 | 0 | 0 | 1 | 0 | 0 | 0 | 0 | 0 | 0 | 0 | 0 | 0 | 0 | 0 | 0 | 0 | 0 | 0 | 0 | 0 | 0 | 0 | 0 | 0 | 0 | 0 | 0 | 2 | P | 0 | 0.5 | 320050.1 | 19800 | 0.5365
C | 581.197 | 6 | 3 | 2 | 0 | 0 | 1 | 0 | 0 | 0 | 0 | 0 | 0 | 0 | 0 | 0 | 0 | 0 | 0 | 0 | 0 | 0 | 2 | S | 1 | 0.5 | 302849 | 2 | 0 | 0 | 0 | 1 | 0 | 0 | 0 | 0 | 0 | 0 | 0 | 0 | 0 | 0 | 0 | 0 | 0 | 0 | 0 | 0 | 0 | 0 | 0 | 0 | 0 | 0 | 0 | 0 | 2 | P | 0 | 0.5 | 320050.1 | 20300 | 0.5552
C | 581.197 | 6 | 3 | 2 | 0 | 0 | 1 | 0 | 0 | 0 | 0 | 0 | 0 | 0 | 0 | 0 | 0 | 0 | 0 | 0 | 0 | 0 | 2 | S | 1 | 0.5 | 302849 | 2 | 0 | 0 | 0 | 1 | 0 | 0 | 0 | 0 | 0 | 0 | 0 | 0 | 0 | 0 | 0 | 0 | 0 | 0 | 0 | 0 | 0 | 0 | 0 | 0 | 0 | 0 | 0 | 0 | 2 | P | 0 | 0.5 | 320050.1 | 72400 | 0.39483
C | 581.197 | 6 | 3 | 2 | 0 | 0 | 1 | 0 | 0 | 0 | 0 | 0 | 0 | 0 | 0 | 0 | 0 | 0 | 0 | 0 | 0 | 0 | 2 | S | 1 | 0.5 | 302849 | 2 | 0 | 0 | 0 | 1 | 0 | 0 | 0 | 0 | 0 | 0 | 0 | 0 | 0 | 0 | 0 | 0 | 0 | 0 | 0 | 0 | 0 | 0 | 0 | 0 | 0 | 0 | 0 | 0 | 2 | P | 0 | 0.5 | 320050.1 | 78300 | 0.4
C | 581.197 | 6 | 3 | 2 | 0 | 0 | 1 | 0 | 0 | 0 | 0 | 0 | 0 | 0 | 0 | 0 | 0 | 0 | 0 | 0 | 0 | 0 | 2 | S | 1 | 0.5 | 302849 | 2 | 0 | 0 | 0 | 1 | 0 | 0 | 0 | 0 | 0 | 0 | 0 | 0 | 0 | 0 | 0 | 0 | 0 | 0 | 0 | 0 | 0 | 0 | 0 | 0 | 0 | 0 | 0 | 0 | 2 | P | 0 | 0.5 | 320050.1 | 80100 |  | 0.0375
C | 581.197 | 6 | 3 | 2 | 0 | 0 | 1 | 0 | 0 | 0 | 0 | 0 | 0 | 0 | 0 | 0 | 0 | 0 | 0 | 0 | 0 | 0 | 2 | S | 1 | 0.5 | 302849 | 2 | 0 | 0 | 0 | 1 | 0 | 0 | 0 | 0 | 0 | 0 | 0 | 0 | 0 | 0 | 0 | 0 | 0 | 0 | 0 | 0 | 0 | 0 | 0 | 0 | 0 | 0 | 0 | 0 | 2 | P | 0 | 0.5 | 320050.1 | 72400 |  | 0.051724
N | 571.077 | 7 | 1 | 2 | 2 | 1 | 1 | 0 | 0 | 0 | 0 | 0 | 0 | 0 | 0 | 0 | 0 | 0 | 0 | 0 | 0 | 0 | 3 | P | 0 | 2 | 149076.52 | 2 | 2 | 1 | 0 | 1 | 0 | 0 | 0 | 0 | 0 | 0 | 0 | 0 | 0 | 0 | 0 | 0 | 0 | 0 | 0 | 0 | 0 | 0 | 0 | 0 | 0 | 0 | 0 | 0 | 3 | D | 1 | 2 | 166582.45 | 36000 | 0.48889
N | 571.077 | 7 | 1 | 2 | 2 | 1 | 1 | 0 | 0 | 0 | 0 | 0 | 0 | 0 | 0 | 0 | 0 | 0 | 0 | 0 | 0 | 0 | 3 | P | 0 | 2 | 149076.52 | 2 | 2 | 1 | 0 | 1 | 0 | 0 | 0 | 0 | 0 | 0 | 0 | 0 | 0 | 0 | 0 | 0 | 0 | 0 | 0 | 0 | 0 | 0 | 0 | 0 | 0 | 0 | 0 | 0 | 3 | D | 1 | 2 | 166582.45 | 36000 | 0.38621
N | 504.51 | 7 | 1 | 2 | 2 | 1 | 1 | 0 | 0 | 0 | 0 | 0 | 0 | 0 | 0 | 0 | 0 | 0 | 0 | 0 | 0 | 0 | 3 | P | 0 | 2 | 149076.52 | 2 | 2 | 1 | 0 | 1 | 0 | 0 | 0 | 0 | 0 | 0 | 0 | 0 | 0 | 0 | 0 | 0 | 0 | 0 | 0 | 0 | 0 | 0 | 0 | 0 | 0 | 0 | 0 | 0 | 3 | S | 1 | 1 | 168892.21 | 36000 | 0.34444
N | 504.51 | 7 | 1 | 2 | 2 | 1 | 1 | 0 | 0 | 0 | 0 | 0 | 0 | 0 | 0 | 0 | 0 | 0 | 0 | 0 | 0 | 0 | 3 | P | 0 | 2 | 149076.52 | 2 | 2 | 1 | 0 | 1 | 0 | 0 | 0 | 0 | 0 | 0 | 0 | 0 | 0 | 0 | 0 | 0 | 0 | 0 | 0 | 0 | 0 | 0 | 0 | 0 | 0 | 0 | 0 | 0 | 3 | S | 1 | 1 | 168892.21 | 36000 | 0.23448
N | 463.054 | 7 | 1 | 2 | 2 | 1 | 1 | 0 | 0 | 0 | 0 | 0 | 0 | 0 | 0 | 0 | 0 | 0 | 0 | 0 | 0 | 0 | 3 | P | 0 | 2 | 149076.52 | 2 | 2 | 1 | 0 | 1 | 0 | 0 | 0 | 0 | 0 | 0 | 0 | 0 | 0 | 0 | 0 | 0 | 0 | 0 | 0 | 0 | 0 | 0 | 0 | 0 | 0 | 0 | 0 | 0 | 3 | P | 1 | 2 | 170666.23 | 36000 | 0.32222
N | 463.054 | 7 | 1 | 2 | 2 | 1 | 1 | 0 | 0 | 0 | 0 | 0 | 0 | 0 | 0 | 0 | 0 | 0 | 0 | 0 | 0 | 0 | 3 | P | 0 | 2 | 149076.52 | 2 | 2 | 1 | 0 | 1 | 0 | 0 | 0 | 0 | 0 | 0 | 0 | 0 | 0 | 0 | 0 | 0 | 0 | 0 | 0 | 0 | 0 | 0 | 0 | 0 | 0 | 0 | 0 | 0 | 3 | P | 1 | 2 | 170666.23 | 36000 | 2.8
N | 463.054 | 7 | 1 | 2 | 2 | 1 | 1 | 0 | 0 | 0 | 0 | 0 | 0 | 0 | 0 | 0 | 0 | 0 | 0 | 0 | 0 | 0 | 3 | P | 0 | 2 | 149076.52 | 2 | 2 | 1 | 0 | 1 | 0 | 0 | 0 | 0 | 0 | 0 | 0 | 0 | 0 | 0 | 0 | 0 | 0 | 0 | 0 | 0 | 0 | 0 | 0 | 0 | 0 | 0 | 0 | 0 | 3 | P | 1 | 2 | 170666.23 | 53000 | 0.15556
N | 461.387 | 7 | 1 | 2 | 2 | 1 | 1 | 0 | 0 | 0 | 0 | 0 | 0 | 0 | 0 | 0 | 0 | 0 | 0 | 0 | 0 | 0 | 3 | P | 0 | 1 | 148940.17 | 2 | 2 | 1 | 0 | 1 | 0 | 0 | 0 | 0 | 0 | 0 | 0 | 0 | 0 | 0 | 0 | 0 | 0 | 0 | 0 | 0 | 0 | 0 | 0 | 0 | 0 | 0 | 0 | 0 | 3 | P | 1 | 1 | 170607.89 | 36000 | 0.35556
N | 461.387 | 7 | 1 | 2 | 2 | 1 | 1 | 0 | 0 | 0 | 0 | 0 | 0 | 0 | 0 | 0 | 0 | 0 | 0 | 0 | 0 | 0 | 3 | P | 0 | 1 | 148940.17 | 2 | 2 | 1 | 0 | 1 | 0 | 0 | 0 | 0 | 0 | 0 | 0 | 0 | 0 | 0 | 0 | 0 | 0 | 0 | 0 | 0 | 0 | 0 | 0 | 0 | 0 | 0 | 0 | 0 | 3 | P | 1 | 1 | 170607.89 | 36000 | 0.28621
N | 464.308 | 7 | 1 | 2 | 2 | 1 | 1 | 0 | 0 | 0 | 0 | 0 | 0 | 0 | 0 | 0 | 0 | 0 | 0 | 0 | 0 | 0 | 3 | P | 0 | 2 | 149076.52 | 2 | 2 | 1 | 0 | 1 | 0 | 0 | 0 | 0 | 0 | 0 | 0 | 0 | 0 | 0 | 0 | 0 | 0 | 0 | 0 | 0 | 0 | 0 | 0 | 0 | 0 | 0 | 0 | 0 | 3 | P | 1 | 1 | 170607.89 | 36000 | 0.28889
N | 464.308 | 7 | 1 | 2 | 2 | 1 | 1 | 0 | 0 | 0 | 0 | 0 | 0 | 0 | 0 | 0 | 0 | 0 | 0 | 0 | 0 | 0 | 3 | P | 0 | 2 | 149076.52 | 2 | 2 | 1 | 0 | 1 | 0 | 0 | 0 | 0 | 0 | 0 | 0 | 0 | 0 | 0 | 0 | 0 | 0 | 0 | 0 | 0 | 0 | 0 | 0 | 0 | 0 | 0 | 0 | 0 | 3 | P | 1 | 1 | 170607.89 | 36000 | 0.27241
N | 462.139 | 7 | 1 | 2 | 2 | 1 | 1 | 0 | 0 | 0 | 0 | 0 | 0 | 0 | 0 | 0 | 0 | 0 | 0 | 0 | 0 | 0 | 3 | P | 0 | 1 | 148940.17 | 2 | 2 | 1 | 0 | 1 | 0 | 0 | 0 | 0 | 0 | 0 | 0 | 0 | 0 | 0 | 0 | 0 | 0 | 0 | 0 | 0 | 0 | 0 | 0 | 0 | 0 | 0 | 0 | 0 | 3 | P | 1 | 0 | 170572.61 | 36000 | 0.35556
N | 462.139 | 7 | 1 | 2 | 2 | 1 | 1 | 0 | 0 | 0 | 0 | 0 | 0 | 0 | 0 | 0 | 0 | 0 | 0 | 0 | 0 | 0 | 3 | P | 0 | 1 | 148940.17 | 2 | 2 | 1 | 0 | 1 | 0 | 0 | 0 | 0 | 0 | 0 | 0 | 0 | 0 | 0 | 0 | 0 | 0 | 0 | 0 | 0 | 0 | 0 | 0 | 0 | 0 | 0 | 0 | 0 | 3 | P | 1 | 0 | 170572.61 | 36000 | 0.28621
N | 460.148 | 7 | 1 | 2 | 2 | 1 | 1 | 0 | 0 | 0 | 0 | 0 | 0 | 0 | 0 | 0 | 0 | 0 | 0 | 0 | 0 | 0 | 3 | P | 0 | 1 | 148940.17 | 2 | 2 | 1 | 0 | 1 | 0 | 0 | 0 | 0 | 0 | 0 | 0 | 0 | 0 | 0 | 0 | 0 | 0 | 0 | 0 | 0 | 0 | 0 | 0 | 0 | 0 | 0 | 0 | 0 | 3 | P | 1 | 2 | 170666.23 | 36000 | 0.38889
N | 460.148 | 7 | 1 | 2 | 2 | 1 | 1 | 0 | 0 | 0 | 0 | 0 | 0 | 0 | 0 | 0 | 0 | 0 | 0 | 0 | 0 | 0 | 3 | P | 0 | 1 | 148940.17 | 2 | 2 | 1 | 0 | 1 | 0 | 0 | 0 | 0 | 0 | 0 | 0 | 0 | 0 | 0 | 0 | 0 | 0 | 0 | 0 | 0 | 0 | 0 | 0 | 0 | 0 | 0 | 0 | 0 | 3 | P | 1 | 2 | 170666.23 | 36000 | 0.28966
N | 460.716 | 7 | 1 | 2 | 2 | 1 | 1 | 0 | 0 | 0 | 0 | 0 | 0 | 0 | 0 | 0 | 0 | 0 | 0 | 0 | 0 | 0 | 3 | P | 0 | 0 | 148908.59 | 2 | 2 | 1 | 0 | 1 | 0 | 0 | 0 | 0 | 0 | 0 | 0 | 0 | 0 | 0 | 0 | 0 | 0 | 0 | 0 | 0 | 0 | 0 | 0 | 0 | 0 | 0 | 0 | 0 | 3 | P | 1 | 1 | 170607.89 | 36000 | 0.33333
N | 460.716 | 7 | 1 | 2 | 2 | 1 | 1 | 0 | 0 | 0 | 0 | 0 | 0 | 0 | 0 | 0 | 0 | 0 | 0 | 0 | 0 | 0 | 3 | P | 0 | 0 | 148908.59 | 2 | 2 | 1 | 0 | 1 | 0 | 0 | 0 | 0 | 0 | 0 | 0 | 0 | 0 | 0 | 0 | 0 | 0 | 0 | 0 | 0 | 0 | 0 | 0 | 0 | 0 | 0 | 0 | 0 | 3 | P | 1 | 1 | 170607.89 | 36000 | 0.26552
N | 399.5 | 7 | 1 | 2 | 2 | 1 | 1 | 0 | 0 | 0 | 0 | 0 | 0 | 0 | 0 | 0 | 0 | 0 | 0 | 0 | 0 | 0 | 1 | P | 0 | 1 | 149187.8 | 2 | 2 | 1 | 0 | 1 | 0 | 0 | 0 | 0 | 0 | 0 | 0 | 0 | 0 | 0 | 0 | 0 | 0 | 0 | 0 | 0 | 0 | 0 | 0 | 0 | 0 | 0 | 0 | 0 | 1 | D | 1 | 2 | 174212.03 | 36000 | 0.33333
N | 399.5 | 7 | 1 | 2 | 2 | 1 | 1 | 0 | 0 | 0 | 0 | 0 | 0 | 0 | 0 | 0 | 0 | 0 | 0 | 0 | 0 | 0 | 1 | P | 0 | 1 | 149187.8 | 2 | 2 | 1 | 0 | 1 | 0 | 0 | 0 | 0 | 0 | 0 | 0 | 0 | 0 | 0 | 0 | 0 | 0 | 0 | 0 | 0 | 0 | 0 | 0 | 0 | 0 | 0 | 0 | 0 | 1 | D | 1 | 2 | 174212.03 | 36000 | 0.25517
N | 343.715 | 7 | 1 | 2 | 2 | 1 | 1 | 0 | 0 | 0 | 0 | 0 | 0 | 0 | 0 | 0 | 0 | 0 | 0 | 0 | 0 | 0 | 1 | P | 0 | 1 | 149187.8 | 2 | 2 | 1 | 0 | 1 | 0 | 0 | 0 | 0 | 0 | 0 | 0 | 0 | 0 | 0 | 0 | 0 | 0 | 0 | 0 | 0 | 0 | 0 | 0 | 0 | 0 | 0 | 0 | 0 | 1 | S | 1 | 0 | 178273.38 | 53000 | 0.093333
N | 391.9 | 7 | 1 | 2 | 2 | 1 | 0 | 1 | 0 | 0 | 0 | 0 | 0 | 0 | 0 | 0 | 0 | 0 | 0 | 0 | 0 | 0 | 1 | P | 1 | 1 | 164610.76 | 2 | 2 | 1 | 0 | 0 | 1 | 0 | 0 | 0 | 0 | 0 | 0 | 0 | 0 | 0 | 0 | 0 | 0 | 0 | 0 | 0 | 0 | 0 | 0 | 0 | 0 | 0 | 0 | 0 | 1 | P | 0 | 1 | 190120.24 | 36000 | 0.28889
N | 391.9 | 7 | 1 | 2 | 2 | 1 | 0 | 1 | 0 | 0 | 0 | 0 | 0 | 0 | 0 | 0 | 0 | 0 | 0 | 0 | 0 | 0 | 1 | P | 1 | 1 | 164610.76 | 2 | 2 | 1 | 0 | 0 | 1 | 0 | 0 | 0 | 0 | 0 | 0 | 0 | 0 | 0 | 0 | 0 | 0 | 0 | 0 | 0 | 0 | 0 | 0 | 0 | 0 | 0 | 0 | 0 | 1 | P | 0 | 1 | 190120.24 | 36000 | 0.25909
N | 594.165 | 7 | 1 | 2 | 2 | 1 | 0 | 1 | 0 | 0 | 0 | 0 | 0 | 0 | 0 | 0 | 0 | 0 | 0 | 0 | 0 | 0 | 3 | P | 1 | 2 | 170666.23 | 2 | 2 | 1 | 0 | 0 | 1 | 0 | 0 | 0 | 0 | 0 | 0 | 0 | 0 | 0 | 0 | 0 | 0 | 0 | 0 | 0 | 0 | 0 | 0 | 0 | 0 | 0 | 0 | 0 | 3 | D | 0 | 3 | 187491.9 | 36000 | 0.83333
N | 595.239 | 7 | 1 | 2 | 2 | 1 | 0 | 1 | 0 | 0 | 0 | 0 | 0 | 0 | 0 | 0 | 0 | 0 | 0 | 0 | 0 | 0 | 3 | P | 1 | 2 | 170666.23 | 2 | 2 | 1 | 0 | 0 | 1 | 0 | 0 | 0 | 0 | 0 | 0 | 0 | 0 | 0 | 0 | 0 | 0 | 0 | 0 | 0 | 0 | 0 | 0 | 0 | 0 | 0 | 0 | 0 | 3 | D | 0 | 2 | 187461.56 | 36000 | 0.76667
N | 595.239 | 7 | 1 | 2 | 2 | 1 | 0 | 1 | 0 | 0 | 0 | 0 | 0 | 0 | 0 | 0 | 0 | 0 | 0 | 0 | 0 | 0 | 3 | P | 1 | 2 | 170666.23 | 2 | 2 | 1 | 0 | 0 | 1 | 0 | 0 | 0 | 0 | 0 | 0 | 0 | 0 | 0 | 0 | 0 | 0 | 0 | 0 | 0 | 0 | 0 | 0 | 0 | 0 | 0 | 0 | 0 | 3 | D | 0 | 2 | 187461.56 | 36000 | 0.46207
N | 549.567 | 7 | 1 | 2 | 2 | 1 | 0 | 1 | 0 | 0 | 0 | 0 | 0 | 0 | 0 | 0 | 0 | 0 | 0 | 0 | 0 | 0 | 3 | P | 1 | 2 | 170666.23 | 2 | 2 | 1 | 0 | 0 | 1 | 0 | 0 | 0 | 0 | 0 | 0 | 0 | 0 | 0 | 0 | 0 | 0 | 0 | 0 | 0 | 0 | 0 | 0 | 0 | 0 | 0 | 0 | 0 | 3 | P | 0 | 2 | 188857.37 | 36000 | 0.58889
N | 549.567 | 7 | 1 | 2 | 2 | 1 | 0 | 1 | 0 | 0 | 0 | 0 | 0 | 0 | 0 | 0 | 0 | 0 | 0 | 0 | 0 | 0 | 3 | P | 1 | 2 | 170666.23 | 2 | 2 | 1 | 0 | 0 | 1 | 0 | 0 | 0 | 0 | 0 | 0 | 0 | 0 | 0 | 0 | 0 | 0 | 0 | 0 | 0 | 0 | 0 | 0 | 0 | 0 | 0 | 0 | 0 | 3 | P | 0 | 2 | 188857.37 | 36000 | 0.3931
N | 535.122 | 7 | 1 | 2 | 1 | 2 | 0 | 1 | 0 | 0 | 0 | 0 | 0 | 0 | 0 | 0 | 0 | 0 | 0 | 0 | 0 | 0 | 5 | P | 0 | 3 | 225671.22 | 2 | 1 | 2 | 0 | 0 | 1 | 0 | 0 | 0 | 0 | 0 | 0 | 0 | 0 | 0 | 0 | 0 | 0 | 0 | 0 | 0 | 0 | 0 | 0 | 0 | 0 | 0 | 0 | 0 | 5 | P | 1 | 3 | 244353.31 | 36000 | 0.6
N | 535.122 | 7 | 1 | 2 | 1 | 2 | 0 | 1 | 0 | 0 | 0 | 0 | 0 | 0 | 0 | 0 | 0 | 0 | 0 | 0 | 0 | 0 | 5 | P | 0 | 3 | 225671.22 | 2 | 1 | 2 | 0 | 0 | 1 | 0 | 0 | 0 | 0 | 0 | 0 | 0 | 0 | 0 | 0 | 0 | 0 | 0 | 0 | 0 | 0 | 0 | 0 | 0 | 0 | 0 | 0 | 0 | 5 | P | 1 | 3 | 244353.31 | 36000 | 0.46552
N | 532.09 | 7 | 1 | 2 | 1 | 2 | 0 | 1 | 0 | 0 | 0 | 0 | 0 | 0 | 0 | 0 | 0 | 0 | 0 | 0 | 0 | 0 | 5 | P | 0 | 1 | 225603.5 | 2 | 1 | 2 | 0 | 0 | 1 | 0 | 0 | 0 | 0 | 0 | 0 | 0 | 0 | 0 | 0 | 0 | 0 | 0 | 0 | 0 | 0 | 0 | 0 | 0 | 0 | 0 | 0 | 0 | 5 | P | 1 | 2 | 244391.88 | 36000 | 0.71111
N | 383.837 | 7 | 1 | 2 | 2 | 1 | 0 | 1 | 0 | 0 | 0 | 0 | 0 | 0 | 0 | 0 | 0 | 0 | 0 | 0 | 0 | 0 | 3 | P | 1 | 2 | 170666.23 | 2 | 2 | 1 | 0 | 0 | 0 | 1 | 0 | 0 | 0 | 0 | 0 | 0 | 0 | 0 | 0 | 0 | 0 | 0 | 0 | 0 | 0 | 0 | 0 | 0 | 0 | 0 | 0 | 0 | 3 | P | 0 | 2 | 196711.54 | 53000 | 0.35778
N | 382.979 | 7 | 1 | 2 | 2 | 1 | 0 | 1 | 0 | 0 | 0 | 0 | 0 | 0 | 0 | 0 | 0 | 0 | 0 | 0 | 0 | 0 | 3 | P | 1 | 1 | 170607.89 | 2 | 2 | 1 | 0 | 0 | 0 | 1 | 0 | 0 | 0 | 0 | 0 | 0 | 0 | 0 | 0 | 0 | 0 | 0 | 0 | 0 | 0 | 0 | 0 | 0 | 0 | 0 | 0 | 0 | 3 | P | 0 | 2 | 196711.54 | 36000 | 0.96667
N | 382.979 | 7 | 1 | 2 | 2 | 1 | 0 | 1 | 0 | 0 | 0 | 0 | 0 | 0 | 0 | 0 | 0 | 0 | 0 | 0 | 0 | 0 | 3 | P | 1 | 1 | 170607.89 | 2 | 2 | 1 | 0 | 0 | 0 | 1 | 0 | 0 | 0 | 0 | 0 | 0 | 0 | 0 | 0 | 0 | 0 | 0 | 0 | 0 | 0 | 0 | 0 | 0 | 0 | 0 | 0 | 0 | 3 | P | 0 | 2 | 196711.54 | 36000 | 0.73448
N | 404.131 | 7 | 1 | 2 | 2 | 1 | 0 | 0 | 1 | 0 | 0 | 0 | 0 | 0 | 0 | 0 | 0 | 0 | 0 | 0 | 0 | 0 | 3 | F | 0 | 4 | 186652.49 | 2 | 2 | 1 | 0 | 0 | 0 | 0 | 0 | 0 | 1 | 0 | 0 | 0 | 0 | 0 | 0 | 0 | 0 | 0 | 0 | 0 | 0 | 0 | 0 | 0 | 0 | 0 | 0 | 0 | 3 | G | 1 | 5 | 211389.95 | 28300 | 0.8
N | 404.131 | 7 | 1 | 2 | 2 | 1 | 0 | 0 | 1 | 0 | 0 | 0 | 0 | 0 | 0 | 0 | 0 | 0 | 0 | 0 | 0 | 0 | 3 | F | 0 | 4 | 186652.49 | 2 | 2 | 1 | 0 | 0 | 0 | 0 | 0 | 0 | 1 | 0 | 0 | 0 | 0 | 0 | 0 | 0 | 0 | 0 | 0 | 0 | 0 | 0 | 0 | 0 | 0 | 0 | 0 | 0 | 3 | G | 1 | 5 | 211389.95 | 31600 | 0.64407
N | 404.131 | 7 | 1 | 2 | 2 | 1 | 0 | 0 | 1 | 0 | 0 | 0 | 0 | 0 | 0 | 0 | 0 | 0 | 0 | 0 | 0 | 0 | 3 | F | 0 | 4 | 186652.49 | 2 | 2 | 1 | 0 | 0 | 0 | 0 | 0 | 0 | 1 | 0 | 0 | 0 | 0 | 0 | 0 | 0 | 0 | 0 | 0 | 0 | 0 | 0 | 0 | 0 | 0 | 0 | 0 | 0 | 3 | G | 1 | 5 | 211389.95 | 32300 | 0.66667
N | 404.131 | 7 | 1 | 2 | 2 | 1 | 0 | 0 | 1 | 0 | 0 | 0 | 0 | 0 | 0 | 0 | 0 | 0 | 0 | 0 | 0 | 0 | 3 | F | 0 | 4 | 186652.49 | 2 | 2 | 1 | 0 | 0 | 0 | 0 | 0 | 0 | 1 | 0 | 0 | 0 | 0 | 0 | 0 | 0 | 0 | 0 | 0 | 0 | 0 | 0 | 0 | 0 | 0 | 0 | 0 | 0 | 3 | G | 1 | 5 | 211389.95 | 53000 | 0.52222
N | 404.353 | 7 | 1 | 2 | 2 | 1 | 0 | 0 | 1 | 0 | 0 | 0 | 0 | 0 | 0 | 0 | 0 | 0 | 0 | 0 | 0 | 0 | 3 | F | 0 | 3 | 186570.98 | 2 | 2 | 1 | 0 | 0 | 0 | 0 | 0 | 0 | 1 | 0 | 0 | 0 | 0 | 0 | 0 | 0 | 0 | 0 | 0 | 0 | 0 | 0 | 0 | 0 | 0 | 0 | 0 | 0 | 3 | G | 1 | 4 | 211294.85 | 28300 | 0.98667
N | 404.353 | 7 | 1 | 2 | 2 | 1 | 0 | 0 | 1 | 0 | 0 | 0 | 0 | 0 | 0 | 0 | 0 | 0 | 0 | 0 | 0 | 0 | 3 | F | 0 | 3 | 186570.98 | 2 | 2 | 1 | 0 | 0 | 0 | 0 | 0 | 0 | 1 | 0 | 0 | 0 | 0 | 0 | 0 | 0 | 0 | 0 | 0 | 0 | 0 | 0 | 0 | 0 | 0 | 0 | 0 | 0 | 3 | G | 1 | 4 | 211294.85 | 31600 | 0.72881
N | 404.353 | 7 | 1 | 2 | 2 | 1 | 0 | 0 | 1 | 0 | 0 | 0 | 0 | 0 | 0 | 0 | 0 | 0 | 0 | 0 | 0 | 0 | 3 | F | 0 | 3 | 186570.98 | 2 | 2 | 1 | 0 | 0 | 0 | 0 | 0 | 0 | 1 | 0 | 0 | 0 | 0 | 0 | 0 | 0 | 0 | 0 | 0 | 0 | 0 | 0 | 0 | 0 | 0 | 0 | 0 | 0 | 3 | G | 1 | 4 | 211294.85 | 32300 | 0.84127
N | 403.508 | 7 | 1 | 2 | 2 | 1 | 0 | 0 | 1 | 0 | 0 | 0 | 0 | 0 | 0 | 0 | 0 | 0 | 0 | 0 | 0 | 0 | 3 | F | 0 | 2 | 186511.58 | 2 | 2 | 1 | 0 | 0 | 0 | 0 | 0 | 0 | 1 | 0 | 0 | 0 | 0 | 0 | 0 | 0 | 0 | 0 | 0 | 0 | 0 | 0 | 0 | 0 | 0 | 0 | 0 | 0 | 3 | G | 1 | 3 | 211287.23 | 28300 | 0.78667
N | 403.508 | 7 | 1 | 2 | 2 | 1 | 0 | 0 | 1 | 0 | 0 | 0 | 0 | 0 | 0 | 0 | 0 | 0 | 0 | 0 | 0 | 0 | 3 | F | 0 | 2 | 186511.58 | 2 | 2 | 1 | 0 | 0 | 0 | 0 | 0 | 0 | 1 | 0 | 0 | 0 | 0 | 0 | 0 | 0 | 0 | 0 | 0 | 0 | 0 | 0 | 0 | 0 | 0 | 0 | 0 | 0 | 3 | G | 1 | 3 | 211287.23 | 31600 | 0.72881
N | 403.508 | 7 | 1 | 2 | 2 | 1 | 0 | 0 | 1 | 0 | 0 | 0 | 0 | 0 | 0 | 0 | 0 | 0 | 0 | 0 | 0 | 0 | 3 | F | 0 | 2 | 186511.58 | 2 | 2 | 1 | 0 | 0 | 0 | 0 | 0 | 0 | 1 | 0 | 0 | 0 | 0 | 0 | 0 | 0 | 0 | 0 | 0 | 0 | 0 | 0 | 0 | 0 | 0 | 0 | 0 | 0 | 3 | G | 1 | 3 | 211287.23 | 32300 | 0.7619
N | 402.608 | 7 | 1 | 2 | 2 | 1 | 0 | 0 | 1 | 0 | 0 | 0 | 0 | 0 | 0 | 0 | 0 | 0 | 0 | 0 | 0 | 0 | 3 | F | 0 | 3 | 186570.98 | 2 | 2 | 1 | 0 | 0 | 0 | 0 | 0 | 0 | 1 | 0 | 0 | 0 | 0 | 0 | 0 | 0 | 0 | 0 | 0 | 0 | 0 | 0 | 0 | 0 | 0 | 0 | 0 | 0 | 1 | G | 1 | 4 | 511402.03 | 28300 | 1.2
N | 402.608 | 7 | 1 | 2 | 2 | 1 | 0 | 0 | 1 | 0 | 0 | 0 | 0 | 0 | 0 | 0 | 0 | 0 | 0 | 0 | 0 | 0 | 3 | F | 0 | 3 | 186570.98 | 2 | 2 | 1 | 0 | 0 | 0 | 0 | 0 | 0 | 1 | 0 | 0 | 0 | 0 | 0 | 0 | 0 | 0 | 0 | 0 | 0 | 0 | 0 | 0 | 0 | 0 | 0 | 0 | 0 | 1 | G | 1 | 4 | 511402.03 | 31600 | 0.94915
N | 402.608 | 7 | 1 | 2 | 2 | 1 | 0 | 0 | 1 | 0 | 0 | 0 | 0 | 0 | 0 | 0 | 0 | 0 | 0 | 0 | 0 | 0 | 3 | F | 0 | 3 | 186570.98 | 2 | 2 | 1 | 0 | 0 | 0 | 0 | 0 | 0 | 1 | 0 | 0 | 0 | 0 | 0 | 0 | 0 | 0 | 0 | 0 | 0 | 0 | 0 | 0 | 0 | 0 | 0 | 0 | 0 | 1 | G | 1 | 4 | 511402.03 | 32300 | 1.0317
N | 455.253 | 7 | 1 | 2 | 2 | 1 | 0 | 0 | 1 | 0 | 0 | 0 | 0 | 0 | 0 | 0 | 0 | 0 | 0 | 0 | 0 | 0 | 3 | F | 0 | 3 | 189335.16 | 2 | 2 | 1 | 0 | 0 | 0 | 0 | 0 | 0 | 1 | 0 | 0 | 0 | 0 | 0 | 0 | 0 | 0 | 0 | 0 | 0 | 0 | 0 | 0 | 0 | 0 | 0 | 0 | 0 | 3 | G | 1 | 4 | 211294.85 | 36000 | 1.9556
N | 455.253 | 7 | 1 | 2 | 2 | 1 | 0 | 0 | 1 | 0 | 0 | 0 | 0 | 0 | 0 | 0 | 0 | 0 | 0 | 0 | 0 | 0 | 3 | F | 0 | 3 | 189335.16 | 2 | 2 | 1 | 0 | 0 | 0 | 0 | 0 | 0 | 1 | 0 | 0 | 0 | 0 | 0 | 0 | 0 | 0 | 0 | 0 | 0 | 0 | 0 | 0 | 0 | 0 | 0 | 0 | 0 | 3 | G | 1 | 4 | 211294.85 | 36000 | 1.4207
N | 455.253 | 7 | 1 | 2 | 2 | 1 | 0 | 0 | 1 | 0 | 0 | 0 | 0 | 0 | 0 | 0 | 0 | 0 | 0 | 0 | 0 | 0 | 3 | F | 0 | 3 | 189335.16 | 2 | 2 | 1 | 0 | 0 | 0 | 0 | 0 | 0 | 1 | 0 | 0 | 0 | 0 | 0 | 0 | 0 | 0 | 0 | 0 | 0 | 0 | 0 | 0 | 0 | 0 | 0 | 0 | 0 | 3 | G | 1 | 4 | 211294.85 | 28300 | 1.2
N | 455.253 | 7 | 1 | 2 | 2 | 1 | 0 | 0 | 1 | 0 | 0 | 0 | 0 | 0 | 0 | 0 | 0 | 0 | 0 | 0 | 0 | 0 | 3 | F | 0 | 3 | 189335.16 | 2 | 2 | 1 | 0 | 0 | 0 | 0 | 0 | 0 | 1 | 0 | 0 | 0 | 0 | 0 | 0 | 0 | 0 | 0 | 0 | 0 | 0 | 0 | 0 | 0 | 0 | 0 | 0 | 0 | 3 | G | 1 | 4 | 211294.85 | 31600 | 1.0339
N | 455.253 | 7 | 1 | 2 | 2 | 1 | 0 | 0 | 1 | 0 | 0 | 0 | 0 | 0 | 0 | 0 | 0 | 0 | 0 | 0 | 0 | 0 | 3 | F | 0 | 3 | 189335.16 | 2 | 2 | 1 | 0 | 0 | 0 | 0 | 0 | 0 | 1 | 0 | 0 | 0 | 0 | 0 | 0 | 0 | 0 | 0 | 0 | 0 | 0 | 0 | 0 | 0 | 0 | 0 | 0 | 0 | 3 | G | 1 | 4 | 211294.85 | 32300 | 0.84127
N | 453.041 | 7 | 1 | 2 | 2 | 1 | 0 | 0 | 1 | 0 | 0 | 0 | 0 | 0 | 0 | 0 | 0 | 0 | 0 | 0 | 0 | 0 | 1 | F | 0 | 3 | 189335.16 | 2 | 2 | 1 | 0 | 0 | 0 | 0 | 0 | 0 | 1 | 0 | 0 | 0 | 0 | 0 | 0 | 0 | 0 | 0 | 0 | 0 | 0 | 0 | 0 | 0 | 0 | 0 | 0 | 0 | 1 | G | 1 | 4 | 211402.03 | 28300 | 1.36
N | 453.041 | 7 | 1 | 2 | 2 | 1 | 0 | 0 | 1 | 0 | 0 | 0 | 0 | 0 | 0 | 0 | 0 | 0 | 0 | 0 | 0 | 0 | 1 | F | 0 | 3 | 189335.16 | 2 | 2 | 1 | 0 | 0 | 0 | 0 | 0 | 0 | 1 | 0 | 0 | 0 | 0 | 0 | 0 | 0 | 0 | 0 | 0 | 0 | 0 | 0 | 0 | 0 | 0 | 0 | 0 | 0 | 1 | G | 1 | 4 | 211402.03 | 31600 | 1.2373
N | 453.041 | 7 | 1 | 2 | 2 | 1 | 0 | 0 | 1 | 0 | 0 | 0 | 0 | 0 | 0 | 0 | 0 | 0 | 0 | 0 | 0 | 0 | 1 | F | 0 | 3 | 189335.16 | 2 | 2 | 1 | 0 | 0 | 0 | 0 | 0 | 0 | 1 | 0 | 0 | 0 | 0 | 0 | 0 | 0 | 0 | 0 | 0 | 0 | 0 | 0 | 0 | 0 | 0 | 0 | 0 | 0 | 1 | G | 1 | 4 | 211402.03 | 32300 | 1.254
N | 409.733 | 7 | 2 | 2 | 2 | 0 | 1 | 0 | 0 | 0 | 0 | 0 | 0 | 0 | 0 | 0 | 0 | 0 | 0 | 0 | 0 | 0 | 3 | S | 1 | 0.5 | 221302.2 | 2 | 2 | 0 | 0 | 1 | 0 | 0 | 0 | 0 | 0 | 0 | 0 | 0 | 0 | 0 | 0 | 0 | 0 | 0 | 0 | 0 | 0 | 0 | 0 | 0 | 0 | 0 | 0 | 0 | 2 | P | 0 | 1.5 | 245701.3 | 36000 | 0.24444
N | 409.733 | 7 | 2 | 2 | 2 | 0 | 1 | 0 | 0 | 0 | 0 | 0 | 0 | 0 | 0 | 0 | 0 | 0 | 0 | 0 | 0 | 0 | 3 | S | 1 | 0.5 | 221302.2 | 2 | 2 | 0 | 0 | 1 | 0 | 0 | 0 | 0 | 0 | 0 | 0 | 0 | 0 | 0 | 0 | 0 | 0 | 0 | 0 | 0 | 0 | 0 | 0 | 0 | 0 | 0 | 0 | 0 | 2 | P | 0 | 1.5 | 245701.3 | 36000 | 0.1
N | 409.733 | 7 | 2 | 2 | 2 | 0 | 1 | 0 | 0 | 0 | 0 | 0 | 0 | 0 | 0 | 0 | 0 | 0 | 0 | 0 | 0 | 0 | 3 | S | 1 | 0.5 | 221302.2 | 2 | 2 | 0 | 0 | 1 | 0 | 0 | 0 | 0 | 0 | 0 | 0 | 0 | 0 | 0 | 0 | 0 | 0 | 0 | 0 | 0 | 0 | 0 | 0 | 0 | 0 | 0 | 0 | 0 | 2 | P | 0 | 1.5 | 245701.3 | 50000 | 0.12022 | -0.023034
N | 410.343 | 7 | 2 | 2 | 2 | 0 | 1 | 0 | 0 | 0 | 0 | 0 | 0 | 0 | 0 | 0 | 0 | 0 | 0 | 0 | 0 | 0 | 3 | S | 1 | 0.5 | 221302.2 | 2 | 2 | 0 | 0 | 1 | 0 | 0 | 0 | 0 | 0 | 0 | 0 | 0 | 0 | 0 | 0 | 0 | 0 | 0 | 0 | 0 | 0 | 0 | 0 | 0 | 0 | 0 | 0 | 0 | 2 | P | 0 | 0.5 | 245665.4 | 36000 | 0.22222
N | 410.343 | 7 | 2 | 2 | 2 | 0 | 1 | 0 | 0 | 0 | 0 | 0 | 0 | 0 | 0 | 0 | 0 | 0 | 0 | 0 | 0 | 0 | 3 | S | 1 | 0.5 | 221302.2 | 2 | 2 | 0 | 0 | 1 | 0 | 0 | 0 | 0 | 0 | 0 | 0 | 0 | 0 | 0 | 0 | 0 | 0 | 0 | 0 | 0 | 0 | 0 | 0 | 0 | 0 | 0 | 0 | 0 | 2 | P | 0 | 0.5 | 245665.4 | 36000 | 0.15862
N | 410.343 | 7 | 2 | 2 | 2 | 0 | 1 | 0 | 0 | 0 | 0 | 0 | 0 | 0 | 0 | 0 | 0 | 0 | 0 | 0 | 0 | 0 | 3 | S | 1 | 0.5 | 221302.2 | 2 | 2 | 0 | 0 | 1 | 0 | 0 | 0 | 0 | 0 | 0 | 0 | 0 | 0 | 0 | 0 | 0 | 0 | 0 | 0 | 0 | 0 | 0 | 0 | 0 | 0 | 0 | 0 | 0 | 2 | P | 0 | 0.5 | 245665.4 | 50000 | 0.10337 | -0.023034
N | 463.414 | 7 | 2 | 2 | 2 | 0 | 0 | 1 | 0 | 0 | 0 | 0 | 0 | 0 | 0 | 0 | 0 | 0 | 0 | 0 | 0 | 0 | 2 | P | 0 | 0.5 | 245665.4 | 2 | 2 | 0 | 0 | 0 | 1 | 0 | 0 | 0 | 0 | 0 | 0 | 0 | 0 | 0 | 0 | 0 | 0 | 0 | 0 | 0 | 0 | 0 | 0 | 0 | 0 | 0 | 0 | 0 | 2 | D | 1 | 1.5 | 267238.4 | 36000 | 0.28889
N | 463.414 | 7 | 2 | 2 | 2 | 0 | 0 | 1 | 0 | 0 | 0 | 0 | 0 | 0 | 0 | 0 | 0 | 0 | 0 | 0 | 0 | 0 | 2 | P | 0 | 0.5 | 245665.4 | 2 | 2 | 0 | 0 | 0 | 1 | 0 | 0 | 0 | 0 | 0 | 0 | 0 | 0 | 0 | 0 | 0 | 0 | 0 | 0 | 0 | 0 | 0 | 0 | 0 | 0 | 0 | 0 | 0 | 2 | D | 1 | 1.5 | 267238.4 | 36000 | 0.24483
N | 464.064 | 7 | 2 | 2 | 2 | 0 | 0 | 1 | 0 | 0 | 0 | 0 | 0 | 0 | 0 | 0 | 0 | 0 | 0 | 0 | 0 | 0 | 2 | P | 0 | 1.5 | 245701.3 | 2 | 2 | 0 | 0 | 0 | 1 | 0 | 0 | 0 | 0 | 0 | 0 | 0 | 0 | 0 | 0 | 0 | 0 | 0 | 0 | 0 | 0 | 0 | 0 | 0 | 0 | 0 | 0 | 0 | 2 | D | 1 | 2.5 | 267244 | 36000 | 0.34444
N | 464.064 | 7 | 2 | 2 | 2 | 0 | 0 | 1 | 0 | 0 | 0 | 0 | 0 | 0 | 0 | 0 | 0 | 0 | 0 | 0 | 0 | 0 | 2 | P | 0 | 1.5 | 245701.3 | 2 | 2 | 0 | 0 | 0 | 1 | 0 | 0 | 0 | 0 | 0 | 0 | 0 | 0 | 0 | 0 | 0 | 0 | 0 | 0 | 0 | 0 | 0 | 0 | 0 | 0 | 0 | 0 | 0 | 2 | D | 1 | 2.5 | 267244 | 6000 | 0.21034
N | 451.486 | 7 | 2 | 2 | 1 | 1 | 1 | 0 | 0 | 0 | 0 | 0 | 0 | 0 | 0 | 0 | 0 | 0 | 0 | 0 | 0 | 0 | 4 | P | 0 | 2.5 | 287706.9 | 2 | 1 | 1 | 0 | 1 | 0 | 0 | 0 | 0 | 0 | 0 | 0 | 0 | 0 | 0 | 0 | 0 | 0 | 0 | 0 | 0 | 0 | 0 | 0 | 0 | 0 | 0 | 0 | 0 | 4 | D | 1 | 3.5 | 309849.8 | 36000 | 0.27778
N | 451.486 | 7 | 2 | 2 | 1 | 1 | 1 | 0 | 0 | 0 | 0 | 0 | 0 | 0 | 0 | 0 | 0 | 0 | 0 | 0 | 0 | 0 | 4 | P | 0 | 2.5 | 287706.9 | 2 | 1 | 1 | 0 | 1 | 0 | 0 | 0 | 0 | 0 | 0 | 0 | 0 | 0 | 0 | 0 | 0 | 0 | 0 | 0 | 0 | 0 | 0 | 0 | 0 | 0 | 0 | 0 | 0 | 4 | D | 1 | 3.5 | 309849.8 | 36000 | 0.25862
N | 451.486 | 7 | 2 | 2 | 1 | 1 | 1 | 0 | 0 | 0 | 0 | 0 | 0 | 0 | 0 | 0 | 0 | 0 | 0 | 0 | 0 | 0 | 4 | P | 0 | 2.5 | 287706.9 | 2 | 1 | 1 | 0 | 1 | 0 | 0 | 0 | 0 | 0 | 0 | 0 | 0 | 0 | 0 | 0 | 0 | 0 | 0 | 0 | 0 | 0 | 0 | 0 | 0 | 0 | 0 | 0 | 0 | 4 | D | 1 | 3.5 | 309849.8 | 50000 | 0.15506 | -0.011236
N | 451.091 | 7 | 2 | 2 | 1 | 1 | 1 | 0 | 0 | 0 | 0 | 0 | 0 | 0 | 0 | 0 | 0 | 0 | 0 | 0 | 0 | 0 | 4 | P | 0 | 0.5 | 287529.4 | 2 | 1 | 1 | 0 | 1 | 0 | 0 | 0 | 0 | 0 | 0 | 0 | 0 | 0 | 0 | 0 | 0 | 0 | 0 | 0 | 0 | 0 | 0 | 0 | 0 | 0 | 0 | 0 | 0 | 4 | D | 1 | 1.5 | 309691.8 | 36000 | 0.15506
N | 451.091 | 7 | 2 | 2 | 1 | 1 | 1 | 0 | 0 | 0 | 0 | 0 | 0 | 0 | 0 | 0 | 0 | 0 | 0 | 0 | 0 | 0 | 4 | P | 0 | 0.5 | 287529.4 | 2 | 1 | 1 | 0 | 1 | 0 | 0 | 0 | 0 | 0 | 0 | 0 | 0 | 0 | 0 | 0 | 0 | 0 | 0 | 0 | 0 | 0 | 0 | 0 | 0 | 0 | 0 | 0 | 0 | 4 | D | 1 | 1.5 | 309691.8 | 36000 | 0.23103
N | 377.105 | 7 | 2 | 2 | 1 | 1 | 1 | 0 | 0 | 0 | 0 | 0 | 0 | 0 | 0 | 0 | 0 | 0 | 0 | 0 | 0 | 0 | 4 | P | 0 | 2.5 | 287706.9 | 2 | 1 | 1 | 0 | 1 | 0 | 0 | 0 | 0 | 0 | 0 | 0 | 0 | 0 | 0 | 0 | 0 | 0 | 0 | 0 | 0 | 0 | 0 | 0 | 0 | 0 | 0 | 0 | 0 | 4 | S | 1 | 1.5 | 314217.3 | 36000 | 0.28889
N | 377.105 | 7 | 2 | 2 | 1 | 1 | 1 | 0 | 0 | 0 | 0 | 0 | 0 | 0 | 0 | 0 | 0 | 0 | 0 | 0 | 0 | 0 | 4 | P | 0 | 2.5 | 287706.9 | 2 | 1 | 1 | 0 | 1 | 0 | 0 | 0 | 0 | 0 | 0 | 0 | 0 | 0 | 0 | 0 | 0 | 0 | 0 | 0 | 0 | 0 | 0 | 0 | 0 | 0 | 0 | 0 | 0 | 4 | S | 1 | 1.5 | 314217.3 | 36000 | 0.22414
N | 377.105 | 7 | 2 | 2 | 1 | 1 | 1 | 0 | 0 | 0 | 0 | 0 | 0 | 0 | 0 | 0 | 0 | 0 | 0 | 0 | 0 | 0 | 4 | P | 0 | 2.5 | 287706.9 | 2 | 1 | 1 | 0 | 1 | 0 | 0 | 0 | 0 | 0 | 0 | 0 | 0 | 0 | 0 | 0 | 0 | 0 | 0 | 0 | 0 | 0 | 0 | 0 | 0 | 0 | 0 | 0 | 0 | 4 | S | 1 | 1.5 | 314217.3 | 50000 | 0.12584 | 0
N | 375.467 | 7 | 2 | 2 | 1 | 1 | 1 | 0 | 0 | 0 | 0 | 0 | 0 | 0 | 0 | 0 | 0 | 0 | 0 | 0 | 0 | 0 | 4 | P | 0 | 1.5 | 287591.5 | 2 | 1 | 1 | 0 | 1 | 0 | 0 | 0 | 0 | 0 | 0 | 0 | 0 | 0 | 0 | 0 | 0 | 0 | 0 | 0 | 0 | 0 | 0 | 0 | 0 | 0 | 0 | 0 | 0 | 4 | S | 1 | 1.5 | 314217.3 | 36000 | 0.22222
N | 375.467 | 7 | 2 | 2 | 1 | 1 | 1 | 0 | 0 | 0 | 0 | 0 | 0 | 0 | 0 | 0 | 0 | 0 | 0 | 0 | 0 | 0 | 4 | P | 0 | 1.5 | 287591.5 | 2 | 1 | 1 | 0 | 1 | 0 | 0 | 0 | 0 | 0 | 0 | 0 | 0 | 0 | 0 | 0 | 0 | 0 | 0 | 0 | 0 | 0 | 0 | 0 | 0 | 0 | 0 | 0 | 0 | 4 | S | 1 | 1.5 | 314217.3 | 36000 | 0.17241
N | 336.734 | 7 | 2 | 2 | 1 | 1 | 1 | 0 | 0 | 0 | 0 | 0 | 0 | 0 | 0 | 0 | 0 | 0 | 0 | 0 | 0 | 0 | 4 | P | 0 | 2.5 | 287706.9 | 2 | 1 | 1 | 0 | 1 | 0 | 0 | 0 | 0 | 0 | 0 | 0 | 0 | 0 | 0 | 0 | 0 | 0 | 0 | 0 | 0 | 0 | 0 | 0 | 0 | 0 | 0 | 0 | 0 | 4 | P | 1 | 2.5 | 317395.2 | 50000 | 0.11124 | 0
N | 336.579 | 7 | 2 | 2 | 1 | 1 | 1 | 0 | 0 | 0 | 0 | 0 | 0 | 0 | 0 | 0 | 0 | 0 | 0 | 0 | 0 | 0 | 4 | P | 0 | 1.5 | 287591.5 | 2 | 1 | 1 | 0 | 1 | 0 | 0 | 0 | 0 | 0 | 0 | 0 | 0 | 0 | 0 | 0 | 0 | 0 | 0 | 0 | 0 | 0 | 0 | 0 | 0 | 0 | 0 | 0 | 0 | 4 | P | 1 | 0.5 | 317293.6 | 50000 | 0.12472 | 0
N | 420.01 | 7 | 2 | 2 | 1 | 1 | 1 | 0 | 0 | 0 | 0 | 0 | 0 | 0 | 0 | 0 | 0 | 0 | 0 | 0 | 0 | 0 | 2 | P | 0 | 1.5 | 297264.4 | 2 | 1 | 1 | 0 | 1 | 0 | 0 | 0 | 0 | 0 | 0 | 0 | 0 | 0 | 0 | 0 | 0 | 0 | 0 | 0 | 0 | 0 | 0 | 0 | 0 | 0 | 0 | 0 | 0 | 2 | D | 1 | 2.5 | 321066.8 | 50000 | 0.2214 | 0
N | 334.277 | 7 | 2 | 2 | 1 | 1 | 1 | 0 | 0 | 0 | 0 | 0 | 0 | 0 | 0 | 0 | 0 | 0 | 0 | 0 | 0 | 0 | 2 | P | 0 | 0.5 | 297151.2 | 2 | 1 | 1 | 0 | 1 | 0 | 0 | 0 | 0 | 0 | 0 | 0 | 0 | 0 | 0 | 0 | 0 | 0 | 0 | 0 | 0 | 0 | 0 | 0 | 0 | 0 | 0 | 0 | 0 | 2 | S | 1 | 0.5 | 327058 | 50000 | 0.2214 | 0
N | 393.852 | 7 | 2 | 2 | 1 | 1 | 0 | 1 | 0 | 0 | 0 | 0 | 0 | 0 | 0 | 0 | 0 | 0 | 0 | 0 | 0 | 0 | 2 | P | 1 | 1.5 | 309185.2 | 2 | 1 | 1 | 0 | 0 | 1 | 0 | 0 | 0 | 0 | 0 | 0 | 0 | 0 | 0 | 0 | 0 | 0 | 0 | 0 | 0 | 0 | 0 | 0 | 0 | 0 | 0 | 0 | 0 | 2 | D | 0 | 2.5 | 334568.3 | 50000 | 0.18876 | -0.023034
N | 393.441 | 7 | 2 | 2 | 1 | 1 | 0 | 1 | 0 | 0 | 0 | 0 | 0 | 0 | 0 | 0 | 0 | 0 | 0 | 0 | 0 | 0 | 2 | P | 1 | 0.5 | 309131.2 | 2 | 1 | 1 | 0 | 0 | 1 | 0 | 0 | 0 | 0 | 0 | 0 | 0 | 0 | 0 | 0 | 0 | 0 | 0 | 0 | 0 | 0 | 0 | 0 | 0 | 0 | 0 | 0 | 0 | 2 | D | 0 | 1.5 | 334540.2 | 50000 | 0.18876 | -0.023034
N | 298.358 | 7 | 2 | 2 | 1 | 1 | 0 | 1 | 0 | 0 | 0 | 0 | 0 | 0 | 0 | 0 | 0 | 0 | 0 | 0 | 0 | 0 | 2 | P | 1 | 1.5 | 309185.2 | 2 | 1 | 1 | 0 | 0 | 1 | 0 | 0 | 0 | 0 | 0 | 0 | 0 | 0 | 0 | 0 | 0 | 0 | 0 | 0 | 0 | 0 | 0 | 0 | 0 | 0 | 0 | 0 | 0 | 2 | P | 0 | 1.5 | 342691.5 | 50000 | 0.11348
N | 486.715 | 7 | 2 | 2 | 1 | 1 | 0 | 1 | 0 | 0 | 0 | 0 | 0 | 0 | 0 | 0 | 0 | 0 | 0 | 0 | 0 | 0 | 4 | D | 1 | 3.5 | 309849.8 | 2 | 1 | 1 | 0 | 0 | 1 | 0 | 0 | 0 | 0 | 0 | 0 | 0 | 0 | 0 | 0 | 0 | 0 | 0 | 0 | 0 | 0 | 0 | 0 | 0 | 0 | 0 | 0 | 0 | 4 | F | 0 | 4.5 | 330389.9 | 36000 | 0.35556
N | 486.715 | 7 | 2 | 2 | 1 | 1 | 0 | 1 | 0 | 0 | 0 | 0 | 0 | 0 | 0 | 0 | 0 | 0 | 0 | 0 | 0 | 0 | 4 | D | 1 | 3.5 | 309849.8 | 2 | 1 | 1 | 0 | 0 | 1 | 0 | 0 | 0 | 0 | 0 | 0 | 0 | 0 | 0 | 0 | 0 | 0 | 0 | 0 | 0 | 0 | 0 | 0 | 0 | 0 | 0 | 0 | 0 | 4 | F | 0 | 4.5 | 330389.9 | 36000 | 0.26207
N | 486.133 | 7 | 2 | 2 | 1 | 1 | 0 | 1 | 0 | 0 | 0 | 0 | 0 | 0 | 0 | 0 | 0 | 0 | 0 | 0 | 0 | 0 | 4 | D | 1 | 2.5 | 309753.5 | 2 | 1 | 1 | 0 | 0 | 1 | 0 | 0 | 0 | 0 | 0 | 0 | 0 | 0 | 0 | 0 | 0 | 0 | 0 | 0 | 0 | 0 | 0 | 0 | 0 | 0 | 0 | 0 | 0 | 4 | F | 0 | 3.5 | 330318.5 | 50000 | 0.21124 | 0
N | 487.358 | 7 | 2 | 2 | 1 | 1 | 0 | 1 | 0 | 0 | 0 | 0 | 0 | 0 | 0 | 0 | 0 | 0 | 0 | 0 | 0 | 0 | 4 | D | 1 | 2.5 | 309753.5 | 2 | 1 | 1 | 0 | 0 | 1 | 0 | 0 | 0 | 0 | 0 | 0 | 0 | 0 | 0 | 0 | 0 | 0 | 0 | 0 | 0 | 0 | 0 | 0 | 0 | 0 | 0 | 0 | 0 | 4 | F | 0 | 2.5 | 330266.5 | 36000 | 0.35556
N | 487.358 | 7 | 2 | 2 | 1 | 1 | 0 | 1 | 0 | 0 | 0 | 0 | 0 | 0 | 0 | 0 | 0 | 0 | 0 | 0 | 0 | 0 | 4 | D | 1 | 2.5 | 309753.5 | 2 | 1 | 1 | 0 | 0 | 1 | 0 | 0 | 0 | 0 | 0 | 0 | 0 | 0 | 0 | 0 | 0 | 0 | 0 | 0 | 0 | 0 | 0 | 0 | 0 | 0 | 0 | 0 | 0 | 4 | F | 0 | 2.5 | 330266.5 | 36000 | 0.38636
N | 454.636 | 7 | 2 | 2 | 1 | 1 | 0 | 1 | 0 | 0 | 0 | 0 | 0 | 0 | 0 | 0 | 0 | 0 | 0 | 0 | 0 | 0 | 4 | S | 1 | 1.5 | 314217.3 | 2 | 1 | 1 | 0 | 0 | 1 | 0 | 0 | 0 | 0 | 0 | 0 | 0 | 0 | 0 | 0 | 0 | 0 | 0 | 0 | 0 | 0 | 0 | 0 | 0 | 0 | 0 | 0 | 0 | 4 | P | 0 | 2.5 | 336206.9 | 50000 | 0.2618 | -0.033708
N | 400.358 | 7 | 2 | 2 | 1 | 1 | 0 | 0 | 0 | 0 | 0 | 1 | 0 | 0 | 0 | 0 | 0 | 0 | 0 | 0 | 0 | 0 | 2 | D | 1 | 2.5 | 317779.5 | 2 | 1 | 1 | 0 | 0 | 0 | 0 | 0 | 0 | 0 | 0 | 0 | 0 | 1 | 0 | 0 | 0 | 0 | 0 | 0 | 0 | 0 | 0 | 0 | 0 | 0 | 0 | 0 | 0 | 2 | F | 0 | 3.5 | 342750.1 | 50000 | 0.57528
N | 347.871 | 7 | 3 | 2 | 1 | 0 | 1 | 0 | 0 | 0 | 0 | 0 | 0 | 0 | 0 | 0 | 0 | 0 | 0 | 0 | 0 | 0 | 3 | S | 1 | 1 | 377284.8 | 2 | 1 | 0 | 0 | 1 | 0 | 0 | 0 | 0 | 0 | 0 | 0 | 0 | 0 | 0 | 0 | 0 | 0 | 0 | 0 | 0 | 0 | 0 | 0 | 0 | 0 | 0 | 0 | 0 | 3 | P | 0 | 2 | 406022.8 | 50000 | 0.10787
N | 348.496 | 7 | 3 | 2 | 0 | 1 | 1 | 0 | 0 | 0 | 0 | 0 | 0 | 0 | 0 | 0 | 0 | 0 | 0 | 0 | 0 | 0 | 3 | S | 1 | 1 | 377284.8 | 2 | 1 | 0 | 0 | 1 | 0 | 0 | 0 | 0 | 0 | 0 | 0 | 0 | 0 | 0 | 0 | 0 | 0 | 0 | 0 | 0 | 0 | 0 | 0 | 0 | 0 | 0 | 0 | 0 | 3 | P | 0 | 0 | 405971.6 | 50000 | 0.10787
N | 346.337 | 7 | 3 | 2 | 0 | 1 | 1 | 0 | 0 | 0 | 0 | 0 | 0 | 0 | 0 | 0 | 0 | 0 | 0 | 0 | 0 | 0 | 3 | P | 0 | 2 | 465536.6 | 2 | 0 | 1 | 0 | 1 | 0 | 0 | 0 | 0 | 0 | 0 | 0 | 0 | 0 | 0 | 0 | 0 | 0 | 0 | 0 | 0 | 0 | 0 | 0 | 0 | 0 | 0 | 0 | 0 | 3 | P | 1 | 2 | 494402 | 50000 | 0.10899
N | 374.754 | 7 | 3 | 2 | 1 | 0 | 1 | 0 | 0 | 0 | 0 | 0 | 0 | 0 | 0 | 0 | 0 | 0 | 0 | 0 | 0 | 0 | 1 | P | 0 | 1 | 473029.3 | 2 | 0 | 1 | 0 | 1 | 0 | 0 | 0 | 0 | 0 | 0 | 0 | 0 | 0 | 0 | 0 | 0 | 0 | 0 | 0 | 0 | 0 | 0 | 0 | 0 | 0 | 0 | 0 | 0 | 1 | D | 1 | 2 | 499705.9 | 50000 | 0.14719
N | 405.776 | 7 | 3 | 2 | 0 | 0 | 1 | 1 | 0 | 0 | 0 | 0 | 0 | 0 | 0 | 0 | 0 | 0 | 0 | 0 | 0 | 0 | 1 | P | 0 | 1 | 404522.4 | 2 | 1 | 0 | 0 | 0 | 1 | 0 | 0 | 0 | 0 | 0 | 0 | 0 | 0 | 0 | 0 | 0 | 0 | 0 | 0 | 0 | 0 | 0 | 0 | 0 | 0 | 0 | 0 | 0 | 1 | D | 1 | 2 | 429159.6 | 50000 | 0.14719
N | 460.373 | 7 | 4 | 2 | 0 | 0 | 1 | 0 | 0 | 0 | 0 | 0 | 0 | 0 | 0 | 0 | 0 | 0 | 0 | 0 | 0 | 0 | 2 | S | 1 | 0.5 | 456126.6 | 2 | 0 | 0 | 0 | 1 | 0 | 0 | 0 | 0 | 0 | 0 | 0 | 0 | 0 | 0 | 0 | 0 | 0 | 0 | 0 | 0 | 0 | 0 | 0 | 0 | 0 | 0 | 0 | 0 | 2 | P | 0 | 1.5 | 477842 | 50000 | 0.18989
N | 460.373 | 7 | 4 | 2 | 0 | 0 | 1 | 0 | 0 | 0 | 0 | 0 | 0 | 0 | 0 | 0 | 0 | 0 | 0 | 0 | 0 | 0 | 2 | S | 1 | 0.5 | 456126.6 | 2 | 0 | 0 | 0 | 1 | 0 | 0 | 0 | 0 | 0 | 0 | 0 | 0 | 0 | 0 | 0 | 0 | 0 | 0 | 0 | 0 | 0 | 0 | 0 | 0 | 0 | 0 | 0 | 0 | 2 | P | 0 | 1.5 | 477842 | 145000 | 0.27333
N | 461.998 | 7 | 4 | 2 | 0 | 0 | 1 | 0 | 0 | 0 | 0 | 0 | 0 | 0 | 0 | 0 | 0 | 0 | 0 | 0 | 0 | 0 | 2 | S | 1 | 0.5 | 456126.6 | 2 | 0 | 0 | 0 | 1 | 0 | 0 | 0 | 0 | 0 | 0 | 0 | 0 | 0 | 0 | 0 | 0 | 0 | 0 | 0 | 0 | 0 | 0 | 0 | 0 | 0 | 0 | 0 | 0 | 2 | P | 0 | 0.5 | 477765.7 | 50000 | 0.18989
N | 713.86 | 7 | 4 | 2 | 0 | 0 | 1 | 0 | 0 | 0 | 0 | 0 | 0 | 0 | 0 | 0 | 0 | 0 | 0 | 0 | 0 | 0 | 2 | P | 0 |  |  | 2 | 0 | 0 | 0 | 1 | 0 | 0 | 0 | 0 | 0 | 0 | 0 | 0 | 0 | 0 | 0 | 0 | 0 | 0 | 0 | 0 | 0 | 0 | 0 | 0 | 0 | 0 | 0 | 0 | 2 | D | 1 |  |  | 145000 | 0.054545
N | 713.518 | 7 | 4 | 2 | 0 | 0 | 1 | 0 | 0 | 0 | 0 | 0 | 0 | 0 | 0 | 0 | 0 | 0 | 0 | 0 | 0 | 0 | 2 | P | 0 |  |  | 2 | 0 | 0 | 0 | 1 | 0 | 0 | 0 | 0 | 0 | 0 | 0 | 0 | 0 | 0 | 0 | 0 | 0 | 0 | 0 | 0 | 0 | 0 | 0 | 0 | 0 | 0 | 0 | 0 | 2 | D | 1 |  |  | 145000 | 0.054545
N | 748.291 | 7 | 4 | 2 | 0 | 0 | 1 | 0 | 0 | 0 | 0 | 0 | 0 | 0 | 0 | 0 | 0 | 0 | 0 | 0 | 0 | 0 | 2 | D | 1 |  |  | 2 | 0 | 0 | 0 | 1 | 0 | 0 | 0 | 0 | 0 | 0 | 0 | 0 | 0 | 0 | 0 | 0 | 0 | 0 | 0 | 0 | 0 | 0 | 0 | 0 | 0 | 0 | 0 | 0 | 2 | F | 0 |  |  | 124000 | 0.038961
N | 748.195 | 7 | 4 | 2 | 0 | 0 | 1 | 0 | 0 | 0 | 0 | 0 | 0 | 0 | 0 | 0 | 0 | 0 | 0 | 0 | 0 | 0 | 2 | D | 1 |  |  | 2 | 0 | 0 | 0 | 1 | 0 | 0 | 0 | 0 | 0 | 0 | 0 | 0 | 0 | 0 | 0 | 0 | 0 | 0 | 0 | 0 | 0 | 0 | 0 | 0 | 0 | 0 | 0 | 0 | 2 | F | 0 |  |  | 124000 | 0.038961
N | 161.633 | 7 | 4 | 2 | 0 | 0 | 1 | 0 | 0 | 0 | 0 | 0 | 0 | 0 | 0 | 0 | 0 | 0 | 0 | 0 | 0 | 0 | 2 | D | 1 |  |  | 2 | 0 | 0 | 0 | 1 | 0 | 0 | 0 | 0 | 0 | 0 | 0 | 0 | 0 | 0 | 0 | 0 | 0 | 0 | 0 | 0 | 0 | 0 | 0 | 0 | 0 | 0 | 0 | 0 | 2 | F | 0 |  |  | 124000 | 1.2987
N | 161.969 | 7 | 4 | 2 | 0 | 0 | 1 | 0 | 0 | 0 | 0 | 0 | 0 | 0 | 0 | 0 | 0 | 0 | 0 | 0 | 0 | 0 | 2 | F | 0 |  |  | 2 | 0 | 0 | 0 | 1 | 0 | 0 | 0 | 0 | 0 | 0 | 0 | 0 | 0 | 0 | 0 | 0 | 0 | 0 | 0 | 0 | 0 | 0 | 0 | 0 | 0 | 0 | 0 | 0 | 2 | G | 1 |  |  | 124000 | 0.71429
N | 461.39 | 7 | 1 | 2 | 2 | 1 | 1 | 0 | 0 | 0 | 0 | 0 | 0 | 0 | 0 | 0 | 0 | 0 | 0 | 0 | 0 | 0 | 3 | P | 0 | 1 | 148940.17 | 2 | 2 | 1 | 0 | 1 | 0 | 0 | 0 | 0 | 0 | 0 | 0 | 0 | 0 | 0 | 0 | 0 | 0 | 0 | 0 | 0 | 0 | 0 | 0 | 0 | 0 | 0 | 0 | 0 | 3 | P | 1 | 1 | 170607.89 | 18800 | 0.14286 | 0.079365
N | 461.39 | 7 | 1 | 2 | 2 | 1 | 1 | 0 | 0 | 0 | 0 | 0 | 0 | 0 | 0 | 0 | 0 | 0 | 0 | 0 | 0 | 0 | 3 | P | 0 | 1 | 148940.17 | 2 | 2 | 1 | 0 | 1 | 0 | 0 | 0 | 0 | 0 | 0 | 0 | 0 | 0 | 0 | 0 | 0 | 0 | 0 | 0 | 0 | 0 | 0 | 0 | 0 | 0 | 0 | 0 | 0 | 3 | P | 1 | 1 | 170607.89 | 22000 | 0.4
N | 461.39 | 7 | 1 | 2 | 2 | 1 | 1 | 0 | 0 | 0 | 0 | 0 | 0 | 0 | 0 | 0 | 0 | 0 | 0 | 0 | 0 | 0 | 3 | P | 0 | 1 | 148940.17 | 2 | 2 | 1 | 0 | 1 | 0 | 0 | 0 | 0 | 0 | 0 | 0 | 0 | 0 | 0 | 0 | 0 | 0 | 0 | 0 | 0 | 0 | 0 | 0 | 0 | 0 | 0 | 0 | 0 | 3 | P | 1 | 1 | 170607.89 | 22800 | 0.35
N | 461.39 | 7 | 1 | 2 | 2 | 1 | 1 | 0 | 0 | 0 | 0 | 0 | 0 | 0 | 0 | 0 | 0 | 0 | 0 | 0 | 0 | 0 | 3 | P | 0 | 1 | 148940.17 | 2 | 2 | 1 | 0 | 1 | 0 | 0 | 0 | 0 | 0 | 0 | 0 | 0 | 0 | 0 | 0 | 0 | 0 | 0 | 0 | 0 | 0 | 0 | 0 | 0 | 0 | 0 | 0 | 0 | 3 | P | 1 | 1 | 170607.89 | 23150 | 0.33333
N | 463.05 | 7 | 1 | 2 | 2 | 1 | 1 | 0 | 0 | 0 | 0 | 0 | 0 | 0 | 0 | 0 | 0 | 0 | 0 | 0 | 0 | 0 | 3 | P | 0 | 2 | 149076.52 | 2 | 2 | 1 | 0 | 1 | 0 | 0 | 0 | 0 | 0 | 0 | 0 | 0 | 0 | 0 | 0 | 0 | 0 | 0 | 0 | 0 | 0 | 0 | 0 | 0 | 0 | 0 | 0 | 0 | 3 | P | 1 | 2 | 170666.23 | 22000 | 0.4
N | 463.05 | 7 | 1 | 2 | 2 | 1 | 1 | 0 | 0 | 0 | 0 | 0 | 0 | 0 | 0 | 0 | 0 | 0 | 0 | 0 | 0 | 0 | 3 | P | 0 | 2 | 149076.52 | 2 | 2 | 1 | 0 | 1 | 0 | 0 | 0 | 0 | 0 | 0 | 0 | 0 | 0 | 0 | 0 | 0 | 0 | 0 | 0 | 0 | 0 | 0 | 0 | 0 | 0 | 0 | 0 | 0 | 3 | P | 1 | 2 | 170666.23 | 22800 | 0.35
N | 463.05 | 7 | 1 | 2 | 2 | 1 | 1 | 0 | 0 | 0 | 0 | 0 | 0 | 0 | 0 | 0 | 0 | 0 | 0 | 0 | 0 | 0 | 3 | P | 0 | 2 | 149076.52 | 2 | 2 | 1 | 0 | 1 | 0 | 0 | 0 | 0 | 0 | 0 | 0 | 0 | 0 | 0 | 0 | 0 | 0 | 0 | 0 | 0 | 0 | 0 | 0 | 0 | 0 | 0 | 0 | 0 | 3 | P | 1 | 2 | 170666.23 | 16200 | 0.27885
N | 463.05 | 7 | 1 | 2 | 2 | 1 | 1 | 0 | 0 | 0 | 0 | 0 | 0 | 0 | 0 | 0 | 0 | 0 | 0 | 0 | 0 | 0 | 3 | P | 0 | 2 | 149076.52 | 2 | 2 | 1 | 0 | 1 | 0 | 0 | 0 | 0 | 0 | 0 | 0 | 0 | 0 | 0 | 0 | 0 | 0 | 0 | 0 | 0 | 0 | 0 | 0 | 0 | 0 | 0 | 0 | 0 | 3 | P | 1 | 2 | 170666.23 | 23150 | 0.33333
N | 464.31 | 7 | 1 | 2 | 2 | 1 | 1 | 0 | 0 | 0 | 0 | 0 | 0 | 0 | 0 | 0 | 0 | 0 | 0 | 0 | 0 | 0 | 3 | P | 0 | 2 | 149076.52 | 2 | 2 | 1 | 0 | 1 | 0 | 0 | 0 | 0 | 0 | 0 | 0 | 0 | 0 | 0 | 0 | 0 | 0 | 0 | 0 | 0 | 0 | 0 | 0 | 0 | 0 | 0 | 0 | 0 | 3 | P | 1 | 1 | 170607.89 | 22800 | 0.35
N | 462.11 | 7 | 1 | 2 | 2 | 1 | 1 | 0 | 0 | 0 | 0 | 0 | 0 | 0 | 0 | 0 | 0 | 0 | 0 | 0 | 0 | 0 | 3 | P | 0 | 1 | 148940.17 | 2 | 2 | 1 | 0 | 1 | 0 | 0 | 0 | 0 | 0 | 0 | 0 | 0 | 0 | 0 | 0 | 0 | 0 | 0 | 0 | 0 | 0 | 0 | 0 | 0 | 0 | 0 | 0 | 0 | 3 | P | 1 | 0 | 170572.61 | 23150 | 0.3125
N | 395.58 | 7 | 1 | 2 | 2 | 1 | 1 | 0 | 0 | 0 | 0 | 0 | 0 | 0 | 0 | 0 | 0 | 0 | 0 | 0 | 0 | 0 | 3 | P | 0 | 1 | 148940.17 | 2 | 2 | 1 | 0 | 1 | 0 | 0 | 0 | 0 | 0 | 0 | 0 | 0 | 0 | 0 | 0 | 0 | 0 | 0 | 0 | 0 | 0 | 0 | 0 | 0 | 0 | 0 | 0 | 0 | 1 | D | 1 | 2 | 174212.03 | 23150 | 0.29167
N | 465.45 | 7 | 1 | 2 | 2 | 1 | 1 | 0 | 0 | 0 | 0 | 0 | 0 | 0 | 0 | 0 | 0 | 0 | 0 | 0 | 0 | 0 | 1 | P | 0 | 1 | 149187.8 | 2 | 2 | 1 | 0 | 1 | 0 | 0 | 0 | 0 | 0 | 0 | 0 | 0 | 0 | 0 | 0 | 0 | 0 | 0 | 0 | 0 | 0 | 0 | 0 | 0 | 0 | 0 | 0 | 0 | 3 | P | 1 | 2 | 170666.23 | 16200 | 0.27885
N | 399.5 | 7 | 1 | 2 | 2 | 1 | 1 | 0 | 0 | 0 | 0 | 0 | 0 | 0 | 0 | 0 | 0 | 0 | 0 | 0 | 0 | 0 | 1 | P | 0 | 1 | 149187.8 | 2 | 2 | 1 | 0 | 1 | 0 | 0 | 0 | 0 | 0 | 0 | 0 | 0 | 0 | 0 | 0 | 0 | 0 | 0 | 0 | 0 | 0 | 0 | 0 | 0 | 0 | 0 | 0 | 0 | 1 | D | 1 | 2 | 174212.03 | 22000 | 0.34
N | 399.5 | 7 | 1 | 2 | 2 | 1 | 1 | 0 | 0 | 0 | 0 | 0 | 0 | 0 | 0 | 0 | 0 | 0 | 0 | 0 | 0 | 0 | 1 | P | 0 | 1 | 149187.8 | 2 | 2 | 1 | 0 | 1 | 0 | 0 | 0 | 0 | 0 | 0 | 0 | 0 | 0 | 0 | 0 | 0 | 0 | 0 | 0 | 0 | 0 | 0 | 0 | 0 | 0 | 0 | 0 | 0 | 1 | D | 1 | 2 | 174212.03 | 22800 | 0.3
N | 399.5 | 7 | 1 | 2 | 2 | 1 | 1 | 0 | 0 | 0 | 0 | 0 | 0 | 0 | 0 | 0 | 0 | 0 | 0 | 0 | 0 | 0 | 1 | P | 0 | 1 | 149187.8 | 2 | 2 | 1 | 0 | 1 | 0 | 0 | 0 | 0 | 0 | 0 | 0 | 0 | 0 | 0 | 0 | 0 | 0 | 0 | 0 | 0 | 0 | 0 | 0 | 0 | 0 | 0 | 0 | 0 | 1 | D | 1 | 2 | 174212.03 | 16200 | 0.27885
N | 399.5 | 7 | 1 | 2 | 2 | 1 | 1 | 0 | 0 | 0 | 0 | 0 | 0 | 0 | 0 | 0 | 0 | 0 | 0 | 0 | 0 | 0 | 1 | P | 0 | 1 | 149187.8 | 2 | 2 | 1 | 0 | 1 | 0 | 0 | 0 | 0 | 0 | 0 | 0 | 0 | 0 | 0 | 0 | 0 | 0 | 0 | 0 | 0 | 0 | 0 | 0 | 0 | 0 | 0 | 0 | 0 | 1 | D | 1 | 2 | 174212.03 | 18300 | 0.29959
N | 399.5 | 7 | 1 | 2 | 2 | 1 | 1 | 0 | 0 | 0 | 0 | 0 | 0 | 0 | 0 | 0 | 0 | 0 | 0 | 0 | 0 | 0 | 1 | P | 0 | 1 | 149187.8 | 2 | 2 | 1 | 0 | 1 | 0 | 0 | 0 | 0 | 0 | 0 | 0 | 0 | 0 | 0 | 0 | 0 | 0 | 0 | 0 | 0 | 0 | 0 | 0 | 0 | 0 | 0 | 0 | 0 | 1 | D | 1 | 2 | 174212.03 | 23150 | 0.3125
N | 356.48 | 7 | 1 | 2 | 2 | 1 | 0 | 1 | 0 | 0 | 0 | 0 | 0 | 0 | 0 | 0 | 0 | 0 | 0 | 0 | 0 | 0 | 1 | P | 1 |  |  | 2 | 2 | 1 | 0 | 0 | 1 | 0 | 0 | 0 | 0 | 0 | 0 | 0 | 0 | 0 | 0 | 0 | 0 | 0 | 0 | 0 | 0 | 0 | 0 | 0 | 0 | 0 | 0 | 0 | 3 | F | 0 |  |  | 16200 | 0.30128
N | 444.7 | 7 | 1 | 2 | 2 | 1 | 0 | 1 | 0 | 0 | 0 | 0 | 0 | 0 | 0 | 0 | 0 | 0 | 0 | 0 | 0 | 0 | 1 | P | 1 | 1 | 164610.76 | 2 | 2 | 1 | 0 | 0 | 1 | 0 | 0 | 0 | 0 | 0 | 0 | 0 | 0 | 0 | 0 | 0 | 0 | 0 | 0 | 0 | 0 | 0 | 0 | 0 | 0 | 0 | 0 | 0 | 1 | D | 0 | 2 | 187091.37 | 22000 | 0.45
N | 444.7 | 7 | 1 | 2 | 2 | 1 | 0 | 1 | 0 | 0 | 0 | 0 | 0 | 0 | 0 | 0 | 0 | 0 | 0 | 0 | 0 | 0 | 1 | P | 1 | 1 | 164610.76 | 2 | 2 | 1 | 0 | 0 | 1 | 0 | 0 | 0 | 0 | 0 | 0 | 0 | 0 | 0 | 0 | 0 | 0 | 0 | 0 | 0 | 0 | 0 | 0 | 0 | 0 | 0 | 0 | 0 | 1 | D | 0 | 2 | 187091.37 | 22800 | 0.28
N | 444.7 | 7 | 1 | 2 | 2 | 1 | 0 | 1 | 0 | 0 | 0 | 0 | 0 | 0 | 0 | 0 | 0 | 0 | 0 | 0 | 0 | 0 | 1 | P | 1 | 1 | 164610.76 | 2 | 2 | 1 | 0 | 0 | 1 | 0 | 0 | 0 | 0 | 0 | 0 | 0 | 0 | 0 | 0 | 0 | 0 | 0 | 0 | 0 | 0 | 0 | 0 | 0 | 0 | 0 | 0 | 0 | 1 | D | 0 | 2 | 187091.37 | 23150 | 0.3125
N | 480.33 | 7 | 1 | 2 | 2 | 1 | 0 | 1 | 0 | 0 | 0 | 0 | 0 | 0 | 0 | 0 | 0 | 0 | 0 | 0 | 0 | 0 | 3 | D | 1 | 3 | 166678.64 | 2 | 2 | 1 | 0 | 0 | 1 | 0 | 0 | 0 | 0 | 0 | 0 | 0 | 0 | 0 | 0 | 0 | 0 | 0 | 0 | 0 | 0 | 0 | 0 | 0 | 0 | 0 | 0 | 0 | 3 | D | 0 | 3 | 187491.9 | 23150 | 0.33333
N | 549.57 | 7 | 1 | 2 | 2 | 1 | 0 | 1 | 0 | 0 | 0 | 0 | 0 | 0 | 0 | 0 | 0 | 0 | 0 | 0 | 0 | 0 | 3 | P | 1 | 2 | 170666.23 | 2 | 2 | 1 | 0 | 0 | 1 | 0 | 0 | 0 | 0 | 0 | 0 | 0 | 0 | 0 | 0 | 0 | 0 | 0 | 0 | 0 | 0 | 0 | 0 | 0 | 0 | 0 | 0 | 0 | 3 | P | 0 | 2 | 188857.37 | 18800 | 0.19048 | 0.079365
N | 549.57 | 7 | 1 | 2 | 2 | 1 | 0 | 1 | 0 | 0 | 0 | 0 | 0 | 0 | 0 | 0 | 0 | 0 | 0 | 0 | 0 | 0 | 3 | P | 1 | 2 | 170666.23 | 2 | 2 | 1 | 0 | 0 | 1 | 0 | 0 | 0 | 0 | 0 | 0 | 0 | 0 | 0 | 0 | 0 | 0 | 0 | 0 | 0 | 0 | 0 | 0 | 0 | 0 | 0 | 0 | 0 | 3 | P | 0 | 2 | 188857.37 | 22800 | 0.58
N | 300.69 | 7 | 1 | 2 | 2 | 1 | 0 | 1 | 0 | 0 | 0 | 0 | 0 | 0 | 0 | 0 | 0 | 0 | 0 | 0 | 0 | 0 | 1 | P | 1 | 1 | 164610.76 | 2 | 2 | 1 | 0 | 0 | 0 | 1 | 0 | 0 | 0 | 0 | 0 | 0 | 0 | 0 | 0 | 0 | 0 | 0 | 0 | 0 | 0 | 0 | 0 | 0 | 0 | 0 | 0 | 0 | 1 | P | 0 | 1 | 197858.69 | 19600 | 0.27273 | 0.18182
N | 300.69 | 7 | 1 | 2 | 2 | 1 | 0 | 1 | 0 | 0 | 0 | 0 | 0 | 0 | 0 | 0 | 0 | 0 | 0 | 0 | 0 | 0 | 1 | P | 1 | 1 | 164610.76 | 2 | 2 | 1 | 0 | 0 | 0 | 1 | 0 | 0 | 0 | 0 | 0 | 0 | 0 | 0 | 0 | 0 | 0 | 0 | 0 | 0 | 0 | 0 | 0 | 0 | 0 | 0 | 0 | 0 | 1 | P | 0 | 1 | 197858.69 | 18800 | 0.2619 | 0.1746
N | 300.69 | 7 | 1 | 2 | 2 | 1 | 0 | 1 | 0 | 0 | 0 | 0 | 0 | 0 | 0 | 0 | 0 | 0 | 0 | 0 | 0 | 0 | 1 | P | 1 | 1 | 164610.76 | 2 | 2 | 1 | 0 | 0 | 0 | 1 | 0 | 0 | 0 | 0 | 0 | 0 | 0 | 0 | 0 | 0 | 0 | 0 | 0 | 0 | 0 | 0 | 0 | 0 | 0 | 0 | 0 | 0 | 1 | P | 0 | 1 | 197858.69 | 22800 | 0.6
N | 300.69 | 7 | 1 | 2 | 2 | 1 | 0 | 1 | 0 | 0 | 0 | 0 | 0 | 0 | 0 | 0 | 0 | 0 | 0 | 0 | 0 | 0 | 1 | P | 1 | 1 | 164610.76 | 2 | 2 | 1 | 0 | 0 | 0 | 1 | 0 | 0 | 0 | 0 | 0 | 0 | 0 | 0 | 0 | 0 | 0 | 0 | 0 | 0 | 0 | 0 | 0 | 0 | 0 | 0 | 0 | 0 | 1 | P | 0 | 1 | 197858.69 | 23150 | 0.45833
N | 383.84 | 7 | 1 | 2 | 2 | 1 | 0 | 1 | 0 | 0 | 0 | 0 | 0 | 0 | 0 | 0 | 0 | 0 | 0 | 0 | 0 | 0 | 3 | P | 1 | 2 | 170666.23 | 2 | 2 | 1 | 0 | 0 | 0 | 1 | 0 | 0 | 0 | 0 | 0 | 0 | 0 | 0 | 0 | 0 | 0 | 0 | 0 | 0 | 0 | 0 | 0 | 0 | 0 | 0 | 0 | 0 | 3 | P | 0 | 2 | 196711.54 | 19600 | 0.57576 | 0.27273
N | 383.84 | 7 | 1 | 2 | 2 | 1 | 0 | 1 | 0 | 0 | 0 | 0 | 0 | 0 | 0 | 0 | 0 | 0 | 0 | 0 | 0 | 0 | 3 | P | 1 | 2 | 170666.23 | 2 | 2 | 1 | 0 | 0 | 0 | 1 | 0 | 0 | 0 | 0 | 0 | 0 | 0 | 0 | 0 | 0 | 0 | 0 | 0 | 0 | 0 | 0 | 0 | 0 | 0 | 0 | 0 | 0 | 3 | P | 0 | 2 | 196711.54 | 22000 | 0.87 | 0.8
N | 383.84 | 7 | 1 | 2 | 2 | 1 | 0 | 1 | 0 | 0 | 0 | 0 | 0 | 0 | 0 | 0 | 0 | 0 | 0 | 0 | 0 | 0 | 3 | P | 1 | 2 | 170666.23 | 2 | 2 | 1 | 0 | 0 | 0 | 1 | 0 | 0 | 0 | 0 | 0 | 0 | 0 | 0 | 0 | 0 | 0 | 0 | 0 | 0 | 0 | 0 | 0 | 0 | 0 | 0 | 0 | 0 | 3 | P | 0 | 2 | 196711.54 | 22800 | 1
N | 404.13 | 7 | 1 | 2 | 2 | 1 | 0 | 0 | 1 | 0 | 0 | 0 | 0 | 0 | 0 | 0 | 0 | 0 | 0 | 0 | 0 | 0 | 3 | F | 0 | 4 | 186652.49 | 2 | 2 | 1 | 0 | 0 | 0 | 0 | 0 | 0 | 1 | 0 | 0 | 0 | 0 | 0 | 0 | 0 | 0 | 0 | 0 | 0 | 0 | 0 | 0 | 0 | 0 | 0 | 0 | 0 | 3 | G | 1 | 5 | 211389.95 | 23150 | 0.83333
N | 402.61 | 7 | 1 | 2 | 2 | 1 | 0 | 0 | 1 | 0 | 0 | 0 | 0 | 0 | 0 | 0 | 0 | 0 | 0 | 0 | 0 | 0 | 3 | F | 0 | 3 | 186570.98 | 2 | 2 | 1 | 0 | 0 | 0 | 0 | 0 | 0 | 1 | 0 | 0 | 0 | 0 | 0 | 0 | 0 | 0 | 0 | 0 | 0 | 0 | 0 | 0 | 0 | 0 | 0 | 0 | 0 | 1 | G | 1 | 4 | 211402.03 | 19100 | 1.3782 | -0.064103
N | 455.25 | 7 | 1 | 2 | 2 | 1 | 0 | 0 | 1 | 0 | 0 | 0 | 0 | 0 | 0 | 0 | 0 | 0 | 0 | 0 | 0 | 0 | 1 | F | 0 | 3 | 189335.16 | 2 | 2 | 1 | 0 | 0 | 0 | 0 | 0 | 0 | 1 | 0 | 0 | 0 | 0 | 0 | 0 | 0 | 0 | 0 | 0 | 0 | 0 | 0 | 0 | 0 | 0 | 0 | 0 | 0 | 1 | G | 1 | 4 | 211294.85 | 19100 | 0.48077 | -0.064103
N | 455.25 | 7 | 1 | 2 | 2 | 1 | 0 | 0 | 1 | 0 | 0 | 0 | 0 | 0 | 0 | 0 | 0 | 0 | 0 | 0 | 0 | 0 | 1 | F | 0 | 3 | 189335.16 | 2 | 2 | 1 | 0 | 0 | 0 | 0 | 0 | 0 | 1 | 0 | 0 | 0 | 0 | 0 | 0 | 0 | 0 | 0 | 0 | 0 | 0 | 0 | 0 | 0 | 0 | 0 | 0 | 0 | 1 | G | 1 | 4 | 211294.85 | 19600 | 0.39394 | 0.045455
N | 455.25 | 7 | 1 | 2 | 2 | 1 | 0 | 0 | 1 | 0 | 0 | 0 | 0 | 0 | 0 | 0 | 0 | 0 | 0 | 0 | 0 | 0 | 1 | F | 0 | 3 | 189335.16 | 2 | 2 | 1 | 0 | 0 | 0 | 0 | 0 | 0 | 1 | 0 | 0 | 0 | 0 | 0 | 0 | 0 | 0 | 0 | 0 | 0 | 0 | 0 | 0 | 0 | 0 | 0 | 0 | 0 | 1 | G | 1 | 4 | 211294.85 | 22000 | 1.79 | 0
N | 455.25 | 7 | 1 | 2 | 2 | 1 | 0 | 0 | 1 | 0 | 0 | 0 | 0 | 0 | 0 | 0 | 0 | 0 | 0 | 0 | 0 | 0 | 1 | F | 0 | 3 | 189335.16 | 2 | 2 | 1 | 0 | 0 | 0 | 0 | 0 | 0 | 1 | 0 | 0 | 0 | 0 | 0 | 0 | 0 | 0 | 0 | 0 | 0 | 0 | 0 | 0 | 0 | 0 | 0 | 0 | 0 | 1 | G | 1 | 4 | 211294.85 | 18300 | 0.5
N | 453.04 | 7 | 1 | 2 | 2 | 1 | 0 | 0 | 1 | 0 | 0 | 0 | 0 | 0 | 0 | 0 | 0 | 0 | 0 | 0 | 0 | 0 | 1 | F | 0 | 3 | 189335.16 | 2 | 2 | 1 | 0 | 0 | 0 | 0 | 0 | 0 | 1 | 0 | 0 | 0 | 0 | 0 | 0 | 0 | 0 | 0 | 0 | 0 | 0 | 0 | 0 | 0 | 0 | 0 | 0 | 0 | 1 | G | 1 | 4 | 211402.03 | 19100 | 1.6026 | -0.12821
N | 453.04 | 7 | 1 | 2 | 2 | 1 | 0 | 0 | 1 | 0 | 0 | 0 | 0 | 0 | 0 | 0 | 0 | 0 | 0 | 0 | 0 | 0 | 1 | F | 0 | 3 | 189335.16 | 2 | 2 | 1 | 0 | 0 | 0 | 0 | 0 | 0 | 1 | 0 | 0 | 0 | 0 | 0 | 0 | 0 | 0 | 0 | 0 | 0 | 0 | 0 | 0 | 0 | 0 | 0 | 0 | 0 | 1 | G | 1 | 4 | 211402.03 | 22000 | 2.2 | -0.3
N | 453.04 | 7 | 1 | 2 | 2 | 1 | 0 | 0 | 1 | 0 | 0 | 0 | 0 | 0 | 0 | 0 | 0 | 0 | 0 | 0 | 0 | 0 | 1 | F | 0 | 3 | 189335.16 | 2 | 2 | 1 | 0 | 0 | 0 | 0 | 0 | 0 | 1 | 0 | 0 | 0 | 0 | 0 | 0 | 0 | 0 | 0 | 0 | 0 | 0 | 0 | 0 | 0 | 0 | 0 | 0 | 0 | 1 | G | 1 | 4 | 211402.03 | 22800 | 2.2
N | 409.73 | 7 | 2 | 2 | 2 | 0 | 1 | 0 | 0 | 0 | 0 | 0 | 0 | 0 | 0 | 0 | 0 | 0 | 0 | 0 | 0 | 0 | 2 | S | 1 | 0.5 | 221302.2 | 2 | 2 | 0 | 0 | 1 | 0 | 0 | 0 | 0 | 0 | 0 | 0 | 0 | 0 | 0 | 0 | 0 | 0 | 0 | 0 | 0 | 0 | 0 | 0 | 0 | 0 | 0 | 0 | 0 | 2 | P | 0 | 1.5 | 245701.3 | 24300 | 0.17455
N | 463.42 | 7 | 2 | 2 | 2 | 0 | 0 | 1 | 0 | 0 | 0 | 0 | 0 | 0 | 0 | 0 | 0 | 0 | 0 | 0 | 0 | 0 | 2 | P | 0 | 0.5 | 245665.4 | 2 | 2 | 0 | 0 | 0 | 1 | 0 | 0 | 0 | 0 | 0 | 0 | 0 | 0 | 0 | 0 | 0 | 0 | 0 | 0 | 0 | 0 | 0 | 0 | 0 | 0 | 0 | 0 | 0 | 2 | D | 1 | 1.5 | 267238.4 | 24300 | 0.2
N | 464.06 | 7 | 2 | 2 | 2 | 0 | 0 | 1 | 0 | 0 | 0 | 0 | 0 | 0 | 0 | 0 | 0 | 0 | 0 | 0 | 0 | 0 | 2 | P | 0 | 1.5 | 245701.3 | 2 | 2 | 0 | 0 | 0 | 1 | 0 | 0 | 0 | 0 | 0 | 0 | 0 | 0 | 0 | 0 | 0 | 0 | 0 | 0 | 0 | 0 | 0 | 0 | 0 | 0 | 0 | 0 | 0 | 2 | D | 1 | 2.5 | 267244 | 24300 | 0.21818
N | 336.74 | 7 | 2 | 2 | 1 | 1 | 1 | 0 | 0 | 0 | 0 | 0 | 0 | 0 | 0 | 0 | 0 | 0 | 0 | 0 | 0 | 0 | 4 | P | 0 | 2.5 | 287706.9 | 2 | 1 | 1 | 0 | 1 | 0 | 0 | 0 | 0 | 0 | 0 | 0 | 0 | 0 | 0 | 0 | 0 | 0 | 0 | 0 | 0 | 0 | 0 | 0 | 0 | 0 | 0 | 0 | 0 | 4 | P | 1 | 2.5 | 317395.2 | 24300 | 0.17818
N | 489.512 | 7 | 1 | 2 | 1 | 3 | 0 | 0 | 0 | 0 | 0 | 0 | 0 | 0 | 0 | 0 | 0 | 0 | 0 | 0 | 0 | 0 | 1 | D | 0 | 2 | 144187.94 | 2 | 2 | 1 | 0 | 1 | 0 | 0 | 0 | 0 | 0 | 0 | 0 | 0 | 0 | 0 | 0 | 0 | 0 | 0 | 0 | 0 | 0 | 0 | 0 | 0 | 0 | 0 | 0 | 0 | 1 | P | 1 | 1 | 164610.76 | 28000 | 0.456 | 0.132
N | 489.512 | 7 | 1 | 2 | 1 | 3 | 0 | 0 | 0 | 0 | 0 | 0 | 0 | 0 | 0 | 0 | 0 | 0 | 0 | 0 | 0 | 0 | 1 | D | 0 | 2 | 144187.94 | 2 | 2 | 1 | 0 | 1 | 0 | 0 | 0 | 0 | 0 | 0 | 0 | 0 | 0 | 0 | 0 | 0 | 0 | 0 | 0 | 0 | 0 | 0 | 0 | 0 | 0 | 0 | 0 | 0 | 1 | P | 1 | 1 | 164610.76 | 31000 | 0.2725
N | 637.962 | 7 | 1 | 2 | 2 | 1 | 1 | 0 | 0 | 0 | 0 | 0 | 0 | 0 | 0 | 0 | 0 | 0 | 0 | 0 | 0 | 0 | 3 | P | 0 | 1 | 148940.17 | 2 | 2 | 1 | 0 | 1 | 0 | 0 | 0 | 0 | 0 | 0 | 0 | 0 | 0 | 0 | 0 | 0 | 0 | 0 | 0 | 0 | 0 | 0 | 0 | 0 | 0 | 0 | 0 | 0 | 1 | P | 1 | 1 | 164610.76 | 28000 | 0.64
N | 567.956 | 7 | 1 | 2 | 2 | 1 | 1 | 0 | 0 | 0 | 0 | 0 | 0 | 0 | 0 | 0 | 0 | 0 | 0 | 0 | 0 | 0 | 3 | P | 0 | 2 | 149076.52 | 2 | 2 | 1 | 0 | 1 | 0 | 0 | 0 | 0 | 0 | 0 | 0 | 0 | 0 | 0 | 0 | 0 | 0 | 0 | 0 | 0 | 0 | 0 | 0 | 0 | 0 | 0 | 0 | 0 | 3 | D | 1 | 3 | 166678.64 | 5000 | 0.54
N | 567.956 | 7 | 1 | 2 | 2 | 1 | 1 | 0 | 0 | 0 | 0 | 0 | 0 | 0 | 0 | 0 | 0 | 0 | 0 | 0 | 0 | 0 | 3 | P | 0 | 2 | 149076.52 | 2 | 2 | 1 | 0 | 1 | 0 | 0 | 0 | 0 | 0 | 0 | 0 | 0 | 0 | 0 | 0 | 0 | 0 | 0 | 0 | 0 | 0 | 0 | 0 | 0 | 0 | 0 | 0 | 0 | 3 | D | 1 | 3 | 166678.64 | 8000 | 0.54
N | 567.956 | 7 | 1 | 2 | 2 | 1 | 1 | 0 | 0 | 0 | 0 | 0 | 0 | 0 | 0 | 0 | 0 | 0 | 0 | 0 | 0 | 0 | 3 | P | 0 | 2 | 149076.52 | 2 | 2 | 1 | 0 | 1 | 0 | 0 | 0 | 0 | 0 | 0 | 0 | 0 | 0 | 0 | 0 | 0 | 0 | 0 | 0 | 0 | 0 | 0 | 0 | 0 | 0 | 0 | 0 | 0 | 3 | D | 1 | 3 | 166678.64 | 17000 | 0.41176
N | 567.956 | 7 | 1 | 2 | 2 | 1 | 1 | 0 | 0 | 0 | 0 | 0 | 0 | 0 | 0 | 0 | 0 | 0 | 0 | 0 | 0 | 0 | 3 | P | 0 | 2 | 149076.52 | 2 | 2 | 1 | 0 | 1 | 0 | 0 | 0 | 0 | 0 | 0 | 0 | 0 | 0 | 0 | 0 | 0 | 0 | 0 | 0 | 0 | 0 | 0 | 0 | 0 | 0 | 0 | 0 | 0 | 3 | D | 1 | 3 | 166678.64 | 17500 | 0.43043
N | 567.956 | 7 | 1 | 2 | 2 | 1 | 1 | 0 | 0 | 0 | 0 | 0 | 0 | 0 | 0 | 0 | 0 | 0 | 0 | 0 | 0 | 0 | 3 | P | 0 | 2 | 149076.52 | 2 | 2 | 1 | 0 | 1 | 0 | 0 | 0 | 0 | 0 | 0 | 0 | 0 | 0 | 0 | 0 | 0 | 0 | 0 | 0 | 0 | 0 | 0 | 0 | 0 | 0 | 0 | 0 | 0 | 3 | D | 1 | 3 | 166678.64 | 18800 | 0.3871
N | 567.956 | 7 | 1 | 2 | 2 | 1 | 1 | 0 | 0 | 0 | 0 | 0 | 0 | 0 | 0 | 0 | 0 | 0 | 0 | 0 | 0 | 0 | 3 | P | 0 | 2 | 149076.52 | 2 | 2 | 1 | 0 | 1 | 0 | 0 | 0 | 0 | 0 | 0 | 0 | 0 | 0 | 0 | 0 | 0 | 0 | 0 | 0 | 0 | 0 | 0 | 0 | 0 | 0 | 0 | 0 | 0 | 3 | D | 1 | 3 | 166678.64 | 28000 | 0.43 | -0.031
N | 567.956 | 7 | 1 | 2 | 2 | 1 | 1 | 0 | 0 | 0 | 0 | 0 | 0 | 0 | 0 | 0 | 0 | 0 | 0 | 0 | 0 | 0 | 3 | P | 0 | 2 | 149076.52 | 2 | 2 | 1 | 0 | 1 | 0 | 0 | 0 | 0 | 0 | 0 | 0 | 0 | 0 | 0 | 0 | 0 | 0 | 0 | 0 | 0 | 0 | 0 | 0 | 0 | 0 | 0 | 0 | 0 | 3 | D | 1 | 3 | 166678.64 | 31000 | 0.43
N | 567.956 | 7 | 1 | 2 | 2 | 1 | 1 | 0 | 0 | 0 | 0 | 0 | 0 | 0 | 0 | 0 | 0 | 0 | 0 | 0 | 0 | 0 | 3 | P | 0 | 2 | 149076.52 | 2 | 2 | 1 | 0 | 1 | 0 | 0 | 0 | 0 | 0 | 0 | 0 | 0 | 0 | 0 | 0 | 0 | 0 | 0 | 0 | 0 | 0 | 0 | 0 | 0 | 0 | 0 | 0 | 0 | 3 | D | 1 | 3 | 166678.64 | 54000 | 0.27143 | -0.0035714
N | 566.663 | 7 | 1 | 2 | 2 | 1 | 1 | 0 | 0 | 0 | 0 | 0 | 0 | 0 | 0 | 0 | 0 | 0 | 0 | 0 | 0 | 0 | 3 | P | 0 | 1 | 148940.17 | 2 | 2 | 1 | 0 | 1 | 0 | 0 | 0 | 0 | 0 | 0 | 0 | 0 | 0 | 0 | 0 | 0 | 0 | 0 | 0 | 0 | 0 | 0 | 0 | 0 | 0 | 0 | 0 | 0 | 3 | D | 1 | 2 | 166582.45 | 5000 | 0.47
N | 566.663 | 7 | 1 | 2 | 2 | 1 | 1 | 0 | 0 | 0 | 0 | 0 | 0 | 0 | 0 | 0 | 0 | 0 | 0 | 0 | 0 | 0 | 3 | P | 0 | 1 | 148940.17 | 2 | 2 | 1 | 0 | 1 | 0 | 0 | 0 | 0 | 0 | 0 | 0 | 0 | 0 | 0 | 0 | 0 | 0 | 0 | 0 | 0 | 0 | 0 | 0 | 0 | 0 | 0 | 0 | 0 | 3 | D | 1 | 2 | 166582.45 | 8000 | 0.47
N | 566.663 | 7 | 1 | 2 | 2 | 1 | 1 | 0 | 0 | 0 | 0 | 0 | 0 | 0 | 0 | 0 | 0 | 0 | 0 | 0 | 0 | 0 | 3 | P | 0 | 1 | 148940.17 | 2 | 2 | 1 | 0 | 1 | 0 | 0 | 0 | 0 | 0 | 0 | 0 | 0 | 0 | 0 | 0 | 0 | 0 | 0 | 0 | 0 | 0 | 0 | 0 | 0 | 0 | 0 | 0 | 0 | 3 | D | 1 | 2 | 166582.45 | 28000 | 0.425 | -0.034
N | 566.663 | 7 | 1 | 2 | 2 | 1 | 1 | 0 | 0 | 0 | 0 | 0 | 0 | 0 | 0 | 0 | 0 | 0 | 0 | 0 | 0 | 0 | 3 | P | 0 | 1 | 148940.17 | 2 | 2 | 1 | 0 | 1 | 0 | 0 | 0 | 0 | 0 | 0 | 0 | 0 | 0 | 0 | 0 | 0 | 0 | 0 | 0 | 0 | 0 | 0 | 0 | 0 | 0 | 0 | 0 | 0 | 3 | D | 1 | 2 | 166582.45 | 31000 | 0.405
N | 566.663 | 7 | 1 | 2 | 2 | 1 | 1 | 0 | 0 | 0 | 0 | 0 | 0 | 0 | 0 | 0 | 0 | 0 | 0 | 0 | 0 | 0 | 3 | P | 0 | 1 | 148940.17 | 2 | 2 | 1 | 0 | 1 | 0 | 0 | 0 | 0 | 0 | 0 | 0 | 0 | 0 | 0 | 0 | 0 | 0 | 0 | 0 | 0 | 0 | 0 | 0 | 0 | 0 | 0 | 0 | 0 | 3 | D | 1 | 2 | 166582.45 | 54000 | 0.26786 | -0.0035714
N | 567.602 | 7 | 1 | 2 | 2 | 1 | 1 | 0 | 0 | 0 | 0 | 0 | 0 | 0 | 0 | 0 | 0 | 0 | 0 | 0 | 0 | 0 | 3 | P | 0 | 0 | 148908.59 | 2 | 2 | 1 | 0 | 1 | 0 | 0 | 0 | 0 | 0 | 0 | 0 | 0 | 0 | 0 | 0 | 0 | 0 | 0 | 0 | 0 | 0 | 0 | 0 | 0 | 0 | 0 | 0 | 0 | 3 | D | 1 | 1 | 166521.69 | 5000 | 0.51
N | 567.602 | 7 | 1 | 2 | 2 | 1 | 1 | 0 | 0 | 0 | 0 | 0 | 0 | 0 | 0 | 0 | 0 | 0 | 0 | 0 | 0 | 0 | 3 | P | 0 | 0 | 148908.59 | 2 | 2 | 1 | 0 | 1 | 0 | 0 | 0 | 0 | 0 | 0 | 0 | 0 | 0 | 0 | 0 | 0 | 0 | 0 | 0 | 0 | 0 | 0 | 0 | 0 | 0 | 0 | 0 | 0 | 3 | D | 1 | 1 | 166521.69 | 8000 | 0.51
N | 567.602 | 7 | 1 | 2 | 2 | 1 | 1 | 0 | 0 | 0 | 0 | 0 | 0 | 0 | 0 | 0 | 0 | 0 | 0 | 0 | 0 | 0 | 3 | P | 0 | 0 | 148908.59 | 2 | 2 | 1 | 0 | 1 | 0 | 0 | 0 | 0 | 0 | 0 | 0 | 0 | 0 | 0 | 0 | 0 | 0 | 0 | 0 | 0 | 0 | 0 | 0 | 0 | 0 | 0 | 0 | 0 | 3 | D | 1 | 1 | 166521.69 | 16300 | 0.43226
N | 567.602 | 7 | 1 | 2 | 2 | 1 | 1 | 0 | 0 | 0 | 0 | 0 | 0 | 0 | 0 | 0 | 0 | 0 | 0 | 0 | 0 | 0 | 3 | P | 0 | 0 | 148908.59 | 2 | 2 | 1 | 0 | 1 | 0 | 0 | 0 | 0 | 0 | 0 | 0 | 0 | 0 | 0 | 0 | 0 | 0 | 0 | 0 | 0 | 0 | 0 | 0 | 0 | 0 | 0 | 0 | 0 | 3 | D | 1 | 1 | 166521.69 | 17500 | 0.4087
N | 567.602 | 7 | 1 | 2 | 2 | 1 | 1 | 0 | 0 | 0 | 0 | 0 | 0 | 0 | 0 | 0 | 0 | 0 | 0 | 0 | 0 | 0 | 3 | P | 0 | 0 | 148908.59 | 2 | 2 | 1 | 0 | 1 | 0 | 0 | 0 | 0 | 0 | 0 | 0 | 0 | 0 | 0 | 0 | 0 | 0 | 0 | 0 | 0 | 0 | 0 | 0 | 0 | 0 | 0 | 0 | 0 | 3 | D | 1 | 1 | 166521.69 | 18800 | 0.3871
N | 567.602 | 7 | 1 | 2 | 2 | 1 | 1 | 0 | 0 | 0 | 0 | 0 | 0 | 0 | 0 | 0 | 0 | 0 | 0 | 0 | 0 | 0 | 3 | P | 0 | 0 | 148908.59 | 2 | 2 | 1 | 0 | 1 | 0 | 0 | 0 | 0 | 0 | 0 | 0 | 0 | 0 | 0 | 0 | 0 | 0 | 0 | 0 | 0 | 0 | 0 | 0 | 0 | 0 | 0 | 0 | 0 | 3 | D | 1 | 1 | 166521.69 | 28000 | 0.452 | -0.028
N | 567.602 | 7 | 1 | 2 | 2 | 1 | 1 | 0 | 0 | 0 | 0 | 0 | 0 | 0 | 0 | 0 | 0 | 0 | 0 | 0 | 0 | 0 | 3 | P | 0 | 0 | 148908.59 | 2 | 2 | 1 | 0 | 1 | 0 | 0 | 0 | 0 | 0 | 0 | 0 | 0 | 0 | 0 | 0 | 0 | 0 | 0 | 0 | 0 | 0 | 0 | 0 | 0 | 0 | 0 | 0 | 0 | 3 | D | 1 | 1 | 166521.69 | 31000 | 0.405
N | 567.602 | 7 | 1 | 2 | 2 | 1 | 1 | 0 | 0 | 0 | 0 | 0 | 0 | 0 | 0 | 0 | 0 | 0 | 0 | 0 | 0 | 0 | 3 | P | 0 | 0 | 148908.59 | 2 | 2 | 1 | 0 | 1 | 0 | 0 | 0 | 0 | 0 | 0 | 0 | 0 | 0 | 0 | 0 | 0 | 0 | 0 | 0 | 0 | 0 | 0 | 0 | 0 | 0 | 0 | 0 | 0 | 3 | D | 1 | 1 | 166521.69 | 54000 | 0.24286 | -0.0035714
N | 568.621 | 7 | 1 | 2 | 2 | 1 | 1 | 0 | 0 | 0 | 0 | 0 | 0 | 0 | 0 | 0 | 0 | 0 | 0 | 0 | 0 | 0 | 3 | P | 0 | 1 | 148940.17 | 2 | 2 | 1 | 0 | 1 | 0 | 0 | 0 | 0 | 0 | 0 | 0 | 0 | 0 | 0 | 0 | 0 | 0 | 0 | 0 | 0 | 0 | 0 | 0 | 0 | 0 | 0 | 0 | 0 | 3 | D | 1 | 1 | 166521.69 | 5000 | 0.49
N | 568.621 | 7 | 1 | 2 | 2 | 1 | 1 | 0 | 0 | 0 | 0 | 0 | 0 | 0 | 0 | 0 | 0 | 0 | 0 | 0 | 0 | 0 | 3 | P | 0 | 1 | 148940.17 | 2 | 2 | 1 | 0 | 1 | 0 | 0 | 0 | 0 | 0 | 0 | 0 | 0 | 0 | 0 | 0 | 0 | 0 | 0 | 0 | 0 | 0 | 0 | 0 | 0 | 0 | 0 | 0 | 0 | 3 | D | 1 | 1 | 166521.69 | 8000 | 0.49
N | 568.621 | 7 | 1 | 2 | 2 | 1 | 1 | 0 | 0 | 0 | 0 | 0 | 0 | 0 | 0 | 0 | 0 | 0 | 0 | 0 | 0 | 0 | 3 | P | 0 | 1 | 148940.17 | 2 | 2 | 1 | 0 | 1 | 0 | 0 | 0 | 0 | 0 | 0 | 0 | 0 | 0 | 0 | 0 | 0 | 0 | 0 | 0 | 0 | 0 | 0 | 0 | 0 | 0 | 0 | 0 | 0 | 3 | D | 1 | 1 | 166521.69 | 28000 | 0.475 | -0.031
N | 568.621 | 7 | 1 | 2 | 2 | 1 | 1 | 0 | 0 | 0 | 0 | 0 | 0 | 0 | 0 | 0 | 0 | 0 | 0 | 0 | 0 | 0 | 3 | P | 0 | 1 | 148940.17 | 2 | 2 | 1 | 0 | 1 | 0 | 0 | 0 | 0 | 0 | 0 | 0 | 0 | 0 | 0 | 0 | 0 | 0 | 0 | 0 | 0 | 0 | 0 | 0 | 0 | 0 | 0 | 0 | 0 | 3 | D | 1 | 1 | 166521.69 | 31000 | 0.37875
N | 568.621 | 7 | 1 | 2 | 2 | 1 | 1 | 0 | 0 | 0 | 0 | 0 | 0 | 0 | 0 | 0 | 0 | 0 | 0 | 0 | 0 | 0 | 3 | P | 0 | 1 | 148940.17 | 2 | 2 | 1 | 0 | 1 | 0 | 0 | 0 | 0 | 0 | 0 | 0 | 0 | 0 | 0 | 0 | 0 | 0 | 0 | 0 | 0 | 0 | 0 | 0 | 0 | 0 | 0 | 0 | 0 | 3 | D | 1 | 1 | 166521.69 | 54000 | 0.23214 | -0.0035714
N | 571.077 | 7 | 1 | 2 | 2 | 1 | 1 | 0 | 0 | 0 | 0 | 0 | 0 | 0 | 0 | 0 | 0 | 0 | 0 | 0 | 0 | 0 | 3 | P | 0 | 2 | 149076.52 | 2 | 2 | 1 | 0 | 1 | 0 | 0 | 0 | 0 | 0 | 0 | 0 | 0 | 0 | 0 | 0 | 0 | 0 | 0 | 0 | 0 | 0 | 0 | 0 | 0 | 0 | 0 | 0 | 0 | 3 | D | 1 | 2 | 166582.45 | 5000 | 0.47
N | 571.077 | 7 | 1 | 2 | 2 | 1 | 1 | 0 | 0 | 0 | 0 | 0 | 0 | 0 | 0 | 0 | 0 | 0 | 0 | 0 | 0 | 0 | 3 | P | 0 | 2 | 149076.52 | 2 | 2 | 1 | 0 | 1 | 0 | 0 | 0 | 0 | 0 | 0 | 0 | 0 | 0 | 0 | 0 | 0 | 0 | 0 | 0 | 0 | 0 | 0 | 0 | 0 | 0 | 0 | 0 | 0 | 3 | D | 1 | 2 | 166582.45 | 8000 | 0.47
N | 571.077 | 7 | 1 | 2 | 2 | 1 | 1 | 0 | 0 | 0 | 0 | 0 | 0 | 0 | 0 | 0 | 0 | 0 | 0 | 0 | 0 | 0 | 3 | P | 0 | 2 | 149076.52 | 2 | 2 | 1 | 0 | 1 | 0 | 0 | 0 | 0 | 0 | 0 | 0 | 0 | 0 | 0 | 0 | 0 | 0 | 0 | 0 | 0 | 0 | 0 | 0 | 0 | 0 | 0 | 0 | 0 | 3 | D | 1 | 2 | 166582.45 | 28000 | 0.455 | -0.033
N | 573.066 | 7 | 1 | 2 | 2 | 1 | 1 | 0 | 0 | 0 | 0 | 0 | 0 | 0 | 0 | 0 | 0 | 0 | 0 | 0 | 0 | 0 | 3 | P | 0 | 2 | 149076.52 | 2 | 2 | 1 | 0 | 1 | 0 | 0 | 0 | 0 | 0 | 0 | 0 | 0 | 0 | 0 | 0 | 0 | 0 | 0 | 0 | 0 | 0 | 0 | 0 | 0 | 0 | 0 | 0 | 0 | 3 | D | 1 | 1 | 166521.69 | 28000 | 0.601
N | 504.51 | 7 | 1 | 2 | 2 | 1 | 1 | 0 | 0 | 0 | 0 | 0 | 0 | 0 | 0 | 0 | 0 | 0 | 0 | 0 | 0 | 0 | 3 | P | 0 | 2 | 149076.52 | 2 | 2 | 1 | 0 | 1 | 0 | 0 | 0 | 0 | 0 | 0 | 0 | 0 | 0 | 0 | 0 | 0 | 0 | 0 | 0 | 0 | 0 | 0 | 0 | 0 | 0 | 0 | 0 | 0 | 3 | S | 1 | 1 | 168892.21 | 5000 | 0.32
N | 504.51 | 7 | 1 | 2 | 2 | 1 | 1 | 0 | 0 | 0 | 0 | 0 | 0 | 0 | 0 | 0 | 0 | 0 | 0 | 0 | 0 | 0 | 3 | P | 0 | 2 | 149076.52 | 2 | 2 | 1 | 0 | 1 | 0 | 0 | 0 | 0 | 0 | 0 | 0 | 0 | 0 | 0 | 0 | 0 | 0 | 0 | 0 | 0 | 0 | 0 | 0 | 0 | 0 | 0 | 0 | 0 | 3 | S | 1 | 1 | 168892.21 | 8000 | 0.32
N | 504.51 | 7 | 1 | 2 | 2 | 1 | 1 | 0 | 0 | 0 | 0 | 0 | 0 | 0 | 0 | 0 | 0 | 0 | 0 | 0 | 0 | 0 | 3 | P | 0 | 2 | 149076.52 | 2 | 2 | 1 | 0 | 1 | 0 | 0 | 0 | 0 | 0 | 0 | 0 | 0 | 0 | 0 | 0 | 0 | 0 | 0 | 0 | 0 | 0 | 0 | 0 | 0 | 0 | 0 | 0 | 0 | 3 | S | 1 | 1 | 168892.21 | 28000 | 0.38 | -0.023
N | 504.51 | 7 | 1 | 2 | 2 | 1 | 1 | 0 | 0 | 0 | 0 | 0 | 0 | 0 | 0 | 0 | 0 | 0 | 0 | 0 | 0 | 0 | 3 | P | 0 | 2 | 149076.52 | 2 | 2 | 1 | 0 | 1 | 0 | 0 | 0 | 0 | 0 | 0 | 0 | 0 | 0 | 0 | 0 | 0 | 0 | 0 | 0 | 0 | 0 | 0 | 0 | 0 | 0 | 0 | 0 | 0 | 3 | S | 1 | 1 | 168892.21 | 31000 | 0.2825 | 0.00125
N | 463.054 | 7 | 1 | 2 | 2 | 1 | 1 | 0 | 0 | 0 | 0 | 0 | 0 | 0 | 0 | 0 | 0 | 0 | 0 | 0 | 0 | 0 | 3 | P | 0 | 2 | 149076.52 | 2 | 2 | 1 | 0 | 1 | 0 | 0 | 0 | 0 | 0 | 0 | 0 | 0 | 0 | 0 | 0 | 0 | 0 | 0 | 0 | 0 | 0 | 0 | 0 | 0 | 0 | 0 | 0 | 0 | 3 | P | 1 | 2 | 170666.23 | 5000 | 0.38
N | 463.054 | 7 | 1 | 2 | 2 | 1 | 1 | 0 | 0 | 0 | 0 | 0 | 0 | 0 | 0 | 0 | 0 | 0 | 0 | 0 | 0 | 0 | 3 | P | 0 | 2 | 149076.52 | 2 | 2 | 1 | 0 | 1 | 0 | 0 | 0 | 0 | 0 | 0 | 0 | 0 | 0 | 0 | 0 | 0 | 0 | 0 | 0 | 0 | 0 | 0 | 0 | 0 | 0 | 0 | 0 | 0 | 3 | P | 1 | 2 | 170666.23 | 8000 | 0.38
N | 463.054 | 7 | 1 | 2 | 2 | 1 | 1 | 0 | 0 | 0 | 0 | 0 | 0 | 0 | 0 | 0 | 0 | 0 | 0 | 0 | 0 | 0 | 3 | P | 0 | 2 | 149076.52 | 2 | 2 | 1 | 0 | 1 | 0 | 0 | 0 | 0 | 0 | 0 | 0 | 0 | 0 | 0 | 0 | 0 | 0 | 0 | 0 | 0 | 0 | 0 | 0 | 0 | 0 | 0 | 0 | 0 | 3 | P | 1 | 2 | 170666.23 | 28000 | 0.326 | 0.007
N | 463.054 | 7 | 1 | 2 | 2 | 1 | 1 | 0 | 0 | 0 | 0 | 0 | 0 | 0 | 0 | 0 | 0 | 0 | 0 | 0 | 0 | 0 | 3 | P | 0 | 2 | 149076.52 | 2 | 2 | 1 | 0 | 1 | 0 | 0 | 0 | 0 | 0 | 0 | 0 | 0 | 0 | 0 | 0 | 0 | 0 | 0 | 0 | 0 | 0 | 0 | 0 | 0 | 0 | 0 | 0 | 0 | 3 | P | 1 | 2 | 170666.23 | 30000 | 0.26667
N | 463.054 | 7 | 1 | 2 | 2 | 1 | 1 | 0 | 0 | 0 | 0 | 0 | 0 | 0 | 0 | 0 | 0 | 0 | 0 | 0 | 0 | 0 | 3 | P | 0 | 2 | 149076.52 | 2 | 2 | 1 | 0 | 1 | 0 | 0 | 0 | 0 | 0 | 0 | 0 | 0 | 0 | 0 | 0 | 0 | 0 | 0 | 0 | 0 | 0 | 0 | 0 | 0 | 0 | 0 | 0 | 0 | 3 | P | 1 | 2 | 170666.23 | 33000 | 0.26087
N | 463.054 | 7 | 1 | 2 | 2 | 1 | 1 | 0 | 0 | 0 | 0 | 0 | 0 | 0 | 0 | 0 | 0 | 0 | 0 | 0 | 0 | 0 | 3 | P | 0 | 2 | 149076.52 | 2 | 2 | 1 | 0 | 1 | 0 | 0 | 0 | 0 | 0 | 0 | 0 | 0 | 0 | 0 | 0 | 0 | 0 | 0 | 0 | 0 | 0 | 0 | 0 | 0 | 0 | 0 | 0 | 0 | 3 | P | 1 | 2 | 170666.23 | 35000 | 0.24615
N | 463.054 | 7 | 1 | 2 | 2 | 1 | 1 | 0 | 0 | 0 | 0 | 0 | 0 | 0 | 0 | 0 | 0 | 0 | 0 | 0 | 0 | 0 | 3 | P | 0 | 2 | 149076.52 | 2 | 2 | 1 | 0 | 1 | 0 | 0 | 0 | 0 | 0 | 0 | 0 | 0 | 0 | 0 | 0 | 0 | 0 | 0 | 0 | 0 | 0 | 0 | 0 | 0 | 0 | 0 | 0 | 0 | 3 | P | 1 | 2 | 170666.23 | 38000 | 0.24828
N | 463.054 | 7 | 1 | 2 | 2 | 1 | 1 | 0 | 0 | 0 | 0 | 0 | 0 | 0 | 0 | 0 | 0 | 0 | 0 | 0 | 0 | 0 | 3 | P | 0 | 2 | 149076.52 | 2 | 2 | 1 | 0 | 1 | 0 | 0 | 0 | 0 | 0 | 0 | 0 | 0 | 0 | 0 | 0 | 0 | 0 | 0 | 0 | 0 | 0 | 0 | 0 | 0 | 0 | 0 | 0 | 0 | 3 | P | 1 | 2 | 170666.23 | 54000 | 0.17857 | 0.0071429
N | 461.387 | 7 | 1 | 2 | 2 | 1 | 1 | 0 | 0 | 0 | 0 | 0 | 0 | 0 | 0 | 0 | 0 | 0 | 0 | 0 | 0 | 0 | 3 | P | 0 | 1 | 148940.17 | 2 | 2 | 1 | 0 | 1 | 0 | 0 | 0 | 0 | 0 | 0 | 0 | 0 | 0 | 0 | 0 | 0 | 0 | 0 | 0 | 0 | 0 | 0 | 0 | 0 | 0 | 0 | 0 | 0 | 3 | P | 1 | 1 | 170607.89 | 5000 | 0.3
N | 461.387 | 7 | 1 | 2 | 2 | 1 | 1 | 0 | 0 | 0 | 0 | 0 | 0 | 0 | 0 | 0 | 0 | 0 | 0 | 0 | 0 | 0 | 3 | P | 0 | 1 | 148940.17 | 2 | 2 | 1 | 0 | 1 | 0 | 0 | 0 | 0 | 0 | 0 | 0 | 0 | 0 | 0 | 0 | 0 | 0 | 0 | 0 | 0 | 0 | 0 | 0 | 0 | 0 | 0 | 0 | 0 | 3 | P | 1 | 1 | 170607.89 | 8000 | 0.3
N | 461.387 | 7 | 1 | 2 | 2 | 1 | 1 | 0 | 0 | 0 | 0 | 0 | 0 | 0 | 0 | 0 | 0 | 0 | 0 | 0 | 0 | 0 | 3 | P | 0 | 1 | 148940.17 | 2 | 2 | 1 | 0 | 1 | 0 | 0 | 0 | 0 | 0 | 0 | 0 | 0 | 0 | 0 | 0 | 0 | 0 | 0 | 0 | 0 | 0 | 0 | 0 | 0 | 0 | 0 | 0 | 0 | 3 | P | 1 | 1 | 170607.89 | 28000 | 0.294 | 0.013
N | 461.387 | 7 | 1 | 2 | 2 | 1 | 1 | 0 | 0 | 0 | 0 | 0 | 0 | 0 | 0 | 0 | 0 | 0 | 0 | 0 | 0 | 0 | 3 | P | 0 | 1 | 148940.17 | 2 | 2 | 1 | 0 | 1 | 0 | 0 | 0 | 0 | 0 | 0 | 0 | 0 | 0 | 0 | 0 | 0 | 0 | 0 | 0 | 0 | 0 | 0 | 0 | 0 | 0 | 0 | 0 | 0 | 3 | P | 1 | 1 | 170607.89 | 31000 | 0.26375 | 0.028125
N | 464.309 | 7 | 1 | 2 | 2 | 1 | 1 | 0 | 0 | 0 | 0 | 0 | 0 | 0 | 0 | 0 | 0 | 0 | 0 | 0 | 0 | 0 | 3 | P | 0 | 2 | 149076.52 | 2 | 2 | 1 | 0 | 1 | 0 | 0 | 0 | 0 | 0 | 0 | 0 | 0 | 0 | 0 | 0 | 0 | 0 | 0 | 0 | 0 | 0 | 0 | 0 | 0 | 0 | 0 | 0 | 0 | 3 | P | 1 | 1 | 170607.89 | 5000 | 0.35
N | 464.309 | 7 | 1 | 2 | 2 | 1 | 1 | 0 | 0 | 0 | 0 | 0 | 0 | 0 | 0 | 0 | 0 | 0 | 0 | 0 | 0 | 0 | 3 | P | 0 | 2 | 149076.52 | 2 | 2 | 1 | 0 | 1 | 0 | 0 | 0 | 0 | 0 | 0 | 0 | 0 | 0 | 0 | 0 | 0 | 0 | 0 | 0 | 0 | 0 | 0 | 0 | 0 | 0 | 0 | 0 | 0 | 3 | P | 1 | 1 | 170607.89 | 8000 | 0.35
N | 464.309 | 7 | 1 | 2 | 2 | 1 | 1 | 0 | 0 | 0 | 0 | 0 | 0 | 0 | 0 | 0 | 0 | 0 | 0 | 0 | 0 | 0 | 3 | P | 0 | 2 | 149076.52 | 2 | 2 | 1 | 0 | 1 | 0 | 0 | 0 | 0 | 0 | 0 | 0 | 0 | 0 | 0 | 0 | 0 | 0 | 0 | 0 | 0 | 0 | 0 | 0 | 0 | 0 | 0 | 0 | 0 | 3 | P | 1 | 1 | 170607.89 | 28000 | 0.329 | 0.022
N | 464.309 | 7 | 1 | 2 | 2 | 1 | 1 | 0 | 0 | 0 | 0 | 0 | 0 | 0 | 0 | 0 | 0 | 0 | 0 | 0 | 0 | 0 | 3 | P | 0 | 2 | 149076.52 | 2 | 2 | 1 | 0 | 1 | 0 | 0 | 0 | 0 | 0 | 0 | 0 | 0 | 0 | 0 | 0 | 0 | 0 | 0 | 0 | 0 | 0 | 0 | 0 | 0 | 0 | 0 | 0 | 0 | 3 | P | 1 | 1 | 170607.89 | 54000 | 0.18571 | 0.021429
N | 462.139 | 7 | 1 | 2 | 2 | 1 | 1 | 0 | 0 | 0 | 0 | 0 | 0 | 0 | 0 | 0 | 0 | 0 | 0 | 0 | 0 | 0 | 3 | P | 0 | 1 | 148940.17 | 2 | 2 | 1 | 0 | 1 | 0 | 0 | 0 | 0 | 0 | 0 | 0 | 0 | 0 | 0 | 0 | 0 | 0 | 0 | 0 | 0 | 0 | 0 | 0 | 0 | 0 | 0 | 0 | 0 | 3 | P | 1 | 0 | 170572.61 | 5000 | 0.35
N | 462.139 | 7 | 1 | 2 | 2 | 1 | 1 | 0 | 0 | 0 | 0 | 0 | 0 | 0 | 0 | 0 | 0 | 0 | 0 | 0 | 0 | 0 | 3 | P | 0 | 1 | 148940.17 | 2 | 2 | 1 | 0 | 1 | 0 | 0 | 0 | 0 | 0 | 0 | 0 | 0 | 0 | 0 | 0 | 0 | 0 | 0 | 0 | 0 | 0 | 0 | 0 | 0 | 0 | 0 | 0 | 0 | 3 | P | 1 | 0 | 170572.61 | 8000 | 0.35
N | 462.139 | 7 | 1 | 2 | 2 | 1 | 1 | 0 | 0 | 0 | 0 | 0 | 0 | 0 | 0 | 0 | 0 | 0 | 0 | 0 | 0 | 0 | 3 | P | 0 | 1 | 148940.17 | 2 | 2 | 1 | 0 | 1 | 0 | 0 | 0 | 0 | 0 | 0 | 0 | 0 | 0 | 0 | 0 | 0 | 0 | 0 | 0 | 0 | 0 | 0 | 0 | 0 | 0 | 0 | 0 | 0 | 3 | P | 1 | 0 | 170572.61 | 28000 | 0.314
N | 460.148 | 7 | 1 | 2 | 2 | 1 | 1 | 0 | 0 | 0 | 0 | 0 | 0 | 0 | 0 | 0 | 0 | 0 | 0 | 0 | 0 | 0 | 3 | P | 0 | 1 | 148940.17 | 2 | 2 | 1 | 0 | 1 | 0 | 0 | 0 | 0 | 0 | 0 | 0 | 0 | 0 | 0 | 0 | 0 | 0 | 0 | 0 | 0 | 0 | 0 | 0 | 0 | 0 | 0 | 0 | 0 | 3 | P | 1 | 2 | 170666.23 | 5000 | 0.38
N | 460.148 | 7 | 1 | 2 | 2 | 1 | 1 | 0 | 0 | 0 | 0 | 0 | 0 | 0 | 0 | 0 | 0 | 0 | 0 | 0 | 0 | 0 | 3 | P | 0 | 1 | 148940.17 | 2 | 2 | 1 | 0 | 1 | 0 | 0 | 0 | 0 | 0 | 0 | 0 | 0 | 0 | 0 | 0 | 0 | 0 | 0 | 0 | 0 | 0 | 0 | 0 | 0 | 0 | 0 | 0 | 0 | 3 | P | 1 | 2 | 170666.23 | 8000 | 0.38
N | 460.148 | 7 | 1 | 2 | 2 | 1 | 1 | 0 | 0 | 0 | 0 | 0 | 0 | 0 | 0 | 0 | 0 | 0 | 0 | 0 | 0 | 0 | 3 | P | 0 | 1 | 148940.17 | 2 | 2 | 1 | 0 | 1 | 0 | 0 | 0 | 0 | 0 | 0 | 0 | 0 | 0 | 0 | 0 | 0 | 0 | 0 | 0 | 0 | 0 | 0 | 0 | 0 | 0 | 0 | 0 | 0 | 3 | P | 1 | 2 | 170666.23 | 28000 | 0.354
N | 460.715 | 7 | 1 | 2 | 2 | 1 | 1 | 0 | 0 | 0 | 0 | 0 | 0 | 0 | 0 | 0 | 0 | 0 | 0 | 0 | 0 | 0 | 3 | P | 0 | 0 | 148908.59 | 2 | 2 | 1 | 0 | 1 | 0 | 0 | 0 | 0 | 0 | 0 | 0 | 0 | 0 | 0 | 0 | 0 | 0 | 0 | 0 | 0 | 0 | 0 | 0 | 0 | 0 | 0 | 0 | 0 | 3 | P | 1 | 1 | 170607.89 | 5000 | 0.35
N | 460.715 | 7 | 1 | 2 | 2 | 1 | 1 | 0 | 0 | 0 | 0 | 0 | 0 | 0 | 0 | 0 | 0 | 0 | 0 | 0 | 0 | 0 | 3 | P | 0 | 0 | 148908.59 | 2 | 2 | 1 | 0 | 1 | 0 | 0 | 0 | 0 | 0 | 0 | 0 | 0 | 0 | 0 | 0 | 0 | 0 | 0 | 0 | 0 | 0 | 0 | 0 | 0 | 0 | 0 | 0 | 0 | 3 | P | 1 | 1 | 170607.89 | 8000 | 0.35
N | 460.715 | 7 | 1 | 2 | 2 | 1 | 1 | 0 | 0 | 0 | 0 | 0 | 0 | 0 | 0 | 0 | 0 | 0 | 0 | 0 | 0 | 0 | 3 | P | 0 | 0 | 148908.59 | 2 | 2 | 1 | 0 | 1 | 0 | 0 | 0 | 0 | 0 | 0 | 0 | 0 | 0 | 0 | 0 | 0 | 0 | 0 | 0 | 0 | 0 | 0 | 0 | 0 | 0 | 0 | 0 | 0 | 3 | P | 1 | 1 | 170607.89 | 28000 | 0.357 | 0.005
N | 395.585 | 7 | 1 | 2 | 2 | 1 | 1 | 0 | 0 | 0 | 0 | 0 | 0 | 0 | 0 | 0 | 0 | 0 | 0 | 0 | 0 | 0 | 3 | P | 0 | 1 | 148940.17 | 2 | 2 | 1 | 0 | 1 | 0 | 0 | 0 | 0 | 0 | 0 | 0 | 0 | 0 | 0 | 0 | 0 | 0 | 0 | 0 | 0 | 0 | 0 | 0 | 0 | 0 | 0 | 0 | 0 | 1 | D | 1 | 2 | 174212.03 | 28000 | 0.277 | 0.047
N | 395.585 | 7 | 1 | 2 | 2 | 1 | 1 | 0 | 0 | 0 | 0 | 0 | 0 | 0 | 0 | 0 | 0 | 0 | 0 | 0 | 0 | 0 | 3 | P | 0 | 1 | 148940.17 | 2 | 2 | 1 | 0 | 1 | 0 | 0 | 0 | 0 | 0 | 0 | 0 | 0 | 0 | 0 | 0 | 0 | 0 | 0 | 0 | 0 | 0 | 0 | 0 | 0 | 0 | 0 | 0 | 0 | 1 | D | 1 | 2 | 174212.03 | 31000 | 0.21875
N | 648.205 | 7 | 1 | 2 | 2 | 1 | 1 | 0 | 0 | 0 | 0 | 0 | 0 | 0 | 0 | 0 | 0 | 0 | 0 | 0 | 0 | 0 | 1 | P | 0 | 1 | 149187.8 | 2 | 2 | 1 | 0 | 1 | 0 | 0 | 0 | 0 | 0 | 0 | 0 | 0 | 0 | 0 | 0 | 0 | 0 | 0 | 0 | 0 | 0 | 0 | 0 | 0 | 0 | 0 | 0 | 0 | 1 | P | 1 | 1 | 164610.76 | 5000 | 0.63
N | 648.205 | 7 | 1 | 2 | 2 | 1 | 1 | 0 | 0 | 0 | 0 | 0 | 0 | 0 | 0 | 0 | 0 | 0 | 0 | 0 | 0 | 0 | 1 | P | 0 | 1 | 149187.8 | 2 | 2 | 1 | 0 | 1 | 0 | 0 | 0 | 0 | 0 | 0 | 0 | 0 | 0 | 0 | 0 | 0 | 0 | 0 | 0 | 0 | 0 | 0 | 0 | 0 | 0 | 0 | 0 | 0 | 1 | P | 1 | 1 | 164610.76 | 8000 | 0.63
N | 648.205 | 7 | 1 | 2 | 2 | 1 | 1 | 0 | 0 | 0 | 0 | 0 | 0 | 0 | 0 | 0 | 0 | 0 | 0 | 0 | 0 | 0 | 1 | P | 0 | 1 | 149187.8 | 2 | 2 | 1 | 0 | 1 | 0 | 0 | 0 | 0 | 0 | 0 | 0 | 0 | 0 | 0 | 0 | 0 | 0 | 0 | 0 | 0 | 0 | 0 | 0 | 0 | 0 | 0 | 0 | 0 | 1 | P | 1 | 1 | 164610.76 | 28000 | 0.676 | 0.013
N | 507.359 | 7 | 1 | 2 | 2 | 1 | 1 | 0 | 0 | 0 | 0 | 0 | 0 | 0 | 0 | 0 | 0 | 0 | 0 | 0 | 0 | 0 | 1 | P | 0 | 1 | 149187.8 | 2 | 2 | 1 | 0 | 1 | 0 | 0 | 0 | 0 | 0 | 0 | 0 | 0 | 0 | 0 | 0 | 0 | 0 | 0 | 0 | 0 | 0 | 0 | 0 | 0 | 0 | 0 | 0 | 0 | 3 | S | 1 | 1 | 168862.21 | 28000 | 0.3
N | 465.453 | 7 | 1 | 2 | 2 | 1 | 1 | 0 | 0 | 0 | 0 | 0 | 0 | 0 | 0 | 0 | 0 | 0 | 0 | 0 | 0 | 0 | 1 | P | 0 | 1 | 149187.8 | 2 | 2 | 1 | 0 | 1 | 0 | 0 | 0 | 0 | 0 | 0 | 0 | 0 | 0 | 0 | 0 | 0 | 0 | 0 | 0 | 0 | 0 | 0 | 0 | 0 | 0 | 0 | 0 | 0 | 3 | P | 1 | 2 | 170666.23 | 28000 | 0.343
N | 399.5 | 7 | 1 | 2 | 2 | 1 | 1 | 0 | 0 | 0 | 0 | 0 | 0 | 0 | 0 | 0 | 0 | 0 | 0 | 0 | 0 | 0 | 1 | P | 0 | 1 | 149187.8 | 2 | 2 | 1 | 0 | 1 | 0 | 0 | 0 | 0 | 0 | 0 | 0 | 0 | 0 | 0 | 0 | 0 | 0 | 0 | 0 | 0 | 0 | 0 | 0 | 0 | 0 | 0 | 0 | 0 | 1 | D | 1 | 2 | 174212.03 | 5000 | 0.28
N | 399.5 | 7 | 1 | 2 | 2 | 1 | 1 | 0 | 0 | 0 | 0 | 0 | 0 | 0 | 0 | 0 | 0 | 0 | 0 | 0 | 0 | 0 | 1 | P | 0 | 1 | 149187.8 | 2 | 2 | 1 | 0 | 1 | 0 | 0 | 0 | 0 | 0 | 0 | 0 | 0 | 0 | 0 | 0 | 0 | 0 | 0 | 0 | 0 | 0 | 0 | 0 | 0 | 0 | 0 | 0 | 0 | 1 | D | 1 | 2 | 174212.03 | 8000 | 0.28
N | 399.5 | 7 | 1 | 2 | 2 | 1 | 1 | 0 | 0 | 0 | 0 | 0 | 0 | 0 | 0 | 0 | 0 | 0 | 0 | 0 | 0 | 0 | 1 | P | 0 | 1 | 149187.8 | 2 | 2 | 1 | 0 | 1 | 0 | 0 | 0 | 0 | 0 | 0 | 0 | 0 | 0 | 0 | 0 | 0 | 0 | 0 | 0 | 0 | 0 | 0 | 0 | 0 | 0 | 0 | 0 | 0 | 1 | D | 1 | 2 | 174212.03 | 28000 | 0.272 | 0.038
N | 399.5 | 7 | 1 | 2 | 2 | 1 | 1 | 0 | 0 | 0 | 0 | 0 | 0 | 0 | 0 | 0 | 0 | 0 | 0 | 0 | 0 | 0 | 1 | P | 0 | 1 | 149187.8 | 2 | 2 | 1 | 0 | 1 | 0 | 0 | 0 | 0 | 0 | 0 | 0 | 0 | 0 | 0 | 0 | 0 | 0 | 0 | 0 | 0 | 0 | 0 | 0 | 0 | 0 | 0 | 0 | 0 | 1 | D | 1 | 2 | 174212.03 | 31000 | 0.3625 | 0.028125
N | 399.5 | 7 | 1 | 2 | 2 | 1 | 1 | 0 | 0 | 0 | 0 | 0 | 0 | 0 | 0 | 0 | 0 | 0 | 0 | 0 | 0 | 0 | 1 | P | 0 | 1 | 149187.8 | 2 | 2 | 1 | 0 | 1 | 0 | 0 | 0 | 0 | 0 | 0 | 0 | 0 | 0 | 0 | 0 | 0 | 0 | 0 | 0 | 0 | 0 | 0 | 0 | 0 | 0 | 0 | 0 | 0 | 1 | D | 1 | 2 | 174212.03 | 32800 | 0.29614
N | 399.5 | 7 | 1 | 2 | 2 | 1 | 1 | 0 | 0 | 0 | 0 | 0 | 0 | 0 | 0 | 0 | 0 | 0 | 0 | 0 | 0 | 0 | 1 | P | 0 | 1 | 149187.8 | 2 | 2 | 1 | 0 | 1 | 0 | 0 | 0 | 0 | 0 | 0 | 0 | 0 | 0 | 0 | 0 | 0 | 0 | 0 | 0 | 0 | 0 | 0 | 0 | 0 | 0 | 0 | 0 | 0 | 1 | D | 1 | 2 | 174212.03 | 54000 | 0.19286 | 0.021429
N | 456.476 | 7 | 1 | 2 | 2 | 1 | 0 | 1 | 0 | 0 | 0 | 0 | 0 | 0 | 0 | 0 | 0 | 0 | 0 | 0 | 0 | 0 | 1 | P | 1 | 1 | 164610.76 | 2 | 2 | 1 | 0 | 0 | 1 | 0 | 0 | 0 | 0 | 0 | 0 | 0 | 0 | 0 | 0 | 0 | 0 | 0 | 0 | 0 | 0 | 0 | 0 | 0 | 0 | 0 | 0 | 0 | 3 | F | 0 | 2 | 186511.58 | 28000 | 0.492
N | 444.703 | 7 | 1 | 2 | 2 | 1 | 0 | 1 | 0 | 0 | 0 | 0 | 0 | 0 | 0 | 0 | 0 | 0 | 0 | 0 | 0 | 0 | 1 | P | 1 | 1 | 164610.76 | 2 | 2 | 1 | 0 | 0 | 1 | 0 | 0 | 0 | 0 | 0 | 0 | 0 | 0 | 0 | 0 | 0 | 0 | 0 | 0 | 0 | 0 | 0 | 0 | 0 | 0 | 0 | 0 | 0 | 1 | D | 0 | 2 | 187091.37 | 5000 | 0.35
N | 444.703 | 7 | 1 | 2 | 2 | 1 | 0 | 1 | 0 | 0 | 0 | 0 | 0 | 0 | 0 | 0 | 0 | 0 | 0 | 0 | 0 | 0 | 1 | P | 1 | 1 | 164610.76 | 2 | 2 | 1 | 0 | 0 | 1 | 0 | 0 | 0 | 0 | 0 | 0 | 0 | 0 | 0 | 0 | 0 | 0 | 0 | 0 | 0 | 0 | 0 | 0 | 0 | 0 | 0 | 0 | 0 | 1 | D | 0 | 2 | 187091.37 | 8000 | 0.35
N | 444.703 | 7 | 1 | 2 | 2 | 1 | 0 | 1 | 0 | 0 | 0 | 0 | 0 | 0 | 0 | 0 | 0 | 0 | 0 | 0 | 0 | 0 | 1 | P | 1 | 1 | 164610.76 | 2 | 2 | 1 | 0 | 0 | 1 | 0 | 0 | 0 | 0 | 0 | 0 | 0 | 0 | 0 | 0 | 0 | 0 | 0 | 0 | 0 | 0 | 0 | 0 | 0 | 0 | 0 | 0 | 0 | 1 | D | 0 | 2 | 187091.37 | 28000 | 0.387
N | 444.703 | 7 | 1 | 2 | 2 | 1 | 0 | 1 | 0 | 0 | 0 | 0 | 0 | 0 | 0 | 0 | 0 | 0 | 0 | 0 | 0 | 0 | 1 | P | 1 | 1 | 164610.76 | 2 | 2 | 1 | 0 | 0 | 1 | 0 | 0 | 0 | 0 | 0 | 0 | 0 | 0 | 0 | 0 | 0 | 0 | 0 | 0 | 0 | 0 | 0 | 0 | 0 | 0 | 0 | 0 | 0 | 1 | D | 0 | 2 | 187091.37 | 31000 | 0.32 | 0.0225
N | 444.703 | 7 | 1 | 2 | 2 | 1 | 0 | 1 | 0 | 0 | 0 | 0 | 0 | 0 | 0 | 0 | 0 | 0 | 0 | 0 | 0 | 0 | 1 | P | 1 | 1 | 164610.76 | 2 | 2 | 1 | 0 | 0 | 1 | 0 | 0 | 0 | 0 | 0 | 0 | 0 | 0 | 0 | 0 | 0 | 0 | 0 | 0 | 0 | 0 | 0 | 0 | 0 | 0 | 0 | 0 | 0 | 1 | D | 0 | 2 | 187091.37 | 32800 | 0.3927
N | 391.9 | 7 | 1 | 2 | 2 | 1 | 0 | 1 | 0 | 0 | 0 | 0 | 0 | 0 | 0 | 0 | 0 | 0 | 0 | 0 | 0 | 0 | 1 | P | 1 | 1 | 164610.76 | 2 | 2 | 1 | 0 | 0 | 1 | 0 | 0 | 0 | 0 | 0 | 0 | 0 | 0 | 0 | 0 | 0 | 0 | 0 | 0 | 0 | 0 | 0 | 0 | 0 | 0 | 0 | 0 | 0 | 1 | P | 0 | 1 | 190120.24 | 28000 | 0.354 | 0.028
N | 500.515 | 7 | 1 | 2 | 2 | 1 | 0 | 1 | 0 | 0 | 0 | 0 | 0 | 0 | 0 | 0 | 0 | 0 | 0 | 0 | 0 | 0 | 3 | D | 1 | 3 | 166678.64 | 2 | 2 | 1 | 0 | 0 | 1 | 0 | 0 | 0 | 0 | 0 | 0 | 0 | 0 | 0 | 0 | 0 | 0 | 0 | 0 | 0 | 0 | 0 | 0 | 0 | 0 | 0 | 0 | 0 | 3 | F | 0 | 4 | 186652.49 | 5000 | 0.37
N | 500.515 | 7 | 1 | 2 | 2 | 1 | 0 | 1 | 0 | 0 | 0 | 0 | 0 | 0 | 0 | 0 | 0 | 0 | 0 | 0 | 0 | 0 | 3 | D | 1 | 3 | 166678.64 | 2 | 2 | 1 | 0 | 0 | 1 | 0 | 0 | 0 | 0 | 0 | 0 | 0 | 0 | 0 | 0 | 0 | 0 | 0 | 0 | 0 | 0 | 0 | 0 | 0 | 0 | 0 | 0 | 0 | 3 | F | 0 | 4 | 186652.49 | 8000 | 0.37
N | 500.515 | 7 | 1 | 2 | 2 | 1 | 0 | 1 | 0 | 0 | 0 | 0 | 0 | 0 | 0 | 0 | 0 | 0 | 0 | 0 | 0 | 0 | 3 | D | 1 | 3 | 166678.64 | 2 | 2 | 1 | 0 | 0 | 1 | 0 | 0 | 0 | 0 | 0 | 0 | 0 | 0 | 0 | 0 | 0 | 0 | 0 | 0 | 0 | 0 | 0 | 0 | 0 | 0 | 0 | 0 | 0 | 3 | F | 0 | 4 | 186652.49 | 17100 | 0.284
N | 500.515 | 7 | 1 | 2 | 2 | 1 | 0 | 1 | 0 | 0 | 0 | 0 | 0 | 0 | 0 | 0 | 0 | 0 | 0 | 0 | 0 | 0 | 3 | D | 1 | 3 | 166678.64 | 2 | 2 | 1 | 0 | 0 | 1 | 0 | 0 | 0 | 0 | 0 | 0 | 0 | 0 | 0 | 0 | 0 | 0 | 0 | 0 | 0 | 0 | 0 | 0 | 0 | 0 | 0 | 0 | 0 | 3 | F | 0 | 4 | 186652.49 | 17500 | 0.27826
N | 500.515 | 7 | 1 | 2 | 2 | 1 | 0 | 1 | 0 | 0 | 0 | 0 | 0 | 0 | 0 | 0 | 0 | 0 | 0 | 0 | 0 | 0 | 3 | D | 1 | 3 | 166678.64 | 2 | 2 | 1 | 0 | 0 | 1 | 0 | 0 | 0 | 0 | 0 | 0 | 0 | 0 | 0 | 0 | 0 | 0 | 0 | 0 | 0 | 0 | 0 | 0 | 0 | 0 | 0 | 0 | 0 | 3 | F | 0 | 4 | 186652.49 | 18800 | 0.26774
N | 500.515 | 7 | 1 | 2 | 2 | 1 | 0 | 1 | 0 | 0 | 0 | 0 | 0 | 0 | 0 | 0 | 0 | 0 | 0 | 0 | 0 | 0 | 3 | D | 1 | 3 | 166678.64 | 2 | 2 | 1 | 0 | 0 | 1 | 0 | 0 | 0 | 0 | 0 | 0 | 0 | 0 | 0 | 0 | 0 | 0 | 0 | 0 | 0 | 0 | 0 | 0 | 0 | 0 | 0 | 0 | 0 | 3 | F | 0 | 4 | 186652.49 | 28000 | 0.353
N | 500.147 | 7 | 1 | 2 | 2 | 1 | 0 | 1 | 0 | 0 | 0 | 0 | 0 | 0 | 0 | 0 | 0 | 0 | 0 | 0 | 0 | 0 | 3 | D | 1 | 2 | 166582.45 | 2 | 2 | 1 | 0 | 0 | 1 | 0 | 0 | 0 | 0 | 0 | 0 | 0 | 0 | 0 | 0 | 0 | 0 | 0 | 0 | 0 | 0 | 0 | 0 | 0 | 0 | 0 | 0 | 0 | 3 | F | 0 | 3 | 186570.98 | 17100 | 0.272
N | 500.147 | 7 | 1 | 2 | 2 | 1 | 0 | 1 | 0 | 0 | 0 | 0 | 0 | 0 | 0 | 0 | 0 | 0 | 0 | 0 | 0 | 0 | 3 | D | 1 | 2 | 166582.45 | 2 | 2 | 1 | 0 | 0 | 1 | 0 | 0 | 0 | 0 | 0 | 0 | 0 | 0 | 0 | 0 | 0 | 0 | 0 | 0 | 0 | 0 | 0 | 0 | 0 | 0 | 0 | 0 | 0 | 3 | F | 0 | 3 | 186570.98 | 17500 | 0.28696
N | 500.147 | 7 | 1 | 2 | 2 | 1 | 0 | 1 | 0 | 0 | 0 | 0 | 0 | 0 | 0 | 0 | 0 | 0 | 0 | 0 | 0 | 0 | 3 | D | 1 | 2 | 166582.45 | 2 | 2 | 1 | 0 | 0 | 1 | 0 | 0 | 0 | 0 | 0 | 0 | 0 | 0 | 0 | 0 | 0 | 0 | 0 | 0 | 0 | 0 | 0 | 0 | 0 | 0 | 0 | 0 | 0 | 3 | F | 0 | 3 | 186570.98 | 18800 | 0.27742
N | 500.113 | 7 | 1 | 2 | 2 | 1 | 0 | 1 | 0 | 0 | 0 | 0 | 0 | 0 | 0 | 0 | 0 | 0 | 0 | 0 | 0 | 0 | 3 | D | 1 | 1 | 166521.69 | 2 | 2 | 1 | 0 | 0 | 1 | 0 | 0 | 0 | 0 | 0 | 0 | 0 | 0 | 0 | 0 | 0 | 0 | 0 | 0 | 0 | 0 | 0 | 0 | 0 | 0 | 0 | 0 | 0 | 3 | F | 0 | 2 | 186511.58 | 17100 | 0.26
N | 500.113 | 7 | 1 | 2 | 2 | 1 | 0 | 1 | 0 | 0 | 0 | 0 | 0 | 0 | 0 | 0 | 0 | 0 | 0 | 0 | 0 | 0 | 3 | D | 1 | 1 | 166521.69 | 2 | 2 | 1 | 0 | 0 | 1 | 0 | 0 | 0 | 0 | 0 | 0 | 0 | 0 | 0 | 0 | 0 | 0 | 0 | 0 | 0 | 0 | 0 | 0 | 0 | 0 | 0 | 0 | 0 | 3 | F | 0 | 2 | 186511.58 | 17500 | 0.29565
N | 500.113 | 7 | 1 | 2 | 2 | 1 | 0 | 1 | 0 | 0 | 0 | 0 | 0 | 0 | 0 | 0 | 0 | 0 | 0 | 0 | 0 | 0 | 3 | D | 1 | 1 | 166521.69 | 2 | 2 | 1 | 0 | 0 | 1 | 0 | 0 | 0 | 0 | 0 | 0 | 0 | 0 | 0 | 0 | 0 | 0 | 0 | 0 | 0 | 0 | 0 | 0 | 0 | 0 | 0 | 0 | 0 | 3 | F | 0 | 2 | 186511.58 | 18800 | 0.26774
N | 501.638 | 7 | 1 | 2 | 2 | 1 | 0 | 1 | 0 | 0 | 0 | 0 | 0 | 0 | 0 | 0 | 0 | 0 | 0 | 0 | 0 | 0 | 3 | D | 1 | 2 | 166582.45 | 2 | 2 | 1 | 0 | 0 | 1 | 0 | 0 | 0 | 0 | 0 | 0 | 0 | 0 | 0 | 0 | 0 | 0 | 0 | 0 | 0 | 0 | 0 | 0 | 0 | 0 | 0 | 0 | 0 | 3 | F | 0 | 2 | 186511.58 | 28000 | 0.424
N | 502.566 | 7 | 1 | 2 | 2 | 1 | 0 | 1 | 0 | 0 | 0 | 0 | 0 | 0 | 0 | 0 | 0 | 0 | 0 | 0 | 0 | 0 | 3 | D | 1 | 3 | 166678.64 | 2 | 2 | 1 | 0 | 0 | 1 | 0 | 0 | 0 | 0 | 0 | 0 | 0 | 0 | 0 | 0 | 0 | 0 | 0 | 0 | 0 | 0 | 0 | 0 | 0 | 0 | 0 | 0 | 0 | 3 | F | 0 | 3 | 186570.98 | 28000 | 0.439 | 0.019
N | 486.017 | 7 | 1 | 2 | 2 | 1 | 0 | 1 | 0 | 0 | 0 | 0 | 0 | 0 | 0 | 0 | 0 | 0 | 0 | 0 | 0 | 0 | 3 | D | 1 | 1 | 166521.69 | 2 | 2 | 1 | 0 | 0 | 1 | 0 | 0 | 0 | 0 | 0 | 0 | 0 | 0 | 0 | 0 | 0 | 0 | 0 | 0 | 0 | 0 | 0 | 0 | 0 | 0 | 0 | 0 | 0 | 1 | D | 0 | 2 | 187091.37 | 28000 | 0.306
N | 480.329 | 7 | 1 | 2 | 2 | 1 | 0 | 1 | 0 | 0 | 0 | 0 | 0 | 0 | 0 | 0 | 0 | 0 | 0 | 0 | 0 | 0 | 3 | D | 1 | 3 | 166678.64 | 2 | 2 | 1 | 0 | 0 | 1 | 0 | 0 | 0 | 0 | 0 | 0 | 0 | 0 | 0 | 0 | 0 | 0 | 0 | 0 | 0 | 0 | 0 | 0 | 0 | 0 | 0 | 0 | 0 | 3 | D | 0 | 3 | 187491.9 | 5000 | 0.36
N | 480.329 | 7 | 1 | 2 | 2 | 1 | 0 | 1 | 0 | 0 | 0 | 0 | 0 | 0 | 0 | 0 | 0 | 0 | 0 | 0 | 0 | 0 | 3 | D | 1 | 3 | 166678.64 | 2 | 2 | 1 | 0 | 0 | 1 | 0 | 0 | 0 | 0 | 0 | 0 | 0 | 0 | 0 | 0 | 0 | 0 | 0 | 0 | 0 | 0 | 0 | 0 | 0 | 0 | 0 | 0 | 0 | 3 | D | 0 | 3 | 187491.9 | 8000 | 0.36
N | 480.329 | 7 | 1 | 2 | 2 | 1 | 0 | 1 | 0 | 0 | 0 | 0 | 0 | 0 | 0 | 0 | 0 | 0 | 0 | 0 | 0 | 0 | 3 | D | 1 | 3 | 166678.64 | 2 | 2 | 1 | 0 | 0 | 1 | 0 | 0 | 0 | 0 | 0 | 0 | 0 | 0 | 0 | 0 | 0 | 0 | 0 | 0 | 0 | 0 | 0 | 0 | 0 | 0 | 0 | 0 | 0 | 3 | D | 0 | 3 | 187491.9 | 28000 | 0.372 | 0.022
N | 480.329 | 7 | 1 | 2 | 2 | 1 | 0 | 1 | 0 | 0 | 0 | 0 | 0 | 0 | 0 | 0 | 0 | 0 | 0 | 0 | 0 | 0 | 3 | D | 1 | 3 | 166678.64 | 2 | 2 | 1 | 0 | 0 | 1 | 0 | 0 | 0 | 0 | 0 | 0 | 0 | 0 | 0 | 0 | 0 | 0 | 0 | 0 | 0 | 0 | 0 | 0 | 0 | 0 | 0 | 0 | 0 | 3 | D | 0 | 3 | 187491.9 | 31000 | 0.26125 | 0.035
N | 480.329 | 7 | 1 | 2 | 2 | 1 | 0 | 1 | 0 | 0 | 0 | 0 | 0 | 0 | 0 | 0 | 0 | 0 | 0 | 0 | 0 | 0 | 3 | D | 1 | 3 | 166678.64 | 2 | 2 | 1 | 0 | 0 | 1 | 0 | 0 | 0 | 0 | 0 | 0 | 0 | 0 | 0 | 0 | 0 | 0 | 0 | 0 | 0 | 0 | 0 | 0 | 0 | 0 | 0 | 0 | 0 | 3 | D | 0 | 3 | 187491.9 | 32800 | 0.29185
N | 478.814 | 7 | 1 | 2 | 2 | 1 | 0 | 1 | 0 | 0 | 0 | 0 | 0 | 0 | 0 | 0 | 0 | 0 | 0 | 0 | 0 | 0 | 3 | D | 1 | 2 | 166582.45 | 2 | 2 | 1 | 0 | 0 | 1 | 0 | 0 | 0 | 0 | 0 | 0 | 0 | 0 | 0 | 0 | 0 | 0 | 0 | 0 | 0 | 0 | 0 | 0 | 0 | 0 | 0 | 0 | 0 | 3 | D | 0 | 2 | 187461.56 | 5000 | 0.37
N | 478.814 | 7 | 1 | 2 | 2 | 1 | 0 | 1 | 0 | 0 | 0 | 0 | 0 | 0 | 0 | 0 | 0 | 0 | 0 | 0 | 0 | 0 | 3 | D | 1 | 2 | 166582.45 | 2 | 2 | 1 | 0 | 0 | 1 | 0 | 0 | 0 | 0 | 0 | 0 | 0 | 0 | 0 | 0 | 0 | 0 | 0 | 0 | 0 | 0 | 0 | 0 | 0 | 0 | 0 | 0 | 0 | 3 | D | 0 | 2 | 187461.56 | 8000 | 0.37
N | 478.814 | 7 | 1 | 2 | 2 | 1 | 0 | 1 | 0 | 0 | 0 | 0 | 0 | 0 | 0 | 0 | 0 | 0 | 0 | 0 | 0 | 0 | 3 | D | 1 | 2 | 166582.45 | 2 | 2 | 1 | 0 | 0 | 1 | 0 | 0 | 0 | 0 | 0 | 0 | 0 | 0 | 0 | 0 | 0 | 0 | 0 | 0 | 0 | 0 | 0 | 0 | 0 | 0 | 0 | 0 | 0 | 3 | D | 0 | 2 | 187461.56 | 28000 | 0.408 | 0.016
N | 477.972 | 7 | 1 | 2 | 2 | 1 | 0 | 1 | 0 | 0 | 0 | 0 | 0 | 0 | 0 | 0 | 0 | 0 | 0 | 0 | 0 | 0 | 3 | D | 1 | 1 | 166521.69 | 2 | 2 | 1 | 0 | 0 | 1 | 0 | 0 | 0 | 0 | 0 | 0 | 0 | 0 | 0 | 0 | 0 | 0 | 0 | 0 | 0 | 0 | 0 | 0 | 0 | 0 | 0 | 0 | 0 | 3 | D | 0 | 1 | 187437.56 | 28000 | 0.427 | 0.009
N | 481.03 | 7 | 1 | 2 | 2 | 1 | 0 | 1 | 0 | 0 | 0 | 0 | 0 | 0 | 0 | 0 | 0 | 0 | 0 | 0 | 0 | 0 | 3 | D | 1 | 3 | 166678.64 | 2 | 2 | 1 | 0 | 0 | 1 | 0 | 0 | 0 | 0 | 0 | 0 | 0 | 0 | 0 | 0 | 0 | 0 | 0 | 0 | 0 | 0 | 0 | 0 | 0 | 0 | 0 | 0 | 0 | 3 | D | 0 | 2 | 187461.56 | 28000 | 0.394
N | 479.365 | 7 | 1 | 2 | 2 | 1 | 0 | 1 | 0 | 0 | 0 | 0 | 0 | 0 | 0 | 0 | 0 | 0 | 0 | 0 | 0 | 0 | 3 | D | 1 | 2 | 166582.45 | 2 | 2 | 1 | 0 | 0 | 1 | 0 | 0 | 0 | 0 | 0 | 0 | 0 | 0 | 0 | 0 | 0 | 0 | 0 | 0 | 0 | 0 | 0 | 0 | 0 | 0 | 0 | 0 | 0 | 3 | D | 0 | 1 | 187437.56 | 28000 | 0.402
N | 478.119 | 7 | 1 | 2 | 2 | 1 | 0 | 1 | 0 | 0 | 0 | 0 | 0 | 0 | 0 | 0 | 0 | 0 | 0 | 0 | 0 | 0 | 3 | D | 1 | 2 | 166582.45 | 2 | 2 | 1 | 0 | 0 | 1 | 0 | 0 | 0 | 0 | 0 | 0 | 0 | 0 | 0 | 0 | 0 | 0 | 0 | 0 | 0 | 0 | 0 | 0 | 0 | 0 | 0 | 0 | 0 | 3 | D | 0 | 3 | 187491.9 | 28000 | 0.438
N | 477.424 | 7 | 1 | 2 | 2 | 1 | 0 | 1 | 0 | 0 | 0 | 0 | 0 | 0 | 0 | 0 | 0 | 0 | 0 | 0 | 0 | 0 | 3 | D | 1 | 1 | 166521.69 | 2 | 2 | 1 | 0 | 0 | 1 | 0 | 0 | 0 | 0 | 0 | 0 | 0 | 0 | 0 | 0 | 0 | 0 | 0 | 0 | 0 | 0 | 0 | 0 | 0 | 0 | 0 | 0 | 0 | 3 | D | 0 | 2 | 187461.56 | 28000 | 0.377
N | 450.756 | 7 | 1 | 2 | 2 | 1 | 0 | 1 | 0 | 0 | 0 | 0 | 0 | 0 | 0 | 0 | 0 | 0 | 0 | 0 | 0 | 0 | 3 | D | 1 | 3 | 166678.64 | 2 | 2 | 1 | 0 | 0 | 1 | 0 | 0 | 0 | 0 | 0 | 0 | 0 | 0 | 0 | 0 | 0 | 0 | 0 | 0 | 0 | 0 | 0 | 0 | 0 | 0 | 0 | 0 | 0 | 3 | P | 0 | 2 | 188857.37 | 28000 | 0.569
N | 498.736 | 7 | 1 | 2 | 2 | 1 | 0 | 1 | 0 | 0 | 0 | 0 | 0 | 0 | 0 | 0 | 0 | 0 | 0 | 0 | 0 | 0 | 3 | S | 1 | 1 | 168892.21 | 2 | 2 | 1 | 0 | 0 | 1 | 0 | 0 | 0 | 0 | 0 | 0 | 0 | 0 | 0 | 0 | 0 | 0 | 0 | 0 | 0 | 0 | 0 | 0 | 0 | 0 | 0 | 0 | 0 | 3 | P | 0 | 0 | 188937.24 | 28000 | 0.498
N | 500.733 | 7 | 1 | 2 | 2 | 1 | 0 | 1 | 0 | 0 | 0 | 0 | 0 | 0 | 0 | 0 | 0 | 0 | 0 | 0 | 0 | 0 | 3 | S | 1 | 1 | 168892.21 | 2 | 2 | 1 | 0 | 0 | 1 | 0 | 0 | 0 | 0 | 0 | 0 | 0 | 0 | 0 | 0 | 0 | 0 | 0 | 0 | 0 | 0 | 0 | 0 | 0 | 0 | 0 | 0 | 0 | 3 | P | 0 | 2 | 188857.37 | 28000 | 0.463 | 0.017
N | 499.437 | 7 | 1 | 2 | 2 | 1 | 0 | 1 | 0 | 0 | 0 | 0 | 0 | 0 | 0 | 0 | 0 | 0 | 0 | 0 | 0 | 0 | 3 | S | 1 | 1 | 168892.21 | 2 | 2 | 1 | 0 | 0 | 1 | 0 | 0 | 0 | 0 | 0 | 0 | 0 | 0 | 0 | 0 | 0 | 0 | 0 | 0 | 0 | 0 | 0 | 0 | 0 | 0 | 0 | 0 | 0 | 3 | P | 0 | 1 | 188909.17 | 5000 | 0.45
N | 499.437 | 7 | 1 | 2 | 2 | 1 | 0 | 1 | 0 | 0 | 0 | 0 | 0 | 0 | 0 | 0 | 0 | 0 | 0 | 0 | 0 | 0 | 3 | S | 1 | 1 | 168892.21 | 2 | 2 | 1 | 0 | 0 | 1 | 0 | 0 | 0 | 0 | 0 | 0 | 0 | 0 | 0 | 0 | 0 | 0 | 0 | 0 | 0 | 0 | 0 | 0 | 0 | 0 | 0 | 0 | 0 | 3 | P | 0 | 1 | 188909.17 | 8000 | 0.45
N | 499.437 | 7 | 1 | 2 | 2 | 1 | 0 | 1 | 0 | 0 | 0 | 0 | 0 | 0 | 0 | 0 | 0 | 0 | 0 | 0 | 0 | 0 | 3 | S | 1 | 1 | 168892.21 | 2 | 2 | 1 | 0 | 0 | 1 | 0 | 0 | 0 | 0 | 0 | 0 | 0 | 0 | 0 | 0 | 0 | 0 | 0 | 0 | 0 | 0 | 0 | 0 | 0 | 0 | 0 | 0 | 0 | 3 | P | 0 | 1 | 188909.17 | 28000 | 0.441
N | 594.165 | 7 | 1 | 2 | 2 | 1 | 0 | 1 | 0 | 0 | 0 | 0 | 0 | 0 | 0 | 0 | 0 | 0 | 0 | 0 | 0 | 0 | 3 | P | 1 | 2 | 170666.23 | 2 | 2 | 1 | 0 | 0 | 1 | 0 | 0 | 0 | 0 | 0 | 0 | 0 | 0 | 0 | 0 | 0 | 0 | 0 | 0 | 0 | 0 | 0 | 0 | 0 | 0 | 0 | 0 | 0 | 3 | D | 0 | 3 | 187491.9 | 5000 | 0.5
N | 594.165 | 7 | 1 | 2 | 2 | 1 | 0 | 1 | 0 | 0 | 0 | 0 | 0 | 0 | 0 | 0 | 0 | 0 | 0 | 0 | 0 | 0 | 3 | P | 1 | 2 | 170666.23 | 2 | 2 | 1 | 0 | 0 | 1 | 0 | 0 | 0 | 0 | 0 | 0 | 0 | 0 | 0 | 0 | 0 | 0 | 0 | 0 | 0 | 0 | 0 | 0 | 0 | 0 | 0 | 0 | 0 | 3 | D | 0 | 3 | 187491.9 | 8000 | 0.5
N | 594.165 | 7 | 1 | 2 | 2 | 1 | 0 | 1 | 0 | 0 | 0 | 0 | 0 | 0 | 0 | 0 | 0 | 0 | 0 | 0 | 0 | 0 | 3 | P | 1 | 2 | 170666.23 | 2 | 2 | 1 | 0 | 0 | 1 | 0 | 0 | 0 | 0 | 0 | 0 | 0 | 0 | 0 | 0 | 0 | 0 | 0 | 0 | 0 | 0 | 0 | 0 | 0 | 0 | 0 | 0 | 0 | 3 | D | 0 | 3 | 187491.9 | 28000 | 0.582 | -0.02
N | 594.165 | 7 | 1 | 2 | 2 | 1 | 0 | 1 | 0 | 0 | 0 | 0 | 0 | 0 | 0 | 0 | 0 | 0 | 0 | 0 | 0 | 0 | 3 | P | 1 | 2 | 170666.23 | 2 | 2 | 1 | 0 | 0 | 1 | 0 | 0 | 0 | 0 | 0 | 0 | 0 | 0 | 0 | 0 | 0 | 0 | 0 | 0 | 0 | 0 | 0 | 0 | 0 | 0 | 0 | 0 | 0 | 3 | D | 0 | 3 | 187491.9 | 54000 | 0.18571
N | 593.178 | 7 | 1 | 2 | 2 | 1 | 0 | 1 | 0 | 0 | 0 | 0 | 0 | 0 | 0 | 0 | 0 | 0 | 0 | 0 | 0 | 0 | 3 | P | 1 | 1 | 170607.89 | 2 | 2 | 1 | 0 | 0 | 1 | 0 | 0 | 0 | 0 | 0 | 0 | 0 | 0 | 0 | 0 | 0 | 0 | 0 | 0 | 0 | 0 | 0 | 0 | 0 | 0 | 0 | 0 | 0 | 3 | D | 0 | 2 | 187461.56 | 5000 | 0.56
N | 593.178 | 7 | 1 | 2 | 2 | 1 | 0 | 1 | 0 | 0 | 0 | 0 | 0 | 0 | 0 | 0 | 0 | 0 | 0 | 0 | 0 | 0 | 3 | P | 1 | 1 | 170607.89 | 2 | 2 | 1 | 0 | 0 | 1 | 0 | 0 | 0 | 0 | 0 | 0 | 0 | 0 | 0 | 0 | 0 | 0 | 0 | 0 | 0 | 0 | 0 | 0 | 0 | 0 | 0 | 0 | 0 | 3 | D | 0 | 2 | 187461.56 | 8000 | 0.56
N | 593.178 | 7 | 1 | 2 | 2 | 1 | 0 | 1 | 0 | 0 | 0 | 0 | 0 | 0 | 0 | 0 | 0 | 0 | 0 | 0 | 0 | 0 | 3 | P | 1 | 1 | 170607.89 | 2 | 2 | 1 | 0 | 0 | 1 | 0 | 0 | 0 | 0 | 0 | 0 | 0 | 0 | 0 | 0 | 0 | 0 | 0 | 0 | 0 | 0 | 0 | 0 | 0 | 0 | 0 | 0 | 0 | 3 | D | 0 | 2 | 187461.56 | 28000 | 0.593
N | 592.781 | 7 | 1 | 2 | 2 | 1 | 0 | 1 | 0 | 0 | 0 | 0 | 0 | 0 | 0 | 0 | 0 | 0 | 0 | 0 | 0 | 0 | 3 | P | 1 | 0 | 170572.61 | 2 | 2 | 1 | 0 | 0 | 1 | 0 | 0 | 0 | 0 | 0 | 0 | 0 | 0 | 0 | 0 | 0 | 0 | 0 | 0 | 0 | 0 | 0 | 0 | 0 | 0 | 0 | 0 | 0 | 3 | D | 0 | 1 | 187437.56 | 5000 | 0.57
N | 592.781 | 7 | 1 | 2 | 2 | 1 | 0 | 1 | 0 | 0 | 0 | 0 | 0 | 0 | 0 | 0 | 0 | 0 | 0 | 0 | 0 | 0 | 3 | P | 1 | 0 | 170572.61 | 2 | 2 | 1 | 0 | 0 | 1 | 0 | 0 | 0 | 0 | 0 | 0 | 0 | 0 | 0 | 0 | 0 | 0 | 0 | 0 | 0 | 0 | 0 | 0 | 0 | 0 | 0 | 0 | 0 | 3 | D | 0 | 1 | 187437.56 | 8000 | 0.57
N | 592.781 | 7 | 1 | 2 | 2 | 1 | 0 | 1 | 0 | 0 | 0 | 0 | 0 | 0 | 0 | 0 | 0 | 0 | 0 | 0 | 0 | 0 | 3 | P | 1 | 0 | 170572.61 | 2 | 2 | 1 | 0 | 0 | 1 | 0 | 0 | 0 | 0 | 0 | 0 | 0 | 0 | 0 | 0 | 0 | 0 | 0 | 0 | 0 | 0 | 0 | 0 | 0 | 0 | 0 | 0 | 0 | 3 | D | 0 | 1 | 187437.56 | 28000 | 0.607
N | 595.239 | 7 | 1 | 2 | 2 | 1 | 0 | 1 | 0 | 0 | 0 | 0 | 0 | 0 | 0 | 0 | 0 | 0 | 0 | 0 | 0 | 0 | 3 | P | 1 | 2 | 170666.23 | 2 | 2 | 1 | 0 | 0 | 1 | 0 | 0 | 0 | 0 | 0 | 0 | 0 | 0 | 0 | 0 | 0 | 0 | 0 | 0 | 0 | 0 | 0 | 0 | 0 | 0 | 0 | 0 | 0 | 3 | D | 0 | 2 | 187461.56 | 5000 | 0.58
N | 595.239 | 7 | 1 | 2 | 2 | 1 | 0 | 1 | 0 | 0 | 0 | 0 | 0 | 0 | 0 | 0 | 0 | 0 | 0 | 0 | 0 | 0 | 3 | P | 1 | 2 | 170666.23 | 2 | 2 | 1 | 0 | 0 | 1 | 0 | 0 | 0 | 0 | 0 | 0 | 0 | 0 | 0 | 0 | 0 | 0 | 0 | 0 | 0 | 0 | 0 | 0 | 0 | 0 | 0 | 0 | 0 | 3 | D | 0 | 2 | 187461.56 | 8000 | 0.58
N | 595.239 | 7 | 1 | 2 | 2 | 1 | 0 | 1 | 0 | 0 | 0 | 0 | 0 | 0 | 0 | 0 | 0 | 0 | 0 | 0 | 0 | 0 | 3 | P | 1 | 2 | 170666.23 | 2 | 2 | 1 | 0 | 0 | 1 | 0 | 0 | 0 | 0 | 0 | 0 | 0 | 0 | 0 | 0 | 0 | 0 | 0 | 0 | 0 | 0 | 0 | 0 | 0 | 0 | 0 | 0 | 0 | 3 | D | 0 | 2 | 187461.56 | 28000 | 0.652 | -0.024
N | 594.024 | 7 | 1 | 2 | 2 | 1 | 0 | 1 | 0 | 0 | 0 | 0 | 0 | 0 | 0 | 0 | 0 | 0 | 0 | 0 | 0 | 0 | 3 | P | 1 | 1 | 170607.89 | 2 | 2 | 1 | 0 | 0 | 1 | 0 | 0 | 0 | 0 | 0 | 0 | 0 | 0 | 0 | 0 | 0 | 0 | 0 | 0 | 0 | 0 | 0 | 0 | 0 | 0 | 0 | 0 | 0 | 3 | D | 0 | 1 | 187437.56 | 5000 | 0.6
N | 594.024 | 7 | 1 | 2 | 2 | 1 | 0 | 1 | 0 | 0 | 0 | 0 | 0 | 0 | 0 | 0 | 0 | 0 | 0 | 0 | 0 | 0 | 3 | P | 1 | 1 | 170607.89 | 2 | 2 | 1 | 0 | 0 | 1 | 0 | 0 | 0 | 0 | 0 | 0 | 0 | 0 | 0 | 0 | 0 | 0 | 0 | 0 | 0 | 0 | 0 | 0 | 0 | 0 | 0 | 0 | 0 | 3 | D | 0 | 1 | 187437.56 | 8000 | 0.6
N | 594.024 | 7 | 1 | 2 | 2 | 1 | 0 | 1 | 0 | 0 | 0 | 0 | 0 | 0 | 0 | 0 | 0 | 0 | 0 | 0 | 0 | 0 | 3 | P | 1 | 1 | 170607.89 | 2 | 2 | 1 | 0 | 0 | 1 | 0 | 0 | 0 | 0 | 0 | 0 | 0 | 0 | 0 | 0 | 0 | 0 | 0 | 0 | 0 | 0 | 0 | 0 | 0 | 0 | 0 | 0 | 0 | 3 | D | 0 | 1 | 187437.56 | 28000 | 0.647 | -0.029
N | 545.207 | 7 | 1 | 2 | 2 | 1 | 0 | 1 | 0 | 0 | 0 | 0 | 0 | 0 | 0 | 0 | 0 | 0 | 0 | 0 | 0 | 0 | 3 | P | 1 | 0 | 170572.61 | 2 | 2 | 1 | 0 | 0 | 1 | 0 | 0 | 0 | 0 | 0 | 0 | 0 | 0 | 0 | 0 | 0 | 0 | 0 | 0 | 0 | 0 | 0 | 0 | 0 | 0 | 0 | 0 | 0 | 3 | P | 0 | 1 | 188909.17 | 28000 | 0.481
N | 545.422 | 7 | 1 | 2 | 2 | 1 | 0 | 1 | 0 | 0 | 0 | 0 | 0 | 0 | 0 | 0 | 0 | 0 | 0 | 0 | 0 | 0 | 3 | P | 1 | 1 | 170607.89 | 2 | 2 | 1 | 0 | 0 | 1 | 0 | 0 | 0 | 0 | 0 | 0 | 0 | 0 | 0 | 0 | 0 | 0 | 0 | 0 | 0 | 0 | 0 | 0 | 0 | 0 | 0 | 0 | 0 | 3 | P | 0 | 0 | 188937.24 | 28000 | 0.487
N | 546.258 | 7 | 1 | 2 | 2 | 1 | 0 | 1 | 0 | 0 | 0 | 0 | 0 | 0 | 0 | 0 | 0 | 0 | 0 | 0 | 0 | 0 | 3 | P | 1 | 1 | 170607.89 | 2 | 2 | 1 | 0 | 0 | 1 | 0 | 0 | 0 | 0 | 0 | 0 | 0 | 0 | 0 | 0 | 0 | 0 | 0 | 0 | 0 | 0 | 0 | 0 | 0 | 0 | 0 | 0 | 0 | 3 | P | 0 | 1 | 188909.17 | 28000 | 0.498 | 0.045
N | 547.809 | 7 | 1 | 2 | 2 | 1 | 0 | 1 | 0 | 0 | 0 | 0 | 0 | 0 | 0 | 0 | 0 | 0 | 0 | 0 | 0 | 0 | 3 | P | 1 | 1 | 170607.89 | 2 | 2 | 1 | 0 | 0 | 1 | 0 | 0 | 0 | 0 | 0 | 0 | 0 | 0 | 0 | 0 | 0 | 0 | 0 | 0 | 0 | 0 | 0 | 0 | 0 | 0 | 0 | 0 | 0 | 3 | P | 0 | 2 | 188857.37 | 28000 | 0.572
N | 548.005 | 7 | 1 | 2 | 2 | 1 | 0 | 1 | 0 | 0 | 0 | 0 | 0 | 0 | 0 | 0 | 0 | 0 | 0 | 0 | 0 | 0 | 3 | P | 1 | 2 | 170666.23 | 2 | 2 | 1 | 0 | 0 | 1 | 0 | 0 | 0 | 0 | 0 | 0 | 0 | 0 | 0 | 0 | 0 | 0 | 0 | 0 | 0 | 0 | 0 | 0 | 0 | 0 | 0 | 0 | 0 | 3 | P | 0 | 1 | 188909.17 | 28000 | 0.582 | 0.036
N | 549.565 | 7 | 1 | 2 | 2 | 1 | 0 | 1 | 0 | 0 | 0 | 0 | 0 | 0 | 0 | 0 | 0 | 0 | 0 | 0 | 0 | 0 | 3 | P | 1 | 2 | 170666.23 | 2 | 2 | 1 | 0 | 0 | 1 | 0 | 0 | 0 | 0 | 0 | 0 | 0 | 0 | 0 | 0 | 0 | 0 | 0 | 0 | 0 | 0 | 0 | 0 | 0 | 0 | 0 | 0 | 0 | 3 | P | 0 | 2 | 188857.37 | 28000 | 0.553 | 0.029
N | 385.51 | 7 | 1 | 2 | 2 | 1 | 0 | 1 | 0 | 0 | 0 | 0 | 0 | 0 | 0 | 0 | 0 | 0 | 0 | 0 | 0 | 0 | 3 | P | 1 | 1 | 170607.89 | 2 | 2 | 1 | 0 | 0 | 0 | 1 | 0 | 0 | 0 | 0 | 0 | 0 | 0 | 0 | 0 | 0 | 0 | 0 | 0 | 0 | 0 | 0 | 0 | 0 | 0 | 0 | 0 | 0 | 3 | P | 0 | 0 | 196540.23 | 28000 | 0.784
N | 384.219 | 7 | 1 | 2 | 2 | 1 | 0 | 1 | 0 | 0 | 0 | 0 | 0 | 0 | 0 | 0 | 0 | 0 | 0 | 0 | 0 | 0 | 3 | P | 1 | 0 | 170572.61 | 2 | 2 | 1 | 0 | 0 | 0 | 1 | 0 | 0 | 0 | 0 | 0 | 0 | 0 | 0 | 0 | 0 | 0 | 0 | 0 | 0 | 0 | 0 | 0 | 0 | 0 | 0 | 0 | 0 | 3 | P | 0 | 1 | 196592.07 | 28000 | 0.813 | 0.379
N | 384.74 | 7 | 1 | 2 | 2 | 1 | 0 | 1 | 0 | 0 | 0 | 0 | 0 | 0 | 0 | 0 | 0 | 0 | 0 | 0 | 0 | 0 | 3 | P | 1 | 1 | 170607.89 | 2 | 2 | 1 | 0 | 0 | 0 | 1 | 0 | 0 | 0 | 0 | 0 | 0 | 0 | 0 | 0 | 0 | 0 | 0 | 0 | 0 | 0 | 0 | 0 | 0 | 0 | 0 | 0 | 0 | 3 | P | 0 | 1 | 196592.07 | 28000 | 0.883 | 0.322
N | 385.606 | 7 | 1 | 2 | 2 | 1 | 0 | 1 | 0 | 0 | 0 | 0 | 0 | 0 | 0 | 0 | 0 | 0 | 0 | 0 | 0 | 0 | 3 | P | 1 | 2 | 170666.23 | 2 | 2 | 1 | 0 | 0 | 0 | 1 | 0 | 0 | 0 | 0 | 0 | 0 | 0 | 0 | 0 | 0 | 0 | 0 | 0 | 0 | 0 | 0 | 0 | 0 | 0 | 0 | 0 | 0 | 3 | P | 0 | 1 | 196592.07 | 28000 | 0.749 | 0.444
N | 382.98 | 7 | 1 | 2 | 2 | 1 | 0 | 1 | 0 | 0 | 0 | 0 | 0 | 0 | 0 | 0 | 0 | 0 | 0 | 0 | 0 | 0 | 3 | P | 1 | 1 | 170607.89 | 2 | 2 | 1 | 0 | 0 | 0 | 1 | 0 | 0 | 0 | 0 | 0 | 0 | 0 | 0 | 0 | 0 | 0 | 0 | 0 | 0 | 0 | 0 | 0 | 0 | 0 | 0 | 0 | 0 | 3 | P | 0 | 2 | 196711.54 | 28000 | 0.856 | 0.557
N | 383.837 | 7 | 1 | 2 | 2 | 1 | 0 | 1 | 0 | 0 | 0 | 0 | 0 | 0 | 0 | 0 | 0 | 0 | 0 | 0 | 0 | 0 | 3 | P | 1 | 2 | 170666.23 | 2 | 2 | 1 | 0 | 0 | 0 | 1 | 0 | 0 | 0 | 0 | 0 | 0 | 0 | 0 | 0 | 0 | 0 | 0 | 0 | 0 | 0 | 0 | 0 | 0 | 0 | 0 | 0 | 0 | 3 | P | 0 | 2 | 196711.54 | 28000 | 0.805 | 0.356
N | 661.056 | 7 | 1 | 2 | 2 | 1 | 0 | 1 | 0 | 0 | 0 | 0 | 0 | 0 | 0 | 0 | 0 | 0 | 0 | 0 | 0 | 0 | 1 | D | 1 | 2 | 174212.03 | 2 | 2 | 1 | 0 | 0 | 1 | 0 | 0 | 0 | 0 | 0 | 0 | 0 | 0 | 0 | 0 | 0 | 0 | 0 | 0 | 0 | 0 | 0 | 0 | 0 | 0 | 0 | 0 | 0 | 1 | F | 0 | 3 | 189335.16 | 5000 | 0.79
N | 661.056 | 7 | 1 | 2 | 2 | 1 | 0 | 1 | 0 | 0 | 0 | 0 | 0 | 0 | 0 | 0 | 0 | 0 | 0 | 0 | 0 | 0 | 1 | D | 1 | 2 | 174212.03 | 2 | 2 | 1 | 0 | 0 | 1 | 0 | 0 | 0 | 0 | 0 | 0 | 0 | 0 | 0 | 0 | 0 | 0 | 0 | 0 | 0 | 0 | 0 | 0 | 0 | 0 | 0 | 0 | 0 | 1 | F | 0 | 3 | 189335.16 | 8000 | 0.79
N | 661.056 | 7 | 1 | 2 | 2 | 1 | 0 | 1 | 0 | 0 | 0 | 0 | 0 | 0 | 0 | 0 | 0 | 0 | 0 | 0 | 0 | 0 | 1 | D | 1 | 2 | 174212.03 | 2 | 2 | 1 | 0 | 0 | 1 | 0 | 0 | 0 | 0 | 0 | 0 | 0 | 0 | 0 | 0 | 0 | 0 | 0 | 0 | 0 | 0 | 0 | 0 | 0 | 0 | 0 | 0 | 0 | 1 | F | 0 | 3 | 189335.16 | 28000 | 0.813 | -0.062
N | 617.016 | 7 | 1 | 2 | 2 | 1 | 0 | 0 | 1 | 0 | 0 | 0 | 0 | 0 | 0 | 0 | 0 | 0 | 0 | 0 | 0 | 0 | 3 | F | 0 | 2 | 186511.58 | 2 | 2 | 1 | 0 | 0 | 0 | 0 | 1 | 0 | 0 | 0 | 0 | 0 | 0 | 0 | 0 | 0 | 0 | 0 | 0 | 0 | 0 | 0 | 0 | 0 | 0 | 0 | 0 | 0 | 3 | D | 1 | 1 | 202714.12 | 28000 | 1.907
N | 615.075 | 7 | 1 | 2 | 2 | 1 | 0 | 0 | 1 | 0 | 0 | 0 | 0 | 0 | 0 | 0 | 0 | 0 | 0 | 0 | 0 | 0 | 3 | F | 0 | 2 | 186511.58 | 2 | 2 | 1 | 0 | 0 | 0 | 0 | 1 | 0 | 0 | 0 | 0 | 0 | 0 | 0 | 0 | 0 | 0 | 0 | 0 | 0 | 0 | 0 | 0 | 0 | 0 | 0 | 0 | 0 | 3 | D | 1 | 2 | 202765.26 | 28000 | 1.757
N | 617.331 | 7 | 1 | 2 | 2 | 1 | 0 | 0 | 1 | 0 | 0 | 0 | 0 | 0 | 0 | 0 | 0 | 0 | 0 | 0 | 0 | 0 | 3 | F | 0 | 3 | 186570.98 | 2 | 2 | 1 | 0 | 0 | 0 | 0 | 1 | 0 | 0 | 0 | 0 | 0 | 0 | 0 | 0 | 0 | 0 | 0 | 0 | 0 | 0 | 0 | 0 | 0 | 0 | 0 | 0 | 0 | 3 | D | 1 | 2 | 202765.26 | 28000 | 1.793 | 0.553
N | 616.775 | 7 | 1 | 2 | 2 | 1 | 0 | 0 | 1 | 0 | 0 | 0 | 0 | 0 | 0 | 0 | 0 | 0 | 0 | 0 | 0 | 0 | 3 | F | 0 | 4 | 186652.49 | 2 | 2 | 1 | 0 | 0 | 0 | 0 | 1 | 0 | 0 | 0 | 0 | 0 | 0 | 0 | 0 | 0 | 0 | 0 | 0 | 0 | 0 | 0 | 0 | 0 | 0 | 0 | 0 | 0 | 3 | D | 1 | 3 | 202861.36 | 28000 | 1.999 | 0.535
N | 662.979 | 7 | 1 | 2 | 2 | 1 | 0 | 0 | 1 | 0 | 0 | 0 | 0 | 0 | 0 | 0 | 0 | 0 | 0 | 0 | 0 | 0 | 1 | D | 0 | 2 | 187091.37 | 2 | 2 | 1 | 0 | 0 | 0 | 0 | 1 | 0 | 0 | 0 | 0 | 0 | 0 | 0 | 0 | 0 | 0 | 0 | 0 | 0 | 0 | 0 | 0 | 0 | 0 | 0 | 0 | 0 | 1 | P | 1 | 1 | 202170.63 | 28000 | 1.865
N | 547.529 | 7 | 1 | 2 | 2 | 1 | 0 | 0 | 1 | 0 | 0 | 0 | 0 | 0 | 0 | 0 | 0 | 0 | 0 | 0 | 0 | 0 | 1 | D | 0 | 2 | 187091.37 | 2 | 2 | 1 | 0 | 0 | 0 | 0 | 1 | 0 | 0 | 0 | 0 | 0 | 0 | 0 | 0 | 0 | 0 | 0 | 0 | 0 | 0 | 0 | 0 | 0 | 0 | 0 | 0 | 0 | 1 | D | 1 | 2 | 205350.18 | 28000 | 1.163
N | 650.461 | 7 | 1 | 2 | 2 | 1 | 0 | 0 | 1 | 0 | 0 | 0 | 0 | 0 | 0 | 0 | 0 | 0 | 0 | 0 | 0 | 0 | 3 | D | 0 | 3 | 187491.9 | 2 | 2 | 1 | 0 | 0 | 0 | 0 | 1 | 0 | 0 | 0 | 0 | 0 | 0 | 0 | 0 | 0 | 0 | 0 | 0 | 0 | 0 | 0 | 0 | 0 | 0 | 0 | 0 | 0 | 3 | D | 1 | 3 | 202861.36 | 28000 | 2.381 | 0.71
N | 634.686 | 7 | 1 | 2 | 2 | 1 | 0 | 0 | 1 | 0 | 0 | 0 | 0 | 0 | 0 | 0 | 0 | 0 | 0 | 0 | 0 | 0 | 3 | D | 0 | 1 | 187437.56 | 2 | 2 | 1 | 0 | 0 | 0 | 0 | 1 | 0 | 0 | 0 | 0 | 0 | 0 | 0 | 0 | 0 | 0 | 0 | 0 | 0 | 0 | 0 | 0 | 0 | 0 | 0 | 0 | 0 | 3 | P | 1 | 1 | 203189.03 | 28000 | 2.181
N | 634.058 | 7 | 1 | 2 | 2 | 1 | 0 | 0 | 1 | 0 | 0 | 0 | 0 | 0 | 0 | 0 | 0 | 0 | 0 | 0 | 0 | 0 | 3 | D | 0 | 3 | 187491.9 | 2 | 2 | 1 | 0 | 0 | 0 | 0 | 1 | 0 | 0 | 0 | 0 | 0 | 0 | 0 | 0 | 0 | 0 | 0 | 0 | 0 | 0 | 0 | 0 | 0 | 0 | 0 | 0 | 0 | 3 | P | 1 | 2 | 203258.98 | 28000 | 2.014 | 0.327
N | 409.887 | 7 | 1 | 2 | 2 | 1 | 0 | 0 | 1 | 0 | 0 | 0 | 0 | 0 | 0 | 0 | 0 | 0 | 0 | 0 | 0 | 0 | 3 | D | 0 | 1 | 187437.56 | 2 | 1 | 2 | 1 | 0 | 0 | 0 | 0 | 0 | 0 | 0 | 0 | 0 | 0 | 0 | 0 | 0 | 0 | 0 | 0 | 0 | 0 | 0 | 0 | 0 | 0 | 0 | 0 | 0 | 3 | P | 1 | 2 | 211827.67 | 32800 | 0.36481
N | 680.998 | 7 | 1 | 2 | 2 | 1 | 0 | 0 | 1 | 0 | 0 | 0 | 0 | 0 | 0 | 0 | 0 | 0 | 0 | 0 | 0 | 0 | 3 | P | 0 | 2 | 188857.37 | 2 | 2 | 1 | 0 | 0 | 0 | 0 | 1 | 0 | 0 | 0 | 0 | 0 | 0 | 0 | 0 | 0 | 0 | 0 | 0 | 0 | 0 | 0 | 0 | 0 | 0 | 0 | 0 | 0 | 3 | S | 1 | 1 | 203537.66 | 28000 | 2.491 | 0.719
N | 683.409 | 7 | 1 | 2 | 2 | 1 | 0 | 0 | 1 | 0 | 0 | 0 | 0 | 0 | 0 | 0 | 0 | 0 | 0 | 0 | 0 | 0 | 3 | P | 0 | 1 | 188909.17 | 2 | 2 | 1 | 0 | 0 | 0 | 0 | 1 | 0 | 0 | 0 | 0 | 0 | 0 | 0 | 0 | 0 | 0 | 0 | 0 | 0 | 0 | 0 | 0 | 0 | 0 | 0 | 0 | 0 | 3 | S | 1 | 1 | 203537.66 | 28000 | 2.531
N | 595.428 | 7 | 1 | 2 | 2 | 1 | 0 | 0 | 1 | 0 | 0 | 0 | 0 | 0 | 0 | 0 | 0 | 0 | 0 | 0 | 0 | 0 | 1 | P | 0 | 1 | 190120.24 | 2 | 2 | 1 | 0 | 0 | 0 | 0 | 1 | 0 | 0 | 0 | 0 | 0 | 0 | 0 | 0 | 0 | 0 | 0 | 0 | 0 | 0 | 0 | 0 | 0 | 0 | 0 | 0 | 0 | 1 | S | 1 | 0 | 206910.24 | 28000 |  | 0.805
N | 553.538 | 7 | 1 | 2 | 1 | 2 | 1 | 0 | 0 | 0 | 0 | 0 | 0 | 0 | 0 | 0 | 0 | 0 | 0 | 0 | 0 | 0 | 5 | P | 1 | 1 | 205597.97 | 2 | 1 | 2 | 0 | 1 | 0 | 0 | 0 | 0 | 0 | 0 | 0 | 0 | 0 | 0 | 0 | 0 | 0 | 0 | 0 | 0 | 0 | 0 | 0 | 0 | 0 | 0 | 0 | 0 | 5 | D | 0 | 1 | 223658.55 | 5000 | 0.42
N | 553.538 | 7 | 1 | 2 | 1 | 2 | 1 | 0 | 0 | 0 | 0 | 0 | 0 | 0 | 0 | 0 | 0 | 0 | 0 | 0 | 0 | 0 | 5 | P | 1 | 1 | 205597.97 | 2 | 1 | 2 | 0 | 1 | 0 | 0 | 0 | 0 | 0 | 0 | 0 | 0 | 0 | 0 | 0 | 0 | 0 | 0 | 0 | 0 | 0 | 0 | 0 | 0 | 0 | 0 | 0 | 0 | 5 | D | 0 | 1 | 223658.55 | 8000 | 0.42
N | 553.538 | 7 | 1 | 2 | 1 | 2 | 1 | 0 | 0 | 0 | 0 | 0 | 0 | 0 | 0 | 0 | 0 | 0 | 0 | 0 | 0 | 0 | 5 | P | 1 | 1 | 205597.97 | 2 | 1 | 2 | 0 | 1 | 0 | 0 | 0 | 0 | 0 | 0 | 0 | 0 | 0 | 0 | 0 | 0 | 0 | 0 | 0 | 0 | 0 | 0 | 0 | 0 | 0 | 0 | 0 | 0 | 5 | D | 0 | 1 | 223658.55 | 28000 | 0.433
N | 552.623 | 7 | 1 | 2 | 1 | 2 | 1 | 0 | 0 | 0 | 0 | 0 | 0 | 0 | 0 | 0 | 0 | 0 | 0 | 0 | 0 | 0 | 5 | P | 1 | 1 | 205597.97 | 2 | 1 | 2 | 0 | 1 | 0 | 0 | 0 | 0 | 0 | 0 | 0 | 0 | 0 | 0 | 0 | 0 | 0 | 0 | 0 | 0 | 0 | 0 | 0 | 0 | 0 | 0 | 0 | 0 | 5 | D | 0 | 2 | 223688.45 | 28000 | 0.464
N | 554.006 | 7 | 1 | 2 | 1 | 2 | 1 | 0 | 0 | 0 | 0 | 0 | 0 | 0 | 0 | 0 | 0 | 0 | 0 | 0 | 0 | 0 | 5 | P | 1 | 1 | 205597.97 | 2 | 1 | 2 | 0 | 1 | 0 | 0 | 0 | 0 | 0 | 0 | 0 | 0 | 0 | 0 | 0 | 0 | 0 | 0 | 0 | 0 | 0 | 0 | 0 | 0 | 0 | 0 | 0 | 0 | 5 | D | 0 | 0 | 223643.3 | 28000 | 0.41
N | 554.347 | 7 | 1 | 2 | 1 | 2 | 1 | 0 | 0 | 0 | 0 | 0 | 0 | 0 | 0 | 0 | 0 | 0 | 0 | 0 | 0 | 0 | 5 | P | 1 | 2 | 205654.22 | 2 | 1 | 2 | 0 | 1 | 0 | 0 | 0 | 0 | 0 | 0 | 0 | 0 | 0 | 0 | 0 | 0 | 0 | 0 | 0 | 0 | 0 | 0 | 0 | 0 | 0 | 0 | 0 | 0 | 5 | D | 0 | 2 | 223688.45 | 28000 | 0.41
N | 555.268 | 7 | 1 | 2 | 1 | 2 | 1 | 0 | 0 | 0 | 0 | 0 | 0 | 0 | 0 | 0 | 0 | 0 | 0 | 0 | 0 | 0 | 5 | P | 1 | 2 | 205654.22 | 2 | 1 | 2 | 0 | 1 | 0 | 0 | 0 | 0 | 0 | 0 | 0 | 0 | 0 | 0 | 0 | 0 | 0 | 0 | 0 | 0 | 0 | 0 | 0 | 0 | 0 | 0 | 0 | 0 | 5 | D | 0 | 1 | 223658.55 | 28000 | 0.288
N | 553.024 | 7 | 1 | 2 | 1 | 2 | 1 | 0 | 0 | 0 | 0 | 0 | 0 | 0 | 0 | 0 | 0 | 0 | 0 | 0 | 0 | 0 | 5 | P | 1 | 2 | 205654.22 | 2 | 1 | 2 | 0 | 1 | 0 | 0 | 0 | 0 | 0 | 0 | 0 | 0 | 0 | 0 | 0 | 0 | 0 | 0 | 0 | 0 | 0 | 0 | 0 | 0 | 0 | 0 | 0 | 0 | 5 | D | 0 | 3 | 223731.59 | 28000 | 0.409 | -0.03
N | 555.192 | 7 | 1 | 2 | 1 | 2 | 1 | 0 | 0 | 0 | 0 | 0 | 0 | 0 | 0 | 0 | 0 | 0 | 0 | 0 | 0 | 0 | 5 | P | 1 | 3 | 205724.81 | 2 | 1 | 2 | 0 | 1 | 0 | 0 | 0 | 0 | 0 | 0 | 0 | 0 | 0 | 0 | 0 | 0 | 0 | 0 | 0 | 0 | 0 | 0 | 0 | 0 | 0 | 0 | 0 | 0 | 5 | D | 0 | 3 | 223731.59 | 28000 | 0.404
N | 499.124 | 7 | 1 | 2 | 1 | 2 | 1 | 0 | 0 | 0 | 0 | 0 | 0 | 0 | 0 | 0 | 0 | 0 | 0 | 0 | 0 | 0 | 5 | P | 1 | 1 | 205597.97 | 2 | 1 | 2 | 0 | 1 | 0 | 0 | 0 | 0 | 0 | 0 | 0 | 0 | 0 | 0 | 0 | 0 | 0 | 0 | 0 | 0 | 0 | 0 | 0 | 0 | 0 | 0 | 0 | 0 | 5 | P | 0 | 2 | 225627.47 | 28000 | 0.244 | -0.042
N | 502.305 | 7 | 1 | 2 | 1 | 2 | 1 | 0 | 0 | 0 | 0 | 0 | 0 | 0 | 0 | 0 | 0 | 0 | 0 | 0 | 0 | 0 | 5 | P | 1 | 3 | 205724.81 | 2 | 1 | 2 | 0 | 1 | 0 | 0 | 0 | 0 | 0 | 0 | 0 | 0 | 0 | 0 | 0 | 0 | 0 | 0 | 0 | 0 | 0 | 0 | 0 | 0 | 0 | 0 | 0 | 0 | 5 | P | 0 | 2 | 225627.47 | 28000 | 0.369
N | 413.367 | 7 | 1 | 2 | 1 | 2 | 1 | 0 | 0 | 0 | 0 | 0 | 0 | 0 | 0 | 0 | 0 | 0 | 0 | 0 | 0 | 0 | 5 | P | 1 | 2 | 205654.22 | 2 | 1 | 2 | 0 | 1 | 0 | 0 | 0 | 0 | 0 | 0 | 0 | 0 | 0 | 0 | 0 | 0 | 0 | 0 | 0 | 0 | 0 | 0 | 0 | 0 | 0 | 0 | 0 | 0 | 5 | S | 0 | 2 | 229838.96 | 28000 | 0.317
N | 414.577 | 7 | 1 | 2 | 1 | 2 | 1 | 0 | 0 | 0 | 0 | 0 | 0 | 0 | 0 | 0 | 0 | 0 | 0 | 0 | 0 | 0 | 5 | P | 1 | 3 | 205724.81 | 2 | 1 | 2 | 0 | 1 | 0 | 0 | 0 | 0 | 0 | 0 | 0 | 0 | 0 | 0 | 0 | 0 | 0 | 0 | 0 | 0 | 0 | 0 | 0 | 0 | 0 | 0 | 0 | 0 | 5 | S | 0 | 2 | 229838.96 | 28000 | 0.235
N | 519.038 | 7 | 1 | 2 | 1 | 2 | 0 | 1 | 0 | 0 | 0 | 0 | 0 | 0 | 0 | 0 | 0 | 0 | 0 | 0 | 0 | 0 | 5 | D | 0 | 4 | 223785.51 | 2 | 1 | 2 | 0 | 0 | 1 | 0 | 0 | 0 | 0 | 0 | 0 | 0 | 0 | 0 | 0 | 0 | 0 | 0 | 0 | 0 | 0 | 0 | 0 | 0 | 0 | 0 | 0 | 0 | 5 | F | 1 | 4 | 243046.56 | 28000 | 0.438
N | 535.123 | 7 | 1 | 2 | 1 | 2 | 0 | 1 | 0 | 0 | 0 | 0 | 0 | 0 | 0 | 0 | 0 | 0 | 0 | 0 | 0 | 0 | 5 | P | 0 | 3 | 225671.22 | 2 | 1 | 2 | 0 | 0 | 1 | 0 | 0 | 0 | 0 | 0 | 0 | 0 | 0 | 0 | 0 | 0 | 0 | 0 | 0 | 0 | 0 | 0 | 0 | 0 | 0 | 0 | 0 | 0 | 5 | P | 1 | 3 | 244353.31 | 28000 | 0.534
N | 531.342 | 7 | 1 | 2 | 1 | 2 | 0 | 1 | 0 | 0 | 0 | 0 | 0 | 0 | 0 | 0 | 0 | 0 | 0 | 0 | 0 | 0 | 5 | P | 0 | 1 | 225603.5 | 2 | 1 | 2 | 0 | 0 | 1 | 0 | 0 | 0 | 0 | 0 | 0 | 0 | 0 | 0 | 0 | 0 | 0 | 0 | 0 | 0 | 0 | 0 | 0 | 0 | 0 | 0 | 0 | 0 | 5 | P | 1 | 1 | 244418.52 | 28000 | 0.444
N | 534.021 | 7 | 1 | 2 | 1 | 2 | 0 | 1 | 0 | 0 | 0 | 0 | 0 | 0 | 0 | 0 | 0 | 0 | 0 | 0 | 0 | 0 | 5 | P | 0 | 3 | 225671.22 | 2 | 1 | 2 | 0 | 0 | 1 | 0 | 0 | 0 | 0 | 0 | 0 | 0 | 0 | 0 | 0 | 0 | 0 | 0 | 0 | 0 | 0 | 0 | 0 | 0 | 0 | 0 | 0 | 0 | 5 | P | 1 | 2 | 244391.88 | 28000 |  | 0.289
N | 518.32 | 7 | 1 | 2 | 1 | 2 | 0 | 1 | 0 | 0 | 0 | 0 | 0 | 0 | 0 | 0 | 0 | 0 | 0 | 0 | 0 | 0 | 5 | P | 0 | 3 | 225671.22 | 2 | 1 | 2 | 0 | 0 | 1 | 0 | 0 | 0 | 0 | 0 | 0 | 0 | 0 | 0 | 0 | 0 | 0 | 0 | 0 | 0 | 0 | 0 | 0 | 0 | 0 | 0 | 0 | 0 | 5 | D | 1 | 3 | 244958.95 | 28000 | 0.482
N | 518.621 | 7 | 1 | 2 | 1 | 2 | 0 | 1 | 0 | 0 | 0 | 0 | 0 | 0 | 0 | 0 | 0 | 0 | 0 | 0 | 0 | 0 | 5 | P | 0 | 3 | 225671.22 | 2 | 1 | 2 | 0 | 0 | 1 | 0 | 0 | 0 | 0 | 0 | 0 | 0 | 0 | 0 | 0 | 0 | 0 | 0 | 0 | 0 | 0 | 0 | 0 | 0 | 0 | 0 | 0 | 0 | 5 | D | 1 | 2 | 244947.77 | 28000 | 0.489
N | 409.736 | 7 | 2 | 2 | 2 | 0 | 1 | 0 | 0 | 0 | 0 | 0 | 0 | 0 | 0 | 0 | 0 | 0 | 0 | 0 | 0 | 0 | 2 | S | 1 | 0.5 | 221302.2 | 2 | 2 | 0 | 0 | 1 | 0 | 0 | 0 | 0 | 0 | 0 | 0 | 0 | 0 | 0 | 0 | 0 | 0 | 0 | 0 | 0 | 0 | 0 | 0 | 0 | 0 | 0 | 0 | 0 | 2 | P | 0 | 1.5 | 245701.3 | 17500 | 0.36087
N | 409.736 | 7 | 2 | 2 | 2 | 0 | 1 | 0 | 0 | 0 | 0 | 0 | 0 | 0 | 0 | 0 | 0 | 0 | 0 | 0 | 0 | 0 | 2 | S | 1 | 0.5 | 221302.2 | 2 | 2 | 0 | 0 | 1 | 0 | 0 | 0 | 0 | 0 | 0 | 0 | 0 | 0 | 0 | 0 | 0 | 0 | 0 | 0 | 0 | 0 | 0 | 0 | 0 | 0 | 0 | 0 | 0 | 2 | P | 0 | 1.5 | 245701.3 | 18800 | 0.32258
N | 409.736 | 7 | 2 | 2 | 2 | 0 | 1 | 0 | 0 | 0 | 0 | 0 | 0 | 0 | 0 | 0 | 0 | 0 | 0 | 0 | 0 | 0 | 2 | S | 1 | 0.5 | 221302.2 | 2 | 2 | 0 | 0 | 1 | 0 | 0 | 0 | 0 | 0 | 0 | 0 | 0 | 0 | 0 | 0 | 0 | 0 | 0 | 0 | 0 | 0 | 0 | 0 | 0 | 0 | 0 | 0 | 0 | 2 | P | 0 | 1.5 | 245701.3 | 19500 | 0.29744
N | 409.736 | 7 | 2 | 2 | 2 | 0 | 1 | 0 | 0 | 0 | 0 | 0 | 0 | 0 | 0 | 0 | 0 | 0 | 0 | 0 | 0 | 0 | 2 | S | 1 | 0.5 | 221302.2 | 2 | 2 | 0 | 0 | 1 | 0 | 0 | 0 | 0 | 0 | 0 | 0 | 0 | 0 | 0 | 0 | 0 | 0 | 0 | 0 | 0 | 0 | 0 | 0 | 0 | 0 | 0 | 0 | 0 | 2 | P | 0 | 1.5 | 245701.3 | 30000 | 0.34667
N | 409.736 | 7 | 2 | 2 | 2 | 0 | 1 | 0 | 0 | 0 | 0 | 0 | 0 | 0 | 0 | 0 | 0 | 0 | 0 | 0 | 0 | 0 | 2 | S | 1 | 0.5 | 221302.2 | 2 | 2 | 0 | 0 | 1 | 0 | 0 | 0 | 0 | 0 | 0 | 0 | 0 | 0 | 0 | 0 | 0 | 0 | 0 | 0 | 0 | 0 | 0 | 0 | 0 | 0 | 0 | 0 | 0 | 2 | P | 0 | 1.5 | 245701.3 | 33000 | 0.34783
N | 409.736 | 7 | 2 | 2 | 2 | 0 | 1 | 0 | 0 | 0 | 0 | 0 | 0 | 0 | 0 | 0 | 0 | 0 | 0 | 0 | 0 | 0 | 2 | S | 1 | 0.5 | 221302.2 | 2 | 2 | 0 | 0 | 1 | 0 | 0 | 0 | 0 | 0 | 0 | 0 | 0 | 0 | 0 | 0 | 0 | 0 | 0 | 0 | 0 | 0 | 0 | 0 | 0 | 0 | 0 | 0 | 0 | 2 | P | 0 | 1.5 | 245701.3 | 33000 | 0.25
N | 409.736 | 7 | 2 | 2 | 2 | 0 | 1 | 0 | 0 | 0 | 0 | 0 | 0 | 0 | 0 | 0 | 0 | 0 | 0 | 0 | 0 | 0 | 2 | S | 1 | 0.5 | 221302.2 | 2 | 2 | 0 | 0 | 1 | 0 | 0 | 0 | 0 | 0 | 0 | 0 | 0 | 0 | 0 | 0 | 0 | 0 | 0 | 0 | 0 | 0 | 0 | 0 | 0 | 0 | 0 | 0 | 0 | 2 | P | 0 | 1.5 | 245701.3 | 35000 | 0.32308
N | 409.736 | 7 | 2 | 2 | 2 | 0 | 1 | 0 | 0 | 0 | 0 | 0 | 0 | 0 | 0 | 0 | 0 | 0 | 0 | 0 | 0 | 0 | 2 | S | 1 | 0.5 | 221302.2 | 2 | 2 | 0 | 0 | 1 | 0 | 0 | 0 | 0 | 0 | 0 | 0 | 0 | 0 | 0 | 0 | 0 | 0 | 0 | 0 | 0 | 0 | 0 | 0 | 0 | 0 | 0 | 0 | 0 | 2 | P | 0 | 1.5 | 245701.3 | 36100 | 0.24737
N | 409.736 | 7 | 2 | 2 | 2 | 0 | 1 | 0 | 0 | 0 | 0 | 0 | 0 | 0 | 0 | 0 | 0 | 0 | 0 | 0 | 0 | 0 | 2 | S | 1 | 0.5 | 221302.2 | 2 | 2 | 0 | 0 | 1 | 0 | 0 | 0 | 0 | 0 | 0 | 0 | 0 | 0 | 0 | 0 | 0 | 0 | 0 | 0 | 0 | 0 | 0 | 0 | 0 | 0 | 0 | 0 | 0 | 2 | P | 0 | 1.5 | 245701.3 | 37900 | 0.23604
N | 409.736 | 7 | 2 | 2 | 2 | 0 | 1 | 0 | 0 | 0 | 0 | 0 | 0 | 0 | 0 | 0 | 0 | 0 | 0 | 0 | 0 | 0 | 2 | S | 1 | 0.5 | 221302.2 | 2 | 2 | 0 | 0 | 1 | 0 | 0 | 0 | 0 | 0 | 0 | 0 | 0 | 0 | 0 | 0 | 0 | 0 | 0 | 0 | 0 | 0 | 0 | 0 | 0 | 0 | 0 | 0 | 0 | 2 | P | 0 | 1.5 | 245701.3 | 39000 | 0.33103
N | 409.736 | 7 | 2 | 2 | 2 | 0 | 1 | 0 | 0 | 0 | 0 | 0 | 0 | 0 | 0 | 0 | 0 | 0 | 0 | 0 | 0 | 0 | 2 | S | 1 | 0.5 | 221302.2 | 2 | 2 | 0 | 0 | 1 | 0 | 0 | 0 | 0 | 0 | 0 | 0 | 0 | 0 | 0 | 0 | 0 | 0 | 0 | 0 | 0 | 0 | 0 | 0 | 0 | 0 | 0 | 0 | 0 | 2 | P | 0 | 1.5 | 245701.3 | 39600 | 0.22235
N | 409.736 | 7 | 2 | 2 | 2 | 0 | 1 | 0 | 0 | 0 | 0 | 0 | 0 | 0 | 0 | 0 | 0 | 0 | 0 | 0 | 0 | 0 | 2 | S | 1 | 0.5 | 221302.2 | 2 | 2 | 0 | 0 | 1 | 0 | 0 | 0 | 0 | 0 | 0 | 0 | 0 | 0 | 0 | 0 | 0 | 0 | 0 | 0 | 0 | 0 | 0 | 0 | 0 | 0 | 0 | 0 | 0 | 2 | P | 0 | 1.5 | 245701.3 | 44300 | 0.22103
N | 409.736 | 7 | 2 | 2 | 2 | 0 | 1 | 0 | 0 | 0 | 0 | 0 | 0 | 0 | 0 | 0 | 0 | 0 | 0 | 0 | 0 | 0 | 2 | S | 1 | 0.5 | 221302.2 | 2 | 2 | 0 | 0 | 1 | 0 | 0 | 0 | 0 | 0 | 0 | 0 | 0 | 0 | 0 | 0 | 0 | 0 | 0 | 0 | 0 | 0 | 0 | 0 | 0 | 0 | 0 | 0 | 0 | 2 | P | 0 | 1.5 | 245701.3 | 44300 |  | -0.015873
N | 409.736 | 7 | 2 | 2 | 2 | 0 | 1 | 0 | 0 | 0 | 0 | 0 | 0 | 0 | 0 | 0 | 0 | 0 | 0 | 0 | 0 | 0 | 2 | S | 1 | 0.5 | 221302.2 | 2 | 2 | 0 | 0 | 1 | 0 | 0 | 0 | 0 | 0 | 0 | 0 | 0 | 0 | 0 | 0 | 0 | 0 | 0 | 0 | 0 | 0 | 0 | 0 | 0 | 0 | 0 | 0 | 0 | 2 | P | 0 | 1.5 | 245701.3 | 33000 |  | -0.028986
N | 409.736 | 7 | 2 | 2 | 2 | 0 | 1 | 0 | 0 | 0 | 0 | 0 | 0 | 0 | 0 | 0 | 0 | 0 | 0 | 0 | 0 | 0 | 2 | S | 1 | 0.5 | 221302.2 | 2 | 2 | 0 | 0 | 1 | 0 | 0 | 0 | 0 | 0 | 0 | 0 | 0 | 0 | 0 | 0 | 0 | 0 | 0 | 0 | 0 | 0 | 0 | 0 | 0 | 0 | 0 | 0 | 0 | 2 | P | 0 | 1.5 | 245701.3 | 54000 | 0.24643
N | 409.736 | 7 | 2 | 2 | 2 | 0 | 1 | 0 | 0 | 0 | 0 | 0 | 0 | 0 | 0 | 0 | 0 | 0 | 0 | 0 | 0 | 0 | 2 | S | 1 | 0.5 | 221302.2 | 2 | 2 | 0 | 0 | 1 | 0 | 0 | 0 | 0 | 0 | 0 | 0 | 0 | 0 | 0 | 0 | 0 | 0 | 0 | 0 | 0 | 0 | 0 | 0 | 0 | 0 | 0 | 0 | 0 | 2 | P | 0 | 1.5 | 245701.3 | 87000 | 0.24085
N | 409.736 | 7 | 2 | 2 | 2 | 0 | 1 | 0 | 0 | 0 | 0 | 0 | 0 | 0 | 0 | 0 | 0 | 0 | 0 | 0 | 0 | 0 | 2 | S | 1 | 0.5 | 221302.2 | 2 | 2 | 0 | 0 | 1 | 0 | 0 | 0 | 0 | 0 | 0 | 0 | 0 | 0 | 0 | 0 | 0 | 0 | 0 | 0 | 0 | 0 | 0 | 0 | 0 | 0 | 0 | 0 | 0 | 2 | P | 0 | 1.5 | 245701.3 | 96300 | 0.22277
N | 410.339 | 7 | 2 | 2 | 2 | 0 | 1 | 0 | 0 | 0 | 0 | 0 | 0 | 0 | 0 | 0 | 0 | 0 | 0 | 0 | 0 | 0 | 2 | S | 1 | 0.5 | 221302.2 | 2 | 2 | 0 | 0 | 1 | 0 | 0 | 0 | 0 | 0 | 0 | 0 | 0 | 0 | 0 | 0 | 0 | 0 | 0 | 0 | 0 | 0 | 0 | 0 | 0 | 0 | 0 | 0 | 0 | 2 | P | 0 | 0.5 | 245665.4 | 17500 | 0.34783
N | 410.339 | 7 | 2 | 2 | 2 | 0 | 1 | 0 | 0 | 0 | 0 | 0 | 0 | 0 | 0 | 0 | 0 | 0 | 0 | 0 | 0 | 0 | 2 | S | 1 | 0.5 | 221302.2 | 2 | 2 | 0 | 0 | 1 | 0 | 0 | 0 | 0 | 0 | 0 | 0 | 0 | 0 | 0 | 0 | 0 | 0 | 0 | 0 | 0 | 0 | 0 | 0 | 0 | 0 | 0 | 0 | 0 | 2 | P | 0 | 0.5 | 245665.4 | 18300 | 0.34545
N | 410.339 | 7 | 2 | 2 | 2 | 0 | 1 | 0 | 0 | 0 | 0 | 0 | 0 | 0 | 0 | 0 | 0 | 0 | 0 | 0 | 0 | 0 | 2 | S | 1 | 0.5 | 221302.2 | 2 | 2 | 0 | 0 | 1 | 0 | 0 | 0 | 0 | 0 | 0 | 0 | 0 | 0 | 0 | 0 | 0 | 0 | 0 | 0 | 0 | 0 | 0 | 0 | 0 | 0 | 0 | 0 | 0 | 2 | P | 0 | 0.5 | 245665.4 | 18800 | 0.33871
N | 410.339 | 7 | 2 | 2 | 2 | 0 | 1 | 0 | 0 | 0 | 0 | 0 | 0 | 0 | 0 | 0 | 0 | 0 | 0 | 0 | 0 | 0 | 2 | S | 1 | 0.5 | 221302.2 | 2 | 2 | 0 | 0 | 1 | 0 | 0 | 0 | 0 | 0 | 0 | 0 | 0 | 0 | 0 | 0 | 0 | 0 | 0 | 0 | 0 | 0 | 0 | 0 | 0 | 0 | 0 | 0 | 0 | 2 | P | 0 | 0.5 | 245665.4 | 19100 | 0.30732
N | 410.339 | 7 | 2 | 2 | 2 | 0 | 1 | 0 | 0 | 0 | 0 | 0 | 0 | 0 | 0 | 0 | 0 | 0 | 0 | 0 | 0 | 0 | 2 | S | 1 | 0.5 | 221302.2 | 2 | 2 | 0 | 0 | 1 | 0 | 0 | 0 | 0 | 0 | 0 | 0 | 0 | 0 | 0 | 0 | 0 | 0 | 0 | 0 | 0 | 0 | 0 | 0 | 0 | 0 | 0 | 0 | 0 | 2 | P | 0 | 0.5 | 245665.4 | 19500 | 0.30256
N | 410.339 | 7 | 2 | 2 | 2 | 0 | 1 | 0 | 0 | 0 | 0 | 0 | 0 | 0 | 0 | 0 | 0 | 0 | 0 | 0 | 0 | 0 | 2 | S | 1 | 0.5 | 221302.2 | 2 | 2 | 0 | 0 | 1 | 0 | 0 | 0 | 0 | 0 | 0 | 0 | 0 | 0 | 0 | 0 | 0 | 0 | 0 | 0 | 0 | 0 | 0 | 0 | 0 | 0 | 0 | 0 | 0 | 2 | P | 0 | 0.5 | 245665.4 | 30000 | 0.34667
N | 410.339 | 7 | 2 | 2 | 2 | 0 | 1 | 0 | 0 | 0 | 0 | 0 | 0 | 0 | 0 | 0 | 0 | 0 | 0 | 0 | 0 | 0 | 2 | S | 1 | 0.5 | 221302.2 | 2 | 2 | 0 | 0 | 1 | 0 | 0 | 0 | 0 | 0 | 0 | 0 | 0 | 0 | 0 | 0 | 0 | 0 | 0 | 0 | 0 | 0 | 0 | 0 | 0 | 0 | 0 | 0 | 0 | 2 | P | 0 | 0.5 | 245665.4 | 33000 | 0.33043
N | 410.339 | 7 | 2 | 2 | 2 | 0 | 1 | 0 | 0 | 0 | 0 | 0 | 0 | 0 | 0 | 0 | 0 | 0 | 0 | 0 | 0 | 0 | 2 | S | 1 | 0.5 | 221302.2 | 2 | 2 | 0 | 0 | 1 | 0 | 0 | 0 | 0 | 0 | 0 | 0 | 0 | 0 | 0 | 0 | 0 | 0 | 0 | 0 | 0 | 0 | 0 | 0 | 0 | 0 | 0 | 0 | 0 | 2 | P | 0 | 0.5 | 245665.4 | 33000 | 0.24855
N | 410.339 | 7 | 2 | 2 | 2 | 0 | 1 | 0 | 0 | 0 | 0 | 0 | 0 | 0 | 0 | 0 | 0 | 0 | 0 | 0 | 0 | 0 | 2 | S | 1 | 0.5 | 221302.2 | 2 | 2 | 0 | 0 | 1 | 0 | 0 | 0 | 0 | 0 | 0 | 0 | 0 | 0 | 0 | 0 | 0 | 0 | 0 | 0 | 0 | 0 | 0 | 0 | 0 | 0 | 0 | 0 | 0 | 2 | P | 0 | 0.5 | 245665.4 | 35000 | 0.32308
N | 410.339 | 7 | 2 | 2 | 2 | 0 | 1 | 0 | 0 | 0 | 0 | 0 | 0 | 0 | 0 | 0 | 0 | 0 | 0 | 0 | 0 | 0 | 2 | S | 1 | 0.5 | 221302.2 | 2 | 2 | 0 | 0 | 1 | 0 | 0 | 0 | 0 | 0 | 0 | 0 | 0 | 0 | 0 | 0 | 0 | 0 | 0 | 0 | 0 | 0 | 0 | 0 | 0 | 0 | 0 | 0 | 0 | 2 | P | 0 | 0.5 | 245665.4 | 36100 | 0.23392
N | 410.339 | 7 | 2 | 2 | 2 | 0 | 1 | 0 | 0 | 0 | 0 | 0 | 0 | 0 | 0 | 0 | 0 | 0 | 0 | 0 | 0 | 0 | 2 | S | 1 | 0.5 | 221302.2 | 2 | 2 | 0 | 0 | 1 | 0 | 0 | 0 | 0 | 0 | 0 | 0 | 0 | 0 | 0 | 0 | 0 | 0 | 0 | 0 | 0 | 0 | 0 | 0 | 0 | 0 | 0 | 0 | 0 | 2 | P | 0 | 0.5 | 245665.4 | 37900 | 0.25135
N | 410.339 | 7 | 2 | 2 | 2 | 0 | 1 | 0 | 0 | 0 | 0 | 0 | 0 | 0 | 0 | 0 | 0 | 0 | 0 | 0 | 0 | 0 | 2 | S | 1 | 0.5 | 221302.2 | 2 | 2 | 0 | 0 | 1 | 0 | 0 | 0 | 0 | 0 | 0 | 0 | 0 | 0 | 0 | 0 | 0 | 0 | 0 | 0 | 0 | 0 | 0 | 0 | 0 | 0 | 0 | 0 | 0 | 2 | P | 0 | 0.5 | 245665.4 | 39000 | 0.31724
N | 410.339 | 7 | 2 | 2 | 2 | 0 | 1 | 0 | 0 | 0 | 0 | 0 | 0 | 0 | 0 | 0 | 0 | 0 | 0 | 0 | 0 | 0 | 2 | S | 1 | 0.5 | 221302.2 | 2 | 2 | 0 | 0 | 1 | 0 | 0 | 0 | 0 | 0 | 0 | 0 | 0 | 0 | 0 | 0 | 0 | 0 | 0 | 0 | 0 | 0 | 0 | 0 | 0 | 0 | 0 | 0 | 0 | 2 | P | 0 | 0.5 | 245665.4 | 39600 | 0.22235
N | 410.339 | 7 | 2 | 2 | 2 | 0 | 1 | 0 | 0 | 0 | 0 | 0 | 0 | 0 | 0 | 0 | 0 | 0 | 0 | 0 | 0 | 0 | 2 | S | 1 | 0.5 | 221302.2 | 2 | 2 | 0 | 0 | 1 | 0 | 0 | 0 | 0 | 0 | 0 | 0 | 0 | 0 | 0 | 0 | 0 | 0 | 0 | 0 | 0 | 0 | 0 | 0 | 0 | 0 | 0 | 0 | 0 | 2 | P | 0 | 0.5 | 245665.4 | 44300 | 0.22103
N | 410.339 | 7 | 2 | 2 | 2 | 0 | 1 | 0 | 0 | 0 | 0 | 0 | 0 | 0 | 0 | 0 | 0 | 0 | 0 | 0 | 0 | 0 | 2 | S | 1 | 0.5 | 221302.2 | 2 | 2 | 0 | 0 | 1 | 0 | 0 | 0 | 0 | 0 | 0 | 0 | 0 | 0 | 0 | 0 | 0 | 0 | 0 | 0 | 0 | 0 | 0 | 0 | 0 | 0 | 0 | 0 | 0 | 2 | P | 0 | 0.5 | 245665.4 | 44300 |  | -0.015873
N | 410.339 | 7 | 2 | 2 | 2 | 0 | 1 | 0 | 0 | 0 | 0 | 0 | 0 | 0 | 0 | 0 | 0 | 0 | 0 | 0 | 0 | 0 | 2 | S | 1 | 0.5 | 221302.2 | 2 | 2 | 0 | 0 | 1 | 0 | 0 | 0 | 0 | 0 | 0 | 0 | 0 | 0 | 0 | 0 | 0 | 0 | 0 | 0 | 0 | 0 | 0 | 0 | 0 | 0 | 0 | 0 | 0 | 2 | P | 0 | 0.5 | 245665.4 | 33000 |  | -0.028986
N | 410.339 | 7 | 2 | 2 | 2 | 0 | 1 | 0 | 0 | 0 | 0 | 0 | 0 | 0 | 0 | 0 | 0 | 0 | 0 | 0 | 0 | 0 | 2 | S | 1 | 0.5 | 221302.2 | 2 | 2 | 0 | 0 | 1 | 0 | 0 | 0 | 0 | 0 | 0 | 0 | 0 | 0 | 0 | 0 | 0 | 0 | 0 | 0 | 0 | 0 | 0 | 0 | 0 | 0 | 0 | 0 | 0 | 2 | P | 0 | 0.5 | 245665.4 | 54000 | 0.25714
N | 463.413 | 7 | 2 | 2 | 2 | 0 | 0 | 1 | 0 | 0 | 0 | 0 | 0 | 0 | 0 | 0 | 0 | 0 | 0 | 0 | 0 | 0 | 2 | P | 0 | 0.5 | 245665.4 | 2 | 2 | 0 | 0 | 0 | 1 | 0 | 0 | 0 | 0 | 0 | 0 | 0 | 0 | 0 | 0 | 0 | 0 | 0 | 0 | 0 | 0 | 0 | 0 | 0 | 0 | 0 | 0 | 0 | 2 | D | 1 | 1.5 | 267238.4 | 17500 | 0.45217
N | 463.413 | 7 | 2 | 2 | 2 | 0 | 0 | 1 | 0 | 0 | 0 | 0 | 0 | 0 | 0 | 0 | 0 | 0 | 0 | 0 | 0 | 0 | 2 | P | 0 | 0.5 | 245665.4 | 2 | 2 | 0 | 0 | 0 | 1 | 0 | 0 | 0 | 0 | 0 | 0 | 0 | 0 | 0 | 0 | 0 | 0 | 0 | 0 | 0 | 0 | 0 | 0 | 0 | 0 | 0 | 0 | 0 | 2 | D | 1 | 1.5 | 267238.4 | 18300 | 0.43939
N | 463.413 | 7 | 2 | 2 | 2 | 0 | 0 | 1 | 0 | 0 | 0 | 0 | 0 | 0 | 0 | 0 | 0 | 0 | 0 | 0 | 0 | 0 | 2 | P | 0 | 0.5 | 245665.4 | 2 | 2 | 0 | 0 | 0 | 1 | 0 | 0 | 0 | 0 | 0 | 0 | 0 | 0 | 0 | 0 | 0 | 0 | 0 | 0 | 0 | 0 | 0 | 0 | 0 | 0 | 0 | 0 | 0 | 2 | D | 1 | 1.5 | 267238.4 | 18800 | 0.42258
N | 463.413 | 7 | 2 | 2 | 2 | 0 | 0 | 1 | 0 | 0 | 0 | 0 | 0 | 0 | 0 | 0 | 0 | 0 | 0 | 0 | 0 | 0 | 2 | P | 0 | 0.5 | 245665.4 | 2 | 2 | 0 | 0 | 0 | 1 | 0 | 0 | 0 | 0 | 0 | 0 | 0 | 0 | 0 | 0 | 0 | 0 | 0 | 0 | 0 | 0 | 0 | 0 | 0 | 0 | 0 | 0 | 0 | 2 | D | 1 | 1.5 | 267238.4 | 19100 | 0.40976
N | 463.413 | 7 | 2 | 2 | 2 | 0 | 0 | 1 | 0 | 0 | 0 | 0 | 0 | 0 | 0 | 0 | 0 | 0 | 0 | 0 | 0 | 0 | 2 | P | 0 | 0.5 | 245665.4 | 2 | 2 | 0 | 0 | 0 | 1 | 0 | 0 | 0 | 0 | 0 | 0 | 0 | 0 | 0 | 0 | 0 | 0 | 0 | 0 | 0 | 0 | 0 | 0 | 0 | 0 | 0 | 0 | 0 | 2 | D | 1 | 1.5 | 267238.4 | 19500 | 0.4
N | 463.413 | 7 | 2 | 2 | 2 | 0 | 0 | 1 | 0 | 0 | 0 | 0 | 0 | 0 | 0 | 0 | 0 | 0 | 0 | 0 | 0 | 0 | 2 | P | 0 | 0.5 | 245665.4 | 2 | 2 | 0 | 0 | 0 | 1 | 0 | 0 | 0 | 0 | 0 | 0 | 0 | 0 | 0 | 0 | 0 | 0 | 0 | 0 | 0 | 0 | 0 | 0 | 0 | 0 | 0 | 0 | 0 | 2 | D | 1 | 1.5 | 267238.4 | 33000 | 0.34058
N | 463.413 | 7 | 2 | 2 | 2 | 0 | 0 | 1 | 0 | 0 | 0 | 0 | 0 | 0 | 0 | 0 | 0 | 0 | 0 | 0 | 0 | 0 | 2 | P | 0 | 0.5 | 245665.4 | 2 | 2 | 0 | 0 | 0 | 1 | 0 | 0 | 0 | 0 | 0 | 0 | 0 | 0 | 0 | 0 | 0 | 0 | 0 | 0 | 0 | 0 | 0 | 0 | 0 | 0 | 0 | 0 | 0 | 2 | D | 1 | 1.5 | 267238.4 | 33000 | 0.36522
N | 463.413 | 7 | 2 | 2 | 2 | 0 | 0 | 1 | 0 | 0 | 0 | 0 | 0 | 0 | 0 | 0 | 0 | 0 | 0 | 0 | 0 | 0 | 2 | P | 0 | 0.5 | 245665.4 | 2 | 2 | 0 | 0 | 0 | 1 | 0 | 0 | 0 | 0 | 0 | 0 | 0 | 0 | 0 | 0 | 0 | 0 | 0 | 0 | 0 | 0 | 0 | 0 | 0 | 0 | 0 | 0 | 0 | 2 | D | 1 | 1.5 | 267238.4 | 35000 | 0.35385
N | 463.413 | 7 | 2 | 2 | 2 | 0 | 0 | 1 | 0 | 0 | 0 | 0 | 0 | 0 | 0 | 0 | 0 | 0 | 0 | 0 | 0 | 0 | 2 | P | 0 | 0.5 | 245665.4 | 2 | 2 | 0 | 0 | 0 | 1 | 0 | 0 | 0 | 0 | 0 | 0 | 0 | 0 | 0 | 0 | 0 | 0 | 0 | 0 | 0 | 0 | 0 | 0 | 0 | 0 | 0 | 0 | 0 | 2 | D | 1 | 1.5 | 267238.4 | 36100 | 0.32339
N | 463.413 | 7 | 2 | 2 | 2 | 0 | 0 | 1 | 0 | 0 | 0 | 0 | 0 | 0 | 0 | 0 | 0 | 0 | 0 | 0 | 0 | 0 | 2 | P | 0 | 0.5 | 245665.4 | 2 | 2 | 0 | 0 | 0 | 1 | 0 | 0 | 0 | 0 | 0 | 0 | 0 | 0 | 0 | 0 | 0 | 0 | 0 | 0 | 0 | 0 | 0 | 0 | 0 | 0 | 0 | 0 | 0 | 2 | D | 1 | 1.5 | 267238.4 | 37900 | 0.31712
N | 463.413 | 7 | 2 | 2 | 2 | 0 | 0 | 1 | 0 | 0 | 0 | 0 | 0 | 0 | 0 | 0 | 0 | 0 | 0 | 0 | 0 | 0 | 2 | P | 0 | 0.5 | 245665.4 | 2 | 2 | 0 | 0 | 0 | 1 | 0 | 0 | 0 | 0 | 0 | 0 | 0 | 0 | 0 | 0 | 0 | 0 | 0 | 0 | 0 | 0 | 0 | 0 | 0 | 0 | 0 | 0 | 0 | 2 | D | 1 | 1.5 | 267238.4 | 39000 | 0.35862
N | 463.413 | 7 | 2 | 2 | 2 | 0 | 0 | 1 | 0 | 0 | 0 | 0 | 0 | 0 | 0 | 0 | 0 | 0 | 0 | 0 | 0 | 0 | 2 | P | 0 | 0.5 | 245665.4 | 2 | 2 | 0 | 0 | 0 | 1 | 0 | 0 | 0 | 0 | 0 | 0 | 0 | 0 | 0 | 0 | 0 | 0 | 0 | 0 | 0 | 0 | 0 | 0 | 0 | 0 | 0 | 0 | 0 | 2 | D | 1 | 1.5 | 267238.4 | 39600 | 0.3122
N | 463.413 | 7 | 2 | 2 | 2 | 0 | 0 | 1 | 0 | 0 | 0 | 0 | 0 | 0 | 0 | 0 | 0 | 0 | 0 | 0 | 0 | 0 | 2 | P | 0 | 0.5 | 245665.4 | 2 | 2 | 0 | 0 | 0 | 1 | 0 | 0 | 0 | 0 | 0 | 0 | 0 | 0 | 0 | 0 | 0 | 0 | 0 | 0 | 0 | 0 | 0 | 0 | 0 | 0 | 0 | 0 | 0 | 2 | D | 1 | 1.5 | 267238.4 | 44300 | 0.30397
N | 463.413 | 7 | 2 | 2 | 2 | 0 | 0 | 1 | 0 | 0 | 0 | 0 | 0 | 0 | 0 | 0 | 0 | 0 | 0 | 0 | 0 | 0 | 2 | P | 0 | 0.5 | 245665.4 | 2 | 2 | 0 | 0 | 0 | 1 | 0 | 0 | 0 | 0 | 0 | 0 | 0 | 0 | 0 | 0 | 0 | 0 | 0 | 0 | 0 | 0 | 0 | 0 | 0 | 0 | 0 | 0 | 0 | 2 | D | 1 | 1.5 | 267238.4 | 44300 |  | -0.015873
N | 463.413 | 7 | 2 | 2 | 2 | 0 | 0 | 1 | 0 | 0 | 0 | 0 | 0 | 0 | 0 | 0 | 0 | 0 | 0 | 0 | 0 | 0 | 2 | P | 0 | 0.5 | 245665.4 | 2 | 2 | 0 | 0 | 0 | 1 | 0 | 0 | 0 | 0 | 0 | 0 | 0 | 0 | 0 | 0 | 0 | 0 | 0 | 0 | 0 | 0 | 0 | 0 | 0 | 0 | 0 | 0 | 0 | 2 | D | 1 | 1.5 | 267238.4 | 33000 |  | -0.028986
N | 463.413 | 7 | 2 | 2 | 2 | 0 | 0 | 1 | 0 | 0 | 0 | 0 | 0 | 0 | 0 | 0 | 0 | 0 | 0 | 0 | 0 | 0 | 2 | P | 0 | 0.5 | 245665.4 | 2 | 2 | 0 | 0 | 0 | 1 | 0 | 0 | 0 | 0 | 0 | 0 | 0 | 0 | 0 | 0 | 0 | 0 | 0 | 0 | 0 | 0 | 0 | 0 | 0 | 0 | 0 | 0 | 0 | 2 | D | 1 | 1.5 | 267238.4 | 54000 | 0.20714
N | 464.064 | 7 | 2 | 2 | 2 | 0 | 0 | 1 | 0 | 0 | 0 | 0 | 0 | 0 | 0 | 0 | 0 | 0 | 0 | 0 | 0 | 0 | 2 | P | 0 | 1.5 | 245701.3 | 2 | 2 | 0 | 0 | 0 | 1 | 0 | 0 | 0 | 0 | 0 | 0 | 0 | 0 | 0 | 0 | 0 | 0 | 0 | 0 | 0 | 0 | 0 | 0 | 0 | 0 | 0 | 0 | 0 | 2 | D | 1 | 2.5 | 267244 | 17500 | 0.44348
N | 464.064 | 7 | 2 | 2 | 2 | 0 | 0 | 1 | 0 | 0 | 0 | 0 | 0 | 0 | 0 | 0 | 0 | 0 | 0 | 0 | 0 | 0 | 2 | P | 0 | 1.5 | 245701.3 | 2 | 2 | 0 | 0 | 0 | 1 | 0 | 0 | 0 | 0 | 0 | 0 | 0 | 0 | 0 | 0 | 0 | 0 | 0 | 0 | 0 | 0 | 0 | 0 | 0 | 0 | 0 | 0 | 0 | 2 | D | 1 | 2.5 | 267244 | 18300 | 0.44848
N | 464.064 | 7 | 2 | 2 | 2 | 0 | 0 | 1 | 0 | 0 | 0 | 0 | 0 | 0 | 0 | 0 | 0 | 0 | 0 | 0 | 0 | 0 | 2 | P | 0 | 1.5 | 245701.3 | 2 | 2 | 0 | 0 | 0 | 1 | 0 | 0 | 0 | 0 | 0 | 0 | 0 | 0 | 0 | 0 | 0 | 0 | 0 | 0 | 0 | 0 | 0 | 0 | 0 | 0 | 0 | 0 | 0 | 2 | D | 1 | 2.5 | 267244 | 18800 | 0.41935
N | 464.064 | 7 | 2 | 2 | 2 | 0 | 0 | 1 | 0 | 0 | 0 | 0 | 0 | 0 | 0 | 0 | 0 | 0 | 0 | 0 | 0 | 0 | 2 | P | 0 | 1.5 | 245701.3 | 2 | 2 | 0 | 0 | 0 | 1 | 0 | 0 | 0 | 0 | 0 | 0 | 0 | 0 | 0 | 0 | 0 | 0 | 0 | 0 | 0 | 0 | 0 | 0 | 0 | 0 | 0 | 0 | 0 | 2 | D | 1 | 2.5 | 267244 | 19100 | 0.4122
N | 464.064 | 7 | 2 | 2 | 2 | 0 | 0 | 1 | 0 | 0 | 0 | 0 | 0 | 0 | 0 | 0 | 0 | 0 | 0 | 0 | 0 | 0 | 2 | P | 0 | 1.5 | 245701.3 | 2 | 2 | 0 | 0 | 0 | 1 | 0 | 0 | 0 | 0 | 0 | 0 | 0 | 0 | 0 | 0 | 0 | 0 | 0 | 0 | 0 | 0 | 0 | 0 | 0 | 0 | 0 | 0 | 0 | 2 | D | 1 | 2.5 | 267244 | 19500 | 0.41026
N | 464.064 | 7 | 2 | 2 | 2 | 0 | 0 | 1 | 0 | 0 | 0 | 0 | 0 | 0 | 0 | 0 | 0 | 0 | 0 | 0 | 0 | 0 | 2 | P | 0 | 1.5 | 245701.3 | 2 | 2 | 0 | 0 | 0 | 1 | 0 | 0 | 0 | 0 | 0 | 0 | 0 | 0 | 0 | 0 | 0 | 0 | 0 | 0 | 0 | 0 | 0 | 0 | 0 | 0 | 0 | 0 | 0 | 2 | D | 1 | 2.5 | 267244 | 33000 | 0.32101
N | 464.064 | 7 | 2 | 2 | 2 | 0 | 0 | 1 | 0 | 0 | 0 | 0 | 0 | 0 | 0 | 0 | 0 | 0 | 0 | 0 | 0 | 0 | 2 | P | 0 | 1.5 | 245701.3 | 2 | 2 | 0 | 0 | 0 | 1 | 0 | 0 | 0 | 0 | 0 | 0 | 0 | 0 | 0 | 0 | 0 | 0 | 0 | 0 | 0 | 0 | 0 | 0 | 0 | 0 | 0 | 0 | 0 | 2 | D | 1 | 2.5 | 267244 | 33000 | 0.33043
N | 464.064 | 7 | 2 | 2 | 2 | 0 | 0 | 1 | 0 | 0 | 0 | 0 | 0 | 0 | 0 | 0 | 0 | 0 | 0 | 0 | 0 | 0 | 2 | P | 0 | 1.5 | 245701.3 | 2 | 2 | 0 | 0 | 0 | 1 | 0 | 0 | 0 | 0 | 0 | 0 | 0 | 0 | 0 | 0 | 0 | 0 | 0 | 0 | 0 | 0 | 0 | 0 | 0 | 0 | 0 | 0 | 0 | 2 | D | 1 | 2.5 | 267244 | 35000 | 0.32308
N | 464.064 | 7 | 2 | 2 | 2 | 0 | 0 | 1 | 0 | 0 | 0 | 0 | 0 | 0 | 0 | 0 | 0 | 0 | 0 | 0 | 0 | 0 | 2 | P | 0 | 1.5 | 245701.3 | 2 | 2 | 0 | 0 | 0 | 1 | 0 | 0 | 0 | 0 | 0 | 0 | 0 | 0 | 0 | 0 | 0 | 0 | 0 | 0 | 0 | 0 | 0 | 0 | 0 | 0 | 0 | 0 | 0 | 2 | D | 1 | 2.5 | 267244 | 36100 | 0.3076
N | 464.064 | 7 | 2 | 2 | 2 | 0 | 0 | 1 | 0 | 0 | 0 | 0 | 0 | 0 | 0 | 0 | 0 | 0 | 0 | 0 | 0 | 0 | 2 | P | 0 | 1.5 | 245701.3 | 2 | 2 | 0 | 0 | 0 | 1 | 0 | 0 | 0 | 0 | 0 | 0 | 0 | 0 | 0 | 0 | 0 | 0 | 0 | 0 | 0 | 0 | 0 | 0 | 0 | 0 | 0 | 0 | 0 | 2 | D | 1 | 2.5 | 267244 | 37900 | 0.31712
N | 464.064 | 7 | 2 | 2 | 2 | 0 | 0 | 1 | 0 | 0 | 0 | 0 | 0 | 0 | 0 | 0 | 0 | 0 | 0 | 0 | 0 | 0 | 2 | P | 0 | 1.5 | 245701.3 | 2 | 2 | 0 | 0 | 0 | 1 | 0 | 0 | 0 | 0 | 0 | 0 | 0 | 0 | 0 | 0 | 0 | 0 | 0 | 0 | 0 | 0 | 0 | 0 | 0 | 0 | 0 | 0 | 0 | 2 | D | 1 | 2.5 | 267244 | 39000 | 0.37241
N | 464.064 | 7 | 2 | 2 | 2 | 0 | 0 | 1 | 0 | 0 | 0 | 0 | 0 | 0 | 0 | 0 | 0 | 0 | 0 | 0 | 0 | 0 | 2 | P | 0 | 1.5 | 245701.3 | 2 | 2 | 0 | 0 | 0 | 1 | 0 | 0 | 0 | 0 | 0 | 0 | 0 | 0 | 0 | 0 | 0 | 0 | 0 | 0 | 0 | 0 | 0 | 0 | 0 | 0 | 0 | 0 | 0 | 2 | D | 1 | 2.5 | 267244 | 39600 | 0.30114
N | 464.064 | 7 | 2 | 2 | 2 | 0 | 0 | 1 | 0 | 0 | 0 | 0 | 0 | 0 | 0 | 0 | 0 | 0 | 0 | 0 | 0 | 0 | 2 | P | 0 | 1.5 | 245701.3 | 2 | 2 | 0 | 0 | 0 | 1 | 0 | 0 | 0 | 0 | 0 | 0 | 0 | 0 | 0 | 0 | 0 | 0 | 0 | 0 | 0 | 0 | 0 | 0 | 0 | 0 | 0 | 0 | 0 | 2 | D | 1 | 2.5 | 267244 | 44300 | 0.29603
N | 464.064 | 7 | 2 | 2 | 2 | 0 | 0 | 1 | 0 | 0 | 0 | 0 | 0 | 0 | 0 | 0 | 0 | 0 | 0 | 0 | 0 | 0 | 2 | P | 0 | 1.5 | 245701.3 | 2 | 2 | 0 | 0 | 0 | 1 | 0 | 0 | 0 | 0 | 0 | 0 | 0 | 0 | 0 | 0 | 0 | 0 | 0 | 0 | 0 | 0 | 0 | 0 | 0 | 0 | 0 | 0 | 0 | 2 | D | 1 | 2.5 | 267244 | 44300 |  | -0.03
N | 464.064 | 7 | 2 | 2 | 2 | 0 | 0 | 1 | 0 | 0 | 0 | 0 | 0 | 0 | 0 | 0 | 0 | 0 | 0 | 0 | 0 | 0 | 2 | P | 0 | 1.5 | 245701.3 | 2 | 2 | 0 | 0 | 0 | 1 | 0 | 0 | 0 | 0 | 0 | 0 | 0 | 0 | 0 | 0 | 0 | 0 | 0 | 0 | 0 | 0 | 0 | 0 | 0 | 0 | 0 | 0 | 0 | 2 | D | 1 | 2.5 | 267244 | 33000 |  | -0.03
N | 464.064 | 7 | 2 | 2 | 2 | 0 | 0 | 1 | 0 | 0 | 0 | 0 | 0 | 0 | 0 | 0 | 0 | 0 | 0 | 0 | 0 | 0 | 2 | P | 0 | 1.5 | 245701.3 | 2 | 2 | 0 | 0 | 0 | 1 | 0 | 0 | 0 | 0 | 0 | 0 | 0 | 0 | 0 | 0 | 0 | 0 | 0 | 0 | 0 | 0 | 0 | 0 | 0 | 0 | 0 | 0 | 0 | 2 | D | 1 | 2.5 | 267244 | 54000 | 0.19286
N | 464.064 | 7 | 2 | 2 | 2 | 0 | 0 | 1 | 0 | 0 | 0 | 0 | 0 | 0 | 0 | 0 | 0 | 0 | 0 | 0 | 0 | 0 | 2 | P | 0 | 1.5 | 245701.3 | 2 | 2 | 0 | 0 | 0 | 1 | 0 | 0 | 0 | 0 | 0 | 0 | 0 | 0 | 0 | 0 | 0 | 0 | 0 | 0 | 0 | 0 | 0 | 0 | 0 | 0 | 0 | 0 | 0 | 2 | D | 1 | 2.5 | 267244 | 91700 | 0.16552
N | 224.795 | 7 | 2 | 2 | 2 | 0 | 0 | 0 | 1 | 0 | 0 | 0 | 0 | 0 | 0 | 0 | 0 | 0 | 0 | 0 | 0 | 0 | 2 | D | 1 | 2.5 | 267244 | 2 | 2 | 0 | 0 | 0 | 0 | 0 | 1 | 0 | 0 | 0 | 0 | 0 | 0 | 0 | 0 | 0 | 0 | 0 | 0 | 0 | 0 | 0 | 0 | 0 | 0 | 0 | 0 | 0 | 2 | P | 0 | 1.5 | 311715.2 | 52000 | 0.18776
N | 451.485 | 7 | 2 | 2 | 1 | 1 | 1 | 0 | 0 | 0 | 0 | 0 | 0 | 0 | 0 | 0 | 0 | 0 | 0 | 0 | 0 | 0 | 4 | P | 0 | 2.5 | 287706.9 | 2 | 1 | 1 | 0 | 1 | 0 | 0 | 0 | 0 | 0 | 0 | 0 | 0 | 0 | 0 | 0 | 0 | 0 | 0 | 0 | 0 | 0 | 0 | 0 | 0 | 0 | 0 | 0 | 0 | 4 | D | 1 | 3.5 | 309849.8 | 54000 | 0.16429 | -0.0035714
N | 451.485 | 7 | 2 | 2 | 1 | 1 | 1 | 0 | 0 | 0 | 0 | 0 | 0 | 0 | 0 | 0 | 0 | 0 | 0 | 0 | 0 | 0 | 4 | P | 0 | 2.5 | 287706.9 | 2 | 1 | 1 | 0 | 1 | 0 | 0 | 0 | 0 | 0 | 0 | 0 | 0 | 0 | 0 | 0 | 0 | 0 | 0 | 0 | 0 | 0 | 0 | 0 | 0 | 0 | 0 | 0 | 0 | 4 | D | 1 | 3.5 | 309849.8 | 99800 | 0.18627
N | 451.096 | 7 | 2 | 2 | 1 | 1 | 1 | 0 | 0 | 0 | 0 | 0 | 0 | 0 | 0 | 0 | 0 | 0 | 0 | 0 | 0 | 0 | 4 | P | 0 | 1.5 | 287591.5 | 2 | 1 | 1 | 0 | 1 | 0 | 0 | 0 | 0 | 0 | 0 | 0 | 0 | 0 | 0 | 0 | 0 | 0 | 0 | 0 | 0 | 0 | 0 | 0 | 0 | 0 | 0 | 0 | 0 | 4 | D | 1 | 2.5 | 309753.5 | 54000 | 0.12857 | -0.0035714
N | 393.851 | 7 | 2 | 2 | 1 | 1 | 0 | 1 | 0 | 0 | 0 | 0 | 0 | 0 | 0 | 0 | 0 | 0 | 0 | 0 | 0 | 0 | 2 | P | 1 | 1.5 | 309185.2 | 2 | 1 | 1 | 0 | 0 | 1 | 0 | 0 | 0 | 0 | 0 | 0 | 0 | 0 | 0 | 0 | 0 | 0 | 0 | 0 | 0 | 0 | 0 | 0 | 0 | 0 | 0 | 0 | 0 | 2 | D | 0 | 2.5 | 334568.3 | 54000 | 0.12143 | -0.010714
N | 298.364 | 7 | 2 | 2 | 1 | 1 | 0 | 1 | 0 | 0 | 0 | 0 | 0 | 0 | 0 | 0 | 0 | 0 | 0 | 0 | 0 | 0 | 2 | P | 1 | 1.5 | 309185.2 | 2 | 1 | 1 | 0 | 0 | 1 | 0 | 0 | 0 | 0 | 0 | 0 | 0 | 0 | 0 | 0 | 0 | 0 | 0 | 0 | 0 | 0 | 0 | 0 | 0 | 0 | 0 | 0 | 0 | 2 | P | 0 | 1.5 | 342691.5 | 54000 | 0.14286 | -0.0035714
N | 486.717 | 7 | 2 | 2 | 1 | 1 | 0 | 1 | 0 | 0 | 0 | 0 | 0 | 0 | 0 | 0 | 0 | 0 | 0 | 0 | 0 | 0 | 4 | D | 1 | 3.5 | 309849.8 | 2 | 1 | 1 | 0 | 0 | 1 | 0 | 0 | 0 | 0 | 0 | 0 | 0 | 0 | 0 | 0 | 0 | 0 | 0 | 0 | 0 | 0 | 0 | 0 | 0 | 0 | 0 | 0 | 0 | 4 | F | 0 | 4.5 | 330389.9 | 54000 | 0.18571 | -0.0071429
N | 486.127 | 7 | 2 | 2 | 1 | 1 | 0 | 1 | 0 | 0 | 0 | 0 | 0 | 0 | 0 | 0 | 0 | 0 | 0 | 0 | 0 | 0 | 4 | D | 1 | 2.5 | 309753.5 | 2 | 1 | 1 | 0 | 0 | 1 | 0 | 0 | 0 | 0 | 0 | 0 | 0 | 0 | 0 | 0 | 0 | 0 | 0 | 0 | 0 | 0 | 0 | 0 | 0 | 0 | 0 | 0 | 0 | 4 | F | 0 | 3.5 | 330318.5 | 54000 | 0.20714 | -0.0071429
N | 454.636 | 7 | 2 | 2 | 1 | 1 | 0 | 1 | 0 | 0 | 0 | 0 | 0 | 0 | 0 | 0 | 0 | 0 | 0 | 0 | 0 | 0 | 4 | S | 1 | 1.5 | 314217.3 | 2 | 1 | 1 | 0 | 0 | 1 | 0 | 0 | 0 | 0 | 0 | 0 | 0 | 0 | 0 | 0 | 0 | 0 | 0 | 0 | 0 | 0 | 0 | 0 | 0 | 0 | 0 | 0 | 0 | 4 | P | 0 | 2.5 | 336206.9 | 54000 | 0.18214 | -0.017857
N | 347.872 | 7 | 3 | 2 | 1 | 0 | 1 | 0 | 0 | 0 | 0 | 0 | 0 | 0 | 0 | 0 | 0 | 0 | 0 | 0 | 0 | 0 | 3 | S | 1 | 1 | 377284.8 | 2 | 1 | 0 | 0 | 1 | 0 | 0 | 0 | 0 | 0 | 0 | 0 | 0 | 0 | 0 | 0 | 0 | 0 | 0 | 0 | 0 | 0 | 0 | 0 | 0 | 0 | 0 | 0 | 0 | 3 | P | 0 | 2 | 406022.8 | 54000 | 0.14643 | 0.0035714
N | 347.872 | 7 | 3 | 2 | 1 | 0 | 1 | 0 | 0 | 0 | 0 | 0 | 0 | 0 | 0 | 0 | 0 | 0 | 0 | 0 | 0 | 0 | 3 | S | 1 | 1 | 377284.8 | 2 | 1 | 0 | 0 | 1 | 0 | 0 | 0 | 0 | 0 | 0 | 0 | 0 | 0 | 0 | 0 | 0 | 0 | 0 | 0 | 0 | 0 | 0 | 0 | 0 | 0 | 0 | 0 | 0 | 3 | P | 0 | 2 | 406022.8 | 72400 | 0.14186
N | 347.872 | 7 | 3 | 2 | 1 | 0 | 1 | 0 | 0 | 0 | 0 | 0 | 0 | 0 | 0 | 0 | 0 | 0 | 0 | 0 | 0 | 0 | 3 | S | 1 | 1 | 377284.8 | 2 | 1 | 0 | 0 | 1 | 0 | 0 | 0 | 0 | 0 | 0 | 0 | 0 | 0 | 0 | 0 | 0 | 0 | 0 | 0 | 0 | 0 | 0 | 0 | 0 | 0 | 0 | 0 | 0 | 3 | P | 0 | 2 | 406022.8 | 78300 | 0.13737
N | 347.872 | 7 | 3 | 2 | 1 | 0 | 1 | 0 | 0 | 0 | 0 | 0 | 0 | 0 | 0 | 0 | 0 | 0 | 0 | 0 | 0 | 0 | 3 | S | 1 | 1 | 377284.8 | 2 | 1 | 0 | 0 | 1 | 0 | 0 | 0 | 0 | 0 | 0 | 0 | 0 | 0 | 0 | 0 | 0 | 0 | 0 | 0 | 0 | 0 | 0 | 0 | 0 | 0 | 0 | 0 | 0 | 3 | P | 0 | 2 | 406022.8 | 80100 | 0.13097
N | 347.872 | 7 | 3 | 2 | 1 | 0 | 1 | 0 | 0 | 0 | 0 | 0 | 0 | 0 | 0 | 0 | 0 | 0 | 0 | 0 | 0 | 0 | 3 | S | 1 | 1 | 377284.8 | 2 | 1 | 0 | 0 | 1 | 0 | 0 | 0 | 0 | 0 | 0 | 0 | 0 | 0 | 0 | 0 | 0 | 0 | 0 | 0 | 0 | 0 | 0 | 0 | 0 | 0 | 0 | 0 | 0 | 3 | P | 0 | 2 | 406022.8 | 80700 | 0.12645
N | 347.872 | 7 | 3 | 2 | 1 | 0 | 1 | 0 | 0 | 0 | 0 | 0 | 0 | 0 | 0 | 0 | 0 | 0 | 0 | 0 | 0 | 0 | 3 | S | 1 | 1 | 377284.8 | 2 | 1 | 0 | 0 | 1 | 0 | 0 | 0 | 0 | 0 | 0 | 0 | 0 | 0 | 0 | 0 | 0 | 0 | 0 | 0 | 0 | 0 | 0 | 0 | 0 | 0 | 0 | 0 | 0 | 3 | P | 0 | 2 | 406022.8 | 81200 | 0.14483
N | 347.872 | 7 | 3 | 2 | 1 | 0 | 1 | 0 | 0 | 0 | 0 | 0 | 0 | 0 | 0 | 0 | 0 | 0 | 0 | 0 | 0 | 0 | 3 | S | 1 | 1 | 377284.8 | 2 | 1 | 0 | 0 | 1 | 0 | 0 | 0 | 0 | 0 | 0 | 0 | 0 | 0 | 0 | 0 | 0 | 0 | 0 | 0 | 0 | 0 | 0 | 0 | 0 | 0 | 0 | 0 | 0 | 3 | P | 0 | 2 | 406022.8 | 82300 | 0.12932
N | 347.872 | 7 | 3 | 2 | 1 | 0 | 1 | 0 | 0 | 0 | 0 | 0 | 0 | 0 | 0 | 0 | 0 | 0 | 0 | 0 | 0 | 0 | 3 | S | 1 | 1 | 377284.8 | 2 | 1 | 0 | 0 | 1 | 0 | 0 | 0 | 0 | 0 | 0 | 0 | 0 | 0 | 0 | 0 | 0 | 0 | 0 | 0 | 0 | 0 | 0 | 0 | 0 | 0 | 0 | 0 | 0 | 3 | P | 0 | 2 | 406022.8 | 82300 |  | 0.030075
N | 347.872 | 7 | 3 | 2 | 1 | 0 | 1 | 0 | 0 | 0 | 0 | 0 | 0 | 0 | 0 | 0 | 0 | 0 | 0 | 0 | 0 | 0 | 3 | S | 1 | 1 | 377284.8 | 2 | 1 | 0 | 0 | 1 | 0 | 0 | 0 | 0 | 0 | 0 | 0 | 0 | 0 | 0 | 0 | 0 | 0 | 0 | 0 | 0 | 0 | 0 | 0 | 0 | 0 | 0 | 0 | 0 | 3 | P | 0 | 2 | 406022.8 | 72400 |  | 0.046512
N | 347.872 | 7 | 3 | 2 | 1 | 0 | 1 | 0 | 0 | 0 | 0 | 0 | 0 | 0 | 0 | 0 | 0 | 0 | 0 | 0 | 0 | 0 | 3 | S | 1 | 1 | 377284.8 | 2 | 1 | 0 | 0 | 1 | 0 | 0 | 0 | 0 | 0 | 0 | 0 | 0 | 0 | 0 | 0 | 0 | 0 | 0 | 0 | 0 | 0 | 0 | 0 | 0 | 0 | 0 | 0 | 0 | 3 | P | 0 | 2 | 406022.8 | 96300 | 0.1358
N | 347.872 | 7 | 3 | 2 | 1 | 0 | 1 | 0 | 0 | 0 | 0 | 0 | 0 | 0 | 0 | 0 | 0 | 0 | 0 | 0 | 0 | 0 | 3 | S | 1 | 1 | 377284.8 | 2 | 1 | 0 | 0 | 1 | 0 | 0 | 0 | 0 | 0 | 0 | 0 | 0 | 0 | 0 | 0 | 0 | 0 | 0 | 0 | 0 | 0 | 0 | 0 | 0 | 0 | 0 | 0 | 0 | 3 | P | 0 | 2 | 406022.8 | 98600 | 0.092405
N | 347.872 | 7 | 3 | 2 | 1 | 0 | 1 | 0 | 0 | 0 | 0 | 0 | 0 | 0 | 0 | 0 | 0 | 0 | 0 | 0 | 0 | 0 | 3 | S | 1 | 1 | 377284.8 | 2 | 1 | 0 | 0 | 1 | 0 | 0 | 0 | 0 | 0 | 0 | 0 | 0 | 0 | 0 | 0 | 0 | 0 | 0 | 0 | 0 | 0 | 0 | 0 | 0 | 0 | 0 | 0 | 0 | 3 | P | 0 | 2 | 406022.8 | 101000 | 0.08866
N | 347.872 | 7 | 3 | 2 | 1 | 0 | 1 | 0 | 0 | 0 | 0 | 0 | 0 | 0 | 0 | 0 | 0 | 0 | 0 | 0 | 0 | 0 | 3 | S | 1 | 1 | 377284.8 | 2 | 1 | 0 | 0 | 1 | 0 | 0 | 0 | 0 | 0 | 0 | 0 | 0 | 0 | 0 | 0 | 0 | 0 | 0 | 0 | 0 | 0 | 0 | 0 | 0 | 0 | 0 | 0 | 0 | 3 | P | 0 | 2 | 406022.8 | 104400 | 0.10472
N | 348.3 | 7 | 3 | 2 | 1 | 0 | 1 | 0 | 0 | 0 | 0 | 0 | 0 | 0 | 0 | 0 | 0 | 0 | 0 | 0 | 0 | 0 | 3 | S | 1 | 1 | 377284.8 | 2 | 1 | 0 | 0 | 1 | 0 | 0 | 0 | 0 | 0 | 0 | 0 | 0 | 0 | 0 | 0 | 0 | 0 | 0 | 0 | 0 | 0 | 0 | 0 | 0 | 0 | 0 | 0 | 0 | 3 | P | 0 | 1 | 405987.5 | 54000 | 0.11786 | 0.0035714
N | 348.3 | 7 | 3 | 2 | 1 | 0 | 1 | 0 | 0 | 0 | 0 | 0 | 0 | 0 | 0 | 0 | 0 | 0 | 0 | 0 | 0 | 0 | 3 | S | 1 | 1 | 377284.8 | 2 | 1 | 0 | 0 | 1 | 0 | 0 | 0 | 0 | 0 | 0 | 0 | 0 | 0 | 0 | 0 | 0 | 0 | 0 | 0 | 0 | 0 | 0 | 0 | 0 | 0 | 0 | 0 | 0 | 3 | P | 0 | 1 | 405987.5 | 72400 | 0.14186
N | 348.3 | 7 | 3 | 2 | 1 | 0 | 1 | 0 | 0 | 0 | 0 | 0 | 0 | 0 | 0 | 0 | 0 | 0 | 0 | 0 | 0 | 0 | 3 | S | 1 | 1 | 377284.8 | 2 | 1 | 0 | 0 | 1 | 0 | 0 | 0 | 0 | 0 | 0 | 0 | 0 | 0 | 0 | 0 | 0 | 0 | 0 | 0 | 0 | 0 | 0 | 0 | 0 | 0 | 0 | 0 | 0 | 3 | P | 0 | 1 | 405987.5 | 78300 | 0.13737
N | 348.3 | 7 | 3 | 2 | 1 | 0 | 1 | 0 | 0 | 0 | 0 | 0 | 0 | 0 | 0 | 0 | 0 | 0 | 0 | 0 | 0 | 0 | 3 | S | 1 | 1 | 377284.8 | 2 | 1 | 0 | 0 | 1 | 0 | 0 | 0 | 0 | 0 | 0 | 0 | 0 | 0 | 0 | 0 | 0 | 0 | 0 | 0 | 0 | 0 | 0 | 0 | 0 | 0 | 0 | 0 | 0 | 3 | P | 0 | 1 | 405987.5 | 80100 | 0.13274
N | 348.3 | 7 | 3 | 2 | 1 | 0 | 1 | 0 | 0 | 0 | 0 | 0 | 0 | 0 | 0 | 0 | 0 | 0 | 0 | 0 | 0 | 0 | 3 | S | 1 | 1 | 377284.8 | 2 | 1 | 0 | 0 | 1 | 0 | 0 | 0 | 0 | 0 | 0 | 0 | 0 | 0 | 0 | 0 | 0 | 0 | 0 | 0 | 0 | 0 | 0 | 0 | 0 | 0 | 0 | 0 | 0 | 3 | P | 0 | 1 | 405987.5 | 80700 | 0.12397
N | 348.3 | 7 | 3 | 2 | 1 | 0 | 1 | 0 | 0 | 0 | 0 | 0 | 0 | 0 | 0 | 0 | 0 | 0 | 0 | 0 | 0 | 0 | 3 | S | 1 | 1 | 377284.8 | 2 | 1 | 0 | 0 | 1 | 0 | 0 | 0 | 0 | 0 | 0 | 0 | 0 | 0 | 0 | 0 | 0 | 0 | 0 | 0 | 0 | 0 | 0 | 0 | 0 | 0 | 0 | 0 | 0 | 3 | P | 0 | 1 | 405987.5 | 81200 | 0.14483
N | 348.3 | 7 | 3 | 2 | 1 | 0 | 1 | 0 | 0 | 0 | 0 | 0 | 0 | 0 | 0 | 0 | 0 | 0 | 0 | 0 | 0 | 0 | 3 | S | 1 | 1 | 377284.8 | 2 | 1 | 0 | 0 | 1 | 0 | 0 | 0 | 0 | 0 | 0 | 0 | 0 | 0 | 0 | 0 | 0 | 0 | 0 | 0 | 0 | 0 | 0 | 0 | 0 | 0 | 0 | 0 | 0 | 3 | P | 0 | 1 | 405987.5 | 82300 | 0.13083
N | 348.3 | 7 | 3 | 2 | 1 | 0 | 1 | 0 | 0 | 0 | 0 | 0 | 0 | 0 | 0 | 0 | 0 | 0 | 0 | 0 | 0 | 0 | 3 | S | 1 | 1 | 377284.8 | 2 | 1 | 0 | 0 | 1 | 0 | 0 | 0 | 0 | 0 | 0 | 0 | 0 | 0 | 0 | 0 | 0 | 0 | 0 | 0 | 0 | 0 | 0 | 0 | 0 | 0 | 0 | 0 | 0 | 3 | P | 0 | 1 | 405987.5 | 82300 |  | 0.022556
N | 348.3 | 7 | 3 | 2 | 1 | 0 | 1 | 0 | 0 | 0 | 0 | 0 | 0 | 0 | 0 | 0 | 0 | 0 | 0 | 0 | 0 | 0 | 3 | S | 1 | 1 | 377284.8 | 2 | 1 | 0 | 0 | 1 | 0 | 0 | 0 | 0 | 0 | 0 | 0 | 0 | 0 | 0 | 0 | 0 | 0 | 0 | 0 | 0 | 0 | 0 | 0 | 0 | 0 | 0 | 0 | 0 | 3 | P | 0 | 1 | 405987.5 | 72400 |  | 0.034884
N | 348.3 | 7 | 3 | 2 | 1 | 0 | 1 | 0 | 0 | 0 | 0 | 0 | 0 | 0 | 0 | 0 | 0 | 0 | 0 | 0 | 0 | 0 | 3 | S | 1 | 1 | 377284.8 | 2 | 1 | 0 | 0 | 1 | 0 | 0 | 0 | 0 | 0 | 0 | 0 | 0 | 0 | 0 | 0 | 0 | 0 | 0 | 0 | 0 | 0 | 0 | 0 | 0 | 0 | 0 | 0 | 0 | 3 | P | 0 | 1 | 405987.5 | 96300 | 0.1358
N | 348.3 | 7 | 3 | 2 | 1 | 0 | 1 | 0 | 0 | 0 | 0 | 0 | 0 | 0 | 0 | 0 | 0 | 0 | 0 | 0 | 0 | 0 | 3 | S | 1 | 1 | 377284.8 | 2 | 1 | 0 | 0 | 1 | 0 | 0 | 0 | 0 | 0 | 0 | 0 | 0 | 0 | 0 | 0 | 0 | 0 | 0 | 0 | 0 | 0 | 0 | 0 | 0 | 0 | 0 | 0 | 0 | 3 | P | 0 | 1 | 405987.5 | 98600 | 0.092405
N | 348.3 | 7 | 3 | 2 | 1 | 0 | 1 | 0 | 0 | 0 | 0 | 0 | 0 | 0 | 0 | 0 | 0 | 0 | 0 | 0 | 0 | 0 | 3 | S | 1 | 1 | 377284.8 | 2 | 1 | 0 | 0 | 1 | 0 | 0 | 0 | 0 | 0 | 0 | 0 | 0 | 0 | 0 | 0 | 0 | 0 | 0 | 0 | 0 | 0 | 0 | 0 | 0 | 0 | 0 | 0 | 0 | 3 | P | 0 | 1 | 405987.5 | 101000 | 0.08866
N | 348.3 | 7 | 3 | 2 | 1 | 0 | 1 | 0 | 0 | 0 | 0 | 0 | 0 | 0 | 0 | 0 | 0 | 0 | 0 | 0 | 0 | 0 | 3 | S | 1 | 1 | 377284.8 | 2 | 1 | 0 | 0 | 1 | 0 | 0 | 0 | 0 | 0 | 0 | 0 | 0 | 0 | 0 | 0 | 0 | 0 | 0 | 0 | 0 | 0 | 0 | 0 | 0 | 0 | 0 | 0 | 0 | 3 | P | 0 | 1 | 405987.5 | 104400 | 0.10472
N | 348.493 | 7 | 3 | 2 | 1 | 0 | 1 | 0 | 0 | 0 | 0 | 0 | 0 | 0 | 0 | 0 | 0 | 0 | 0 | 0 | 0 | 0 | 3 | S | 1 | 1 | 377284.8 | 2 | 1 | 0 | 0 | 1 | 0 | 0 | 0 | 0 | 0 | 0 | 0 | 0 | 0 | 0 | 0 | 0 | 0 | 0 | 0 | 0 | 0 | 0 | 0 | 0 | 0 | 0 | 0 | 0 | 3 | P | 0 | 0 | 405971.6 | 54000 | 0.14286 | 0.0035714
N | 348.493 | 7 | 3 | 2 | 1 | 0 | 1 | 0 | 0 | 0 | 0 | 0 | 0 | 0 | 0 | 0 | 0 | 0 | 0 | 0 | 0 | 0 | 3 | S | 1 | 1 | 377284.8 | 2 | 1 | 0 | 0 | 1 | 0 | 0 | 0 | 0 | 0 | 0 | 0 | 0 | 0 | 0 | 0 | 0 | 0 | 0 | 0 | 0 | 0 | 0 | 0 | 0 | 0 | 0 | 0 | 0 | 3 | P | 0 | 0 | 405971.6 | 72400 | 0.14186
N | 348.493 | 7 | 3 | 2 | 1 | 0 | 1 | 0 | 0 | 0 | 0 | 0 | 0 | 0 | 0 | 0 | 0 | 0 | 0 | 0 | 0 | 0 | 3 | S | 1 | 1 | 377284.8 | 2 | 1 | 0 | 0 | 1 | 0 | 0 | 0 | 0 | 0 | 0 | 0 | 0 | 0 | 0 | 0 | 0 | 0 | 0 | 0 | 0 | 0 | 0 | 0 | 0 | 0 | 0 | 0 | 0 | 3 | P | 0 | 0 | 405971.6 | 78300 | 0.14747
N | 348.493 | 7 | 3 | 2 | 1 | 0 | 1 | 0 | 0 | 0 | 0 | 0 | 0 | 0 | 0 | 0 | 0 | 0 | 0 | 0 | 0 | 0 | 3 | S | 1 | 1 | 377284.8 | 2 | 1 | 0 | 0 | 1 | 0 | 0 | 0 | 0 | 0 | 0 | 0 | 0 | 0 | 0 | 0 | 0 | 0 | 0 | 0 | 0 | 0 | 0 | 0 | 0 | 0 | 0 | 0 | 0 | 3 | P | 0 | 0 | 405971.6 | 81100 | 0.1292
N | 348.493 | 7 | 3 | 2 | 1 | 0 | 1 | 0 | 0 | 0 | 0 | 0 | 0 | 0 | 0 | 0 | 0 | 0 | 0 | 0 | 0 | 0 | 3 | S | 1 | 1 | 377284.8 | 2 | 1 | 0 | 0 | 1 | 0 | 0 | 0 | 0 | 0 | 0 | 0 | 0 | 0 | 0 | 0 | 0 | 0 | 0 | 0 | 0 | 0 | 0 | 0 | 0 | 0 | 0 | 0 | 0 | 3 | P | 0 | 0 | 405971.6 | 81200 | 0.14483
N | 348.493 | 7 | 3 | 2 | 1 | 0 | 1 | 0 | 0 | 0 | 0 | 0 | 0 | 0 | 0 | 0 | 0 | 0 | 0 | 0 | 0 | 0 | 3 | S | 1 | 1 | 377284.8 | 2 | 1 | 0 | 0 | 1 | 0 | 0 | 0 | 0 | 0 | 0 | 0 | 0 | 0 | 0 | 0 | 0 | 0 | 0 | 0 | 0 | 0 | 0 | 0 | 0 | 0 | 0 | 0 | 0 | 3 | P | 0 | 0 | 405971.6 | 96300 | 0.1358
N | 348.493 | 7 | 3 | 2 | 1 | 0 | 1 | 0 | 0 | 0 | 0 | 0 | 0 | 0 | 0 | 0 | 0 | 0 | 0 | 0 | 0 | 0 | 3 | S | 1 | 1 | 377284.8 | 2 | 1 | 0 | 0 | 1 | 0 | 0 | 0 | 0 | 0 | 0 | 0 | 0 | 0 | 0 | 0 | 0 | 0 | 0 | 0 | 0 | 0 | 0 | 0 | 0 | 0 | 0 | 0 | 0 | 3 | P | 0 | 0 | 405971.6 | 98600 | 0.092405
N | 348.493 | 7 | 3 | 2 | 1 | 0 | 1 | 0 | 0 | 0 | 0 | 0 | 0 | 0 | 0 | 0 | 0 | 0 | 0 | 0 | 0 | 0 | 3 | S | 1 | 1 | 377284.8 | 2 | 1 | 0 | 0 | 1 | 0 | 0 | 0 | 0 | 0 | 0 | 0 | 0 | 0 | 0 | 0 | 0 | 0 | 0 | 0 | 0 | 0 | 0 | 0 | 0 | 0 | 0 | 0 | 0 | 3 | P | 0 | 0 | 405971.6 | 101000 | 0.08866
N | 348.493 | 7 | 3 | 2 | 1 | 0 | 1 | 0 | 0 | 0 | 0 | 0 | 0 | 0 | 0 | 0 | 0 | 0 | 0 | 0 | 0 | 0 | 3 | S | 1 | 1 | 377284.8 | 2 | 1 | 0 | 0 | 1 | 0 | 0 | 0 | 0 | 0 | 0 | 0 | 0 | 0 | 0 | 0 | 0 | 0 | 0 | 0 | 0 | 0 | 0 | 0 | 0 | 0 | 0 | 0 | 0 | 3 | P | 0 | 0 | 405971.6 | 104400 | 0.10472
N | 638.075 | 7 | 3 | 2 | 1 | 0 | 1 | 0 | 0 | 0 | 0 | 0 | 0 | 0 | 0 | 0 | 0 | 0 | 0 | 0 | 0 | 0 | 1 | S | 1 | 0 | 388854.6 | 2 | 1 | 0 | 0 | 1 | 0 | 0 | 0 | 0 | 0 | 0 | 0 | 0 | 0 | 0 | 0 | 0 | 0 | 0 | 0 | 0 | 0 | 0 | 0 | 0 | 0 | 0 | 0 | 0 | 1 | P | 0 | 1 | 404522.4 | 71900 | 0.38923
N | 638.075 | 7 | 3 | 2 | 1 | 0 | 1 | 0 | 0 | 0 | 0 | 0 | 0 | 0 | 0 | 0 | 0 | 0 | 0 | 0 | 0 | 0 | 1 | S | 1 | 0 | 388854.6 | 2 | 1 | 0 | 0 | 1 | 0 | 0 | 0 | 0 | 0 | 0 | 0 | 0 | 0 | 0 | 0 | 0 | 0 | 0 | 0 | 0 | 0 | 0 | 0 | 0 | 0 | 0 | 0 | 0 | 1 | P | 0 | 1 | 404522.4 | 81200 | 0.37609
N | 405.776 | 7 | 3 | 2 | 1 | 0 | 0 | 1 | 0 | 0 | 0 | 0 | 0 | 0 | 0 | 0 | 0 | 0 | 0 | 0 | 0 | 0 | 1 | P | 0 | 1 | 404522.4 | 2 | 1 | 0 | 0 | 0 | 1 | 0 | 0 | 0 | 0 | 0 | 0 | 0 | 0 | 0 | 0 | 0 | 0 | 0 | 0 | 0 | 0 | 0 | 0 | 0 | 0 | 0 | 0 | 0 | 1 | D | 1 | 2 | 429159.6 | 54000 | 0.14643 | 0.025
N | 374.754 | 7 | 3 | 2 | 0 | 1 | 1 | 0 | 0 | 0 | 0 | 0 | 0 | 0 | 0 | 0 | 0 | 0 | 0 | 0 | 0 | 0 | 1 | P | 0 | 1 | 473029.3 | 2 | 0 | 1 | 0 | 1 | 0 | 0 | 0 | 0 | 0 | 0 | 0 | 0 | 0 | 0 | 0 | 0 | 0 | 0 | 0 | 0 | 0 | 0 | 0 | 0 | 0 | 0 | 0 | 0 | 1 | D | 1 | 2 | 499705.9 | 54000 | 0.17857 | 0.010714
N | 460.374 | 7 | 4 | 2 | 0 | 0 | 1 | 0 | 0 | 0 | 0 | 0 | 0 | 0 | 0 | 0 | 0 | 0 | 0 | 0 | 0 | 0 | 2 | S | 1 | 0.5 | 456126.6 | 2 | 0 | 0 | 0 | 1 | 0 | 0 | 0 | 0 | 0 | 0 | 0 | 0 | 0 | 0 | 0 | 0 | 0 | 0 | 0 | 0 | 0 | 0 | 0 | 0 | 0 | 0 | 0 | 0 | 2 | P | 0 | 1.5 | 477842 | 72400 | 0.21628
N | 460.374 | 7 | 4 | 2 | 0 | 0 | 1 | 0 | 0 | 0 | 0 | 0 | 0 | 0 | 0 | 0 | 0 | 0 | 0 | 0 | 0 | 0 | 2 | S | 1 | 0.5 | 456126.6 | 2 | 0 | 0 | 0 | 1 | 0 | 0 | 0 | 0 | 0 | 0 | 0 | 0 | 0 | 0 | 0 | 0 | 0 | 0 | 0 | 0 | 0 | 0 | 0 | 0 | 0 | 0 | 0 | 0 | 2 | P | 0 | 1.5 | 477842 | 78300 | 0.20606
N | 460.374 | 7 | 4 | 2 | 0 | 0 | 1 | 0 | 0 | 0 | 0 | 0 | 0 | 0 | 0 | 0 | 0 | 0 | 0 | 0 | 0 | 0 | 2 | S | 1 | 0.5 | 456126.6 | 2 | 0 | 0 | 0 | 1 | 0 | 0 | 0 | 0 | 0 | 0 | 0 | 0 | 0 | 0 | 0 | 0 | 0 | 0 | 0 | 0 | 0 | 0 | 0 | 0 | 0 | 0 | 0 | 0 | 2 | P | 0 | 1.5 | 477842 | 80100 | 0.20442
N | 460.374 | 7 | 4 | 2 | 0 | 0 | 1 | 0 | 0 | 0 | 0 | 0 | 0 | 0 | 0 | 0 | 0 | 0 | 0 | 0 | 0 | 0 | 2 | S | 1 | 0.5 | 456126.6 | 2 | 0 | 0 | 0 | 1 | 0 | 0 | 0 | 0 | 0 | 0 | 0 | 0 | 0 | 0 | 0 | 0 | 0 | 0 | 0 | 0 | 0 | 0 | 0 | 0 | 0 | 0 | 0 | 0 | 2 | P | 0 | 1.5 | 477842 | 80700 | 0.20579
N | 460.374 | 7 | 4 | 2 | 0 | 0 | 1 | 0 | 0 | 0 | 0 | 0 | 0 | 0 | 0 | 0 | 0 | 0 | 0 | 0 | 0 | 0 | 2 | S | 1 | 0.5 | 456126.6 | 2 | 0 | 0 | 0 | 1 | 0 | 0 | 0 | 0 | 0 | 0 | 0 | 0 | 0 | 0 | 0 | 0 | 0 | 0 | 0 | 0 | 0 | 0 | 0 | 0 | 0 | 0 | 0 | 0 | 2 | P | 0 | 1.5 | 477842 | 80700 |  | 0.033058
N | 460.374 | 7 | 4 | 2 | 0 | 0 | 1 | 0 | 0 | 0 | 0 | 0 | 0 | 0 | 0 | 0 | 0 | 0 | 0 | 0 | 0 | 0 | 2 | S | 1 | 0.5 | 456126.6 | 2 | 0 | 0 | 0 | 1 | 0 | 0 | 0 | 0 | 0 | 0 | 0 | 0 | 0 | 0 | 0 | 0 | 0 | 0 | 0 | 0 | 0 | 0 | 0 | 0 | 0 | 0 | 0 | 0 | 2 | P | 0 | 1.5 | 477842 | 72400 |  | 0.046512
N | 460.374 | 7 | 4 | 2 | 0 | 0 | 1 | 0 | 0 | 0 | 0 | 0 | 0 | 0 | 0 | 0 | 0 | 0 | 0 | 0 | 0 | 0 | 2 | S | 1 | 0.5 | 456126.6 | 2 | 0 | 0 | 0 | 1 | 0 | 0 | 0 | 0 | 0 | 0 | 0 | 0 | 0 | 0 | 0 | 0 | 0 | 0 | 0 | 0 | 0 | 0 | 0 | 0 | 0 | 0 | 0 | 0 | 2 | P | 0 | 1.5 | 477842 | 82300 | 0.21203
N | 460.374 | 7 | 4 | 2 | 0 | 0 | 1 | 0 | 0 | 0 | 0 | 0 | 0 | 0 | 0 | 0 | 0 | 0 | 0 | 0 | 0 | 0 | 2 | S | 1 | 0.5 | 456126.6 | 2 | 0 | 0 | 0 | 1 | 0 | 0 | 0 | 0 | 0 | 0 | 0 | 0 | 0 | 0 | 0 | 0 | 0 | 0 | 0 | 0 | 0 | 0 | 0 | 0 | 0 | 0 | 0 | 0 | 2 | P | 0 | 1.5 | 477842 | 173000 | 0.18333
N | 460.374 | 7 | 4 | 2 | 0 | 0 | 1 | 0 | 0 | 0 | 0 | 0 | 0 | 0 | 0 | 0 | 0 | 0 | 0 | 0 | 0 | 0 | 2 | S | 1 | 0.5 | 456126.6 | 2 | 0 | 0 | 0 | 1 | 0 | 0 | 0 | 0 | 0 | 0 | 0 | 0 | 0 | 0 | 0 | 0 | 0 | 0 | 0 | 0 | 0 | 0 | 0 | 0 | 0 | 0 | 0 | 0 | 2 | P | 0 | 1.5 | 477842 | 217000 | 0.16875
N | 460.374 | 7 | 4 | 2 | 0 | 0 | 1 | 0 | 0 | 0 | 0 | 0 | 0 | 0 | 0 | 0 | 0 | 0 | 0 | 0 | 0 | 0 | 2 | S | 1 | 0.5 | 456126.6 | 2 | 0 | 0 | 0 | 1 | 0 | 0 | 0 | 0 | 0 | 0 | 0 | 0 | 0 | 0 | 0 | 0 | 0 | 0 | 0 | 0 | 0 | 0 | 0 | 0 | 0 | 0 | 0 | 0 | 2 | P | 0 | 1.5 | 477842 | 253000 | 0.17
N | 460.374 | 7 | 4 | 2 | 0 | 0 | 1 | 0 | 0 | 0 | 0 | 0 | 0 | 0 | 0 | 0 | 0 | 0 | 0 | 0 | 0 | 0 | 2 | S | 1 | 0.5 | 456126.6 | 2 | 0 | 0 | 0 | 1 | 0 | 0 | 0 | 0 | 0 | 0 | 0 | 0 | 0 | 0 | 0 | 0 | 0 | 0 | 0 | 0 | 0 | 0 | 0 | 0 | 0 | 0 | 0 | 0 | 2 | P | 0 | 1.5 | 477842 | 277000 | 0.16522
N | 461.997 | 7 | 4 | 2 | 0 | 0 | 1 | 0 | 0 | 0 | 0 | 0 | 0 | 0 | 0 | 0 | 0 | 0 | 0 | 0 | 0 | 0 | 2 | S | 1 | 0.5 | 456126.6 | 2 | 0 | 0 | 0 | 1 | 0 | 0 | 0 | 0 | 0 | 0 | 0 | 0 | 0 | 0 | 0 | 0 | 0 | 0 | 0 | 0 | 0 | 0 | 0 | 0 | 0 | 0 | 0 | 0 | 2 | P | 0 | 0.5 | 477765.7 | 72400 | 0.21628
N | 461.997 | 7 | 4 | 2 | 0 | 0 | 1 | 0 | 0 | 0 | 0 | 0 | 0 | 0 | 0 | 0 | 0 | 0 | 0 | 0 | 0 | 0 | 2 | S | 1 | 0.5 | 456126.6 | 2 | 0 | 0 | 0 | 1 | 0 | 0 | 0 | 0 | 0 | 0 | 0 | 0 | 0 | 0 | 0 | 0 | 0 | 0 | 0 | 0 | 0 | 0 | 0 | 0 | 0 | 0 | 0 | 0 | 2 | P | 0 | 0.5 | 477765.7 | 78300 | 0.20606
N | 461.997 | 7 | 4 | 2 | 0 | 0 | 1 | 0 | 0 | 0 | 0 | 0 | 0 | 0 | 0 | 0 | 0 | 0 | 0 | 0 | 0 | 0 | 2 | S | 1 | 0.5 | 456126.6 | 2 | 0 | 0 | 0 | 1 | 0 | 0 | 0 | 0 | 0 | 0 | 0 | 0 | 0 | 0 | 0 | 0 | 0 | 0 | 0 | 0 | 0 | 0 | 0 | 0 | 0 | 0 | 0 | 0 | 2 | P | 0 | 0.5 | 477765.7 | 80100 | 0.20442
N | 461.997 | 7 | 4 | 2 | 0 | 0 | 1 | 0 | 0 | 0 | 0 | 0 | 0 | 0 | 0 | 0 | 0 | 0 | 0 | 0 | 0 | 0 | 2 | S | 1 | 0.5 | 456126.6 | 2 | 0 | 0 | 0 | 1 | 0 | 0 | 0 | 0 | 0 | 0 | 0 | 0 | 0 | 0 | 0 | 0 | 0 | 0 | 0 | 0 | 0 | 0 | 0 | 0 | 0 | 0 | 0 | 0 | 2 | P | 0 | 0.5 | 477765.7 | 80700 | 0.20579
N | 461.997 | 7 | 4 | 2 | 0 | 0 | 1 | 0 | 0 | 0 | 0 | 0 | 0 | 0 | 0 | 0 | 0 | 0 | 0 | 0 | 0 | 0 | 2 | S | 1 | 0.5 | 456126.6 | 2 | 0 | 0 | 0 | 1 | 0 | 0 | 0 | 0 | 0 | 0 | 0 | 0 | 0 | 0 | 0 | 0 | 0 | 0 | 0 | 0 | 0 | 0 | 0 | 0 | 0 | 0 | 0 | 0 | 2 | P | 0 | 0.5 | 477765.7 | 80700 |  | 0.024793
N | 461.997 | 7 | 4 | 2 | 0 | 0 | 1 | 0 | 0 | 0 | 0 | 0 | 0 | 0 | 0 | 0 | 0 | 0 | 0 | 0 | 0 | 0 | 2 | S | 1 | 0.5 | 456126.6 | 2 | 0 | 0 | 0 | 1 | 0 | 0 | 0 | 0 | 0 | 0 | 0 | 0 | 0 | 0 | 0 | 0 | 0 | 0 | 0 | 0 | 0 | 0 | 0 | 0 | 0 | 0 | 0 | 0 | 2 | P | 0 | 0.5 | 477765.7 | 72400 |  | 0.034884
N | 461.997 | 7 | 4 | 2 | 0 | 0 | 1 | 0 | 0 | 0 | 0 | 0 | 0 | 0 | 0 | 0 | 0 | 0 | 0 | 0 | 0 | 0 | 2 | S | 1 | 0.5 | 456126.6 | 2 | 0 | 0 | 0 | 1 | 0 | 0 | 0 | 0 | 0 | 0 | 0 | 0 | 0 | 0 | 0 | 0 | 0 | 0 | 0 | 0 | 0 | 0 | 0 | 0 | 0 | 0 | 0 | 0 | 2 | P | 0 | 0.5 | 477765.7 | 82300 | 0.21203
O | 371.275 | 8 | 1 | 2 | 2 | 2 | 1 | 0 | 0 | 0 | 0 | 0 | 0 | 0 | 0 | 0 | 0 | 0 | 0 | 0 | 0 | 0 | 4 | P | 1 | 0.5 | 185235.281 | 2 | 2 | 2 | 0 | 1 | 0 | 0 | 0 | 0 | 0 | 0 | 0 | 0 | 0 | 0 | 0 | 0 | 0 | 0 | 0 | 0 | 0 | 0 | 0 | 0 | 0 | 0 | 0 | 0 | 4 | S | 0 | 1.5 | 212161.881 | 43400 | 0.18616
O | 273.334 | 8 | 1 | 2 | 2 | 2 | 0 | 1 | 0 | 0 | 0 | 0 | 0 | 0 | 0 | 0 | 0 | 0 | 0 | 0 | 0 | 0 | 2 | S | 0 | 0.5 | 203942.288 | 2 | 2 | 2 | 0 | 0 | 0 | 1 | 0 | 0 | 0 | 0 | 0 | 0 | 0 | 0 | 0 | 0 | 0 | 0 | 0 | 0 | 0 | 0 | 0 | 0 | 0 | 0 | 0 | 0 | 2 | P | 1 | 1.5 | 240517.35 | 40000 | 0.24923
O | 334.074 | 8 | 2 | 2 | 2 | 1 | 1 | 0 | 0 | 0 | 0 | 0 | 0 | 0 | 0 | 0 | 0 | 0 | 0 | 0 | 0 | 0 | 3 | P | 0 | 2 | 26764 | 2 | 2 | 1 | 0 | 1 | 0 | 0 | 0 | 0 | 0 | 0 | 0 | 0 | 0 | 0 | 0 | 0 | 0 | 0 | 0 | 0 | 0 | 0 | 0 | 0 | 0 | 0 | 0 | 0 | 3 | S | 1 | 1 | 297558.66 | 42500 | 0.11927
O | 331.23 | 8 | 2 | 2 | 2 | 1 | 1 | 0 | 0 | 0 | 0 | 0 | 0 | 0 | 0 | 0 | 0 | 0 | 0 | 0 | 0 | 0 | 3 | P | 0 | 1 | 267377.11 | 2 | 2 | 1 | 0 | 1 | 0 | 0 | 0 | 0 | 0 | 0 | 0 | 0 | 0 | 0 | 0 | 0 | 0 | 0 | 0 | 0 | 0 | 0 | 0 | 0 | 0 | 0 | 0 | 0 | 3 | S | 1 | 1 | 297558.66 | 42500 | 0.10826
O | 304.713 | 8 | 2 | 2 | 2 | 1 | 1 | 0 | 0 | 0 | 0 | 0 | 0 | 0 | 0 | 0 | 0 | 0 | 0 | 0 | 0 | 0 | 3 | P | 0 | 2 | 26764 | 2 | 2 | 1 | 0 | 1 | 0 | 0 | 0 | 0 | 0 | 0 | 0 | 0 | 0 | 0 | 0 | 0 | 0 | 0 | 0 | 0 | 0 | 0 | 0 | 0 | 0 | 0 | 0 | 0 | 3 | P | 1 | 2 | 300442.55 | 42500 | 0.11009
O | 305.93 | 8 | 2 | 2 | 2 | 1 | 1 | 0 | 0 | 0 | 0 | 0 | 0 | 0 | 0 | 0 | 0 | 0 | 0 | 0 | 0 | 0 | 3 | P | 0 | 2 | 26764 | 2 | 2 | 1 | 0 | 1 | 0 | 0 | 0 | 0 | 0 | 0 | 0 | 0 | 0 | 0 | 0 | 0 | 0 | 0 | 0 | 0 | 0 | 0 | 0 | 0 | 0 | 0 | 0 | 0 | 3 | P | 1 | 1 | 300311.96 | 42500 | 0.11927 | -0.016972
O | 559.237 | 8 | 2 | 2 | 2 | 1 | 1 | 0 | 0 | 0 | 0 | 0 | 0 | 0 | 0 | 0 | 0 | 0 | 0 | 0 | 0 | 0 | 1 | P | 0 | 1 | 273081.33 | 2 | 2 | 1 | 0 | 1 | 0 | 0 | 0 | 0 | 0 | 0 | 0 | 0 | 0 | 0 | 0 | 0 | 0 | 0 | 0 | 0 | 0 | 0 | 0 | 0 | 0 | 0 | 0 | 0 | 1 | P | 1 | 1 | 290958.25 | 42500 | 0.34954 | -0.033945
O | 298.378 | 8 | 2 | 2 | 2 | 1 | 1 | 0 | 0 | 0 | 0 | 0 | 0 | 0 | 0 | 0 | 0 | 0 | 0 | 0 | 0 | 0 | 1 | P | 0 | 1 | 273081.33 | 2 | 2 | 1 | 0 | 1 | 0 | 0 | 0 | 0 | 0 | 0 | 0 | 0 | 0 | 0 | 0 | 0 | 0 | 0 | 0 | 0 | 0 | 0 | 0 | 0 | 0 | 0 | 0 | 0 | 1 | D | 1 | 2 | 306586.08 | 42500 | 0.12569 | 0
O | 245.499 | 8 | 2 | 2 | 2 | 1 | 1 | 0 | 0 | 0 | 0 | 0 | 0 | 0 | 0 | 0 | 0 | 0 | 0 | 0 | 0 | 0 | 1 | P | 0 | 1 | 273081.33 | 2 | 2 | 1 | 0 | 1 | 0 | 0 | 0 | 0 | 0 | 0 | 0 | 0 | 0 | 0 | 0 | 0 | 0 | 0 | 0 | 0 | 0 | 0 | 0 | 0 | 0 | 0 | 0 | 0 | 1 | S | 1 | 0 | 313802.77 | 42500 | 0.088073
O | 369.87 | 8 | 2 | 2 | 1 | 2 | 1 | 0 | 0 | 0 | 0 | 0 | 0 | 0 | 0 | 0 | 0 | 0 | 0 | 0 | 0 | 0 | 5 | P | 1 | 2 | 338701.98 | 2 | 1 | 2 | 0 | 1 | 0 | 0 | 0 | 0 | 0 | 0 | 0 | 0 | 0 | 0 | 0 | 0 | 0 | 0 | 0 | 0 | 0 | 0 | 0 | 0 | 0 | 0 | 0 | 0 | 5 | D | 0 | 3 | 365730.68 | 42500 | 0.17339
O | 335.099 | 8 | 2 | 2 | 1 | 2 | 1 | 0 | 0 | 0 | 0 | 0 | 0 | 0 | 0 | 0 | 0 | 0 | 0 | 0 | 0 | 0 | 5 | P | 1 | 3 | 338863.03 | 2 | 1 | 2 | 0 | 1 | 0 | 0 | 0 | 0 | 0 | 0 | 0 | 0 | 0 | 0 | 0 | 0 | 0 | 0 | 0 | 0 | 0 | 0 | 0 | 0 | 0 | 0 | 0 | 0 | 5 | P | 0 | 3 | 368697 | 42500 | 0.15963
O | 408.11 | 8 | 2 | 2 | 1 | 2 | 1 | 0 | 0 | 0 | 0 | 0 | 0 | 0 | 0 | 0 | 0 | 0 | 0 | 0 | 0 | 0 | 3 | P | 1 | 2 | 350298.38 | 2 | 1 | 2 | 0 | 1 | 0 | 0 | 0 | 0 | 0 | 0 | 0 | 0 | 0 | 0 | 0 | 0 | 0 | 0 | 0 | 0 | 0 | 0 | 0 | 0 | 0 | 0 | 0 | 0 | 3 | D | 0 | 3 | 374795.14 | 42500 | 0.27064 | 0
O | 326.546 | 8 | 2 | 2 | 2 | 1 | 0 | 1 | 0 | 0 | 0 | 0 | 0 | 0 | 0 | 0 | 0 | 0 | 0 | 0 | 0 | 0 | 3 | D | 1 | 3 | 294223.07 | 2 | 2 | 1 | 0 | 0 | 1 | 0 | 0 | 0 | 0 | 0 | 0 | 0 | 0 | 0 | 0 | 0 | 0 | 0 | 0 | 0 | 0 | 0 | 0 | 0 | 0 | 0 | 0 | 0 | 3 | F | 0 | 4 | 324839.03 | 42500 | 0.1156 | -0.028899
O | 326.098 | 8 | 2 | 2 | 2 | 1 | 0 | 1 | 0 | 0 | 0 | 0 | 0 | 0 | 0 | 0 | 0 | 0 | 0 | 0 | 0 | 0 | 3 | D | 1 | 2 | 294002.86 | 2 | 2 | 1 | 0 | 0 | 1 | 0 | 0 | 0 | 0 | 0 | 0 | 0 | 0 | 0 | 0 | 0 | 0 | 0 | 0 | 0 | 0 | 0 | 0 | 0 | 0 | 0 | 0 | 0 | 3 | F | 0 | 3 | 324660.8 | 42500 | 0.1156 | -0.022936
O | 301.763 | 8 | 2 | 2 | 2 | 1 | 0 | 1 | 0 | 0 | 0 | 0 | 0 | 0 | 0 | 0 | 0 | 0 | 0 | 0 | 0 | 0 | 3 | D | 1 | 3 | 294223.07 | 2 | 2 | 1 | 0 | 0 | 1 | 0 | 0 | 0 | 0 | 0 | 0 | 0 | 0 | 0 | 0 | 0 | 0 | 0 | 0 | 0 | 0 | 0 | 0 | 0 | 0 | 0 | 0 | 0 | 3 | D | 0 | 3 | 327352.17 | 42500 | 0.11468
O | 300.435 | 8 | 2 | 2 | 2 | 1 | 0 | 1 | 0 | 0 | 0 | 0 | 0 | 0 | 0 | 0 | 0 | 0 | 0 | 0 | 0 | 0 | 3 | D | 1 | 2 | 294002.86 | 2 | 2 | 1 | 0 | 0 | 1 | 0 | 0 | 0 | 0 | 0 | 0 | 0 | 0 | 0 | 0 | 0 | 0 | 0 | 0 | 0 | 0 | 0 | 0 | 0 | 0 | 0 | 0 | 0 | 3 | D | 0 | 2 | 327278.3 | 42500 | 0.11468
O | 371.508 | 8 | 2 | 2 | 2 | 1 | 0 | 1 | 0 | 0 | 0 | 0 | 0 | 0 | 0 | 0 | 0 | 0 | 0 | 0 | 0 | 0 | 3 | P | 1 | 2 | 300442.55 | 2 | 2 | 1 | 0 | 0 | 1 | 0 | 0 | 0 | 0 | 0 | 0 | 0 | 0 | 0 | 0 | 0 | 0 | 0 | 0 | 0 | 0 | 0 | 0 | 0 | 0 | 0 | 0 | 0 | 3 | D | 0 | 3 | 327352.17 | 42500 | 0.12202
O | 341.529 | 8 | 2 | 2 | 2 | 1 | 0 | 1 | 0 | 0 | 0 | 0 | 0 | 0 | 0 | 0 | 0 | 0 | 0 | 0 | 0 | 0 | 3 | P | 1 | 1 | 300311.96 | 2 | 2 | 1 | 0 | 0 | 1 | 0 | 0 | 0 | 0 | 0 | 0 | 0 | 0 | 0 | 0 | 0 | 0 | 0 | 0 | 0 | 0 | 0 | 0 | 0 | 0 | 0 | 0 | 0 | 3 | P | 0 | 1 | 329583.89 | 42500 | 0.13119 | 0.011927
O | 340.813 | 8 | 2 | 2 | 2 | 1 | 0 | 1 | 0 | 0 | 0 | 0 | 0 | 0 | 0 | 0 | 0 | 0 | 0 | 0 | 0 | 0 | 3 | P | 1 | 1 | 300311.96 | 2 | 2 | 1 | 0 | 0 | 1 | 0 | 0 | 0 | 0 | 0 | 0 | 0 | 0 | 0 | 0 | 0 | 0 | 0 | 0 | 0 | 0 | 0 | 0 | 0 | 0 | 0 | 0 | 0 | 3 | P | 0 | 0 | 329645.14 | 42500 | 0.11972
O | 340.574 | 8 | 2 | 2 | 2 | 1 | 0 | 1 | 0 | 0 | 0 | 0 | 0 | 0 | 0 | 0 | 0 | 0 | 0 | 0 | 0 | 0 | 3 | P | 1 | 0 | 300229.93 | 2 | 2 | 1 | 0 | 0 | 1 | 0 | 0 | 0 | 0 | 0 | 0 | 0 | 0 | 0 | 0 | 0 | 0 | 0 | 0 | 0 | 0 | 0 | 0 | 0 | 0 | 0 | 0 | 0 | 3 | P | 0 | 1 | 329583.89 | 42500 | 0.11972
O | 396.159 | 8 | 2 | 2 | 2 | 1 | 0 | 1 | 0 | 0 | 0 | 0 | 0 | 0 | 0 | 0 | 0 | 0 | 0 | 0 | 0 | 0 | 1 | D | 1 | 2 | 306586.08 | 2 | 2 | 1 | 0 | 0 | 1 | 0 | 0 | 0 | 0 | 0 | 0 | 0 | 0 | 0 | 0 | 0 | 0 | 0 | 0 | 0 | 0 | 0 | 0 | 0 | 0 | 0 | 0 | 0 | 1 | F | 0 | 3 | 331821.44 | 42500 | 0.27798
O | 526.806 | 8 | 2 | 2 | 2 | 1 | 0 | 1 | 0 | 0 | 0 | 0 | 0 | 0 | 0 | 0 | 0 | 0 | 0 | 0 | 0 | 0 | 1 | S | 1 | 0 | 313802.77 | 2 | 2 | 1 | 0 | 0 | 1 | 0 | 0 | 0 | 0 | 0 | 0 | 0 | 0 | 0 | 0 | 0 | 0 | 0 | 0 | 0 | 0 | 0 | 0 | 0 | 0 | 0 | 0 | 0 | 1 | P | 0 | 1 | 332778.94 | 42500 | 0.29817 | 0.034862
O | 269.549 | 8 | 2 | 2 | 1 | 2 | 0 | 1 | 0 | 0 | 0 | 0 | 0 | 0 | 0 | 0 | 0 | 0 | 0 | 0 | 0 | 0 | 3 | S | 0 | 1 | 363263.38 | 2 | 1 | 2 | 0 | 0 | 1 | 0 | 0 | 0 | 0 | 0 | 0 | 0 | 0 | 0 | 0 | 0 | 0 | 0 | 0 | 0 | 0 | 0 | 0 | 0 | 0 | 0 | 0 | 0 | 3 | P | 1 | 2 | 400351.56 | 42500 | 0.10734
O | 308.804 | 8 | 2 | 2 | 1 | 2 | 0 | 1 | 0 | 0 | 0 | 0 | 0 | 0 | 0 | 0 | 0 | 0 | 0 | 0 | 0 | 0 | 5 | D | 0 | 4 | 365857.89 | 2 | 1 | 2 | 0 | 0 | 1 | 0 | 0 | 0 | 0 | 0 | 0 | 0 | 0 | 0 | 0 | 0 | 0 | 0 | 0 | 0 | 0 | 0 | 0 | 0 | 0 | 0 | 0 | 0 | 5 | D | 1 | 4 | 398231.48 | 42500 | 0.14495 | -0.011927
O | 335.592 | 8 | 2 | 2 | 1 | 2 | 0 | 1 | 0 | 0 | 0 | 0 | 0 | 0 | 0 | 0 | 0 | 0 | 0 | 0 | 0 | 0 | 5 | P | 0 | 3 | 368697 | 2 | 1 | 2 | 0 | 0 | 1 | 0 | 0 | 0 | 0 | 0 | 0 | 0 | 0 | 0 | 0 | 0 | 0 | 0 | 0 | 0 | 0 | 0 | 0 | 0 | 0 | 0 | 0 | 0 | 5 | P | 1 | 3 | 398487.08 | 42500 | 0.15321 | 0
O | 321.597 | 8 | 2 | 2 | 1 | 2 | 0 | 1 | 0 | 0 | 0 | 0 | 0 | 0 | 0 | 0 | 0 | 0 | 0 | 0 | 0 | 0 | 3 | D | 0 | 3 | 374795.14 | 2 | 1 | 2 | 0 | 0 | 1 | 0 | 0 | 0 | 0 | 0 | 0 | 0 | 0 | 0 | 0 | 0 | 0 | 0 | 0 | 0 | 0 | 0 | 0 | 0 | 0 | 0 | 0 | 0 | 3 | D | 1 | 3 | 405879.97 | 42500 | 0.22202
O | 306.342 | 8 | 3 | 2 | 2 | 0 | 1 | 0 | 0 | 0 | 0 | 0 | 0 | 0 | 0 | 0 | 0 | 0 | 0 | 0 | 0 | 0 | 3 | S | 1 | 0.5 | 357614.3 | 2 | 2 | 0 | 0 | 1 | 0 | 0 | 0 | 0 | 0 | 0 | 0 | 0 | 0 | 0 | 0 | 0 | 0 | 0 | 0 | 0 | 0 | 0 | 0 | 0 | 0 | 0 | 0 | 0 | 2 | P | 0 | 1.5 | 390248 | 42500 | 0.091743
O | 307.161 | 8 | 3 | 2 | 2 | 0 | 1 | 0 | 0 | 0 | 0 | 0 | 0 | 0 | 0 | 0 | 0 | 0 | 0 | 0 | 0 | 0 | 3 | S | 1 | 0.5 | 357614.3 | 2 | 2 | 0 | 0 | 1 | 0 | 0 | 0 | 0 | 0 | 0 | 0 | 0 | 0 | 0 | 0 | 0 | 0 | 0 | 0 | 0 | 0 | 0 | 0 | 0 | 0 | 0 | 0 | 0 | 2 | P | 0 | 0.5 | 390161.2 | 42500 | 0.091743
O | 341.169 | 8 | 3 | 2 | 2 | 0 | 0 | 1 | 0 | 0 | 0 | 0 | 0 | 0 | 0 | 0 | 0 | 0 | 0 | 0 | 0 | 0 | 2 | P | 0 | 1.5 | 390248 | 2 | 2 | 0 | 0 | 0 | 1 | 0 | 0 | 0 | 0 | 0 | 0 | 0 | 0 | 0 | 0 | 0 | 0 | 0 | 0 | 0 | 0 | 0 | 0 | 0 | 0 | 0 | 0 | 0 | 2 | D | 1 | 2.5 | 419550.6 | 42500 | 0.099083
O | 340.352 | 8 | 3 | 2 | 2 | 0 | 0 | 1 | 0 | 0 | 0 | 0 | 0 | 0 | 0 | 0 | 0 | 0 | 0 | 0 | 0 | 0 | 2 | P | 0 | 0.5 | 390161.2 | 2 | 2 | 0 | 0 | 0 | 1 | 0 | 0 | 0 | 0 | 0 | 0 | 0 | 0 | 0 | 0 | 0 | 0 | 0 | 0 | 0 | 0 | 0 | 0 | 0 | 0 | 0 | 0 | 0 | 2 | D | 1 | 1.5 | 419533.9 | 42500 | 0.093578
O | 511.407 | 8 | 4 | 2 | 1 | 0 | 1 | 0 | 0 | 0 | 0 | 0 | 0 | 0 | 0 | 0 | 0 | 0 | 0 | 0 | 0 | 0 | 1 | S | 1 | 0 | 561276.4 | 2 | 1 | 0 | 0 | 1 | 0 | 0 | 0 | 0 | 0 | 0 | 0 | 0 | 0 | 0 | 0 | 0 | 0 | 0 | 0 | 0 | 0 | 0 | 0 | 0 | 0 | 0 | 0 | 0 | 1 | P | 0 | 1 | 580824.9 | 43400 | 0.3283
O | 314.466 | 8 | 4 | 2 | 1 | 0 | 0 | 1 | 0 | 0 | 0 | 0 | 0 | 0 | 0 | 0 | 0 | 0 | 0 | 0 | 0 | 0 | 1 | P | 0 | 1 | 580824.9 | 2 | 1 | 0 | 0 | 0 | 1 | 0 | 0 | 0 | 0 | 0 | 0 | 0 | 0 | 0 | 0 | 0 | 0 | 0 | 0 | 0 | 0 | 0 | 0 | 0 | 0 | 0 | 0 | 0 | 1 | D | 1 | 2 | 612615.6 | 43400 | 0.13585
O | 381.135 | 8 | 5 | 2 | 0 | 0 | 1 | 0 | 0 | 0 | 0 | 0 | 0 | 0 | 0 | 0 | 0 | 0 | 0 | 0 | 0 | 0 | 2 | S | 1 | 0.5 | 640039.8 | 2 | 0 | 0 | 0 | 1 | 0 | 0 | 0 | 0 | 0 | 0 | 0 | 0 | 0 | 0 | 0 | 0 | 0 | 0 | 0 | 0 | 0 | 0 | 0 | 0 | 0 | 0 | 0 | 0 | 2 | P | 0 | 1.5 | 666269.8 | 145000 | 0.15444
O | 464.91 | 8 | 1 | 2 | 2 | 2 | 1 | 0 | 0 | 0 | 0 | 0 | 0 | 0 | 0 | 0 | 0 | 0 | 0 | 0 | 0 | 0 | 4 | P | 1 | 2.5 | 185499.124 | 2 | 2 | 2 | 0 | 1 | 0 | 0 | 0 | 0 | 0 | 0 | 0 | 0 | 0 | 0 | 0 | 0 | 0 | 0 | 0 | 0 | 0 | 0 | 0 | 0 | 0 | 0 | 0 | 0 | 4 | D | 0 | 3.5 | 207002.842 | 25900 | 0.23077
O | 465.08 | 8 | 1 | 2 | 2 | 2 | 1 | 0 | 0 | 0 | 0 | 0 | 0 | 0 | 0 | 0 | 0 | 0 | 0 | 0 | 0 | 0 | 4 | P | 1 | 0.5 | 185235.281 | 2 | 2 | 2 | 0 | 1 | 0 | 0 | 0 | 0 | 0 | 0 | 0 | 0 | 0 | 0 | 0 | 0 | 0 | 0 | 0 | 0 | 0 | 0 | 0 | 0 | 0 | 0 | 0 | 0 | 4 | D | 0 | 0.5 | 206730.762 | 25900 | 0.23077
O | 436.69 | 8 | 1 | 2 | 2 | 2 | 1 | 0 | 0 | 0 | 0 | 0 | 0 | 0 | 0 | 0 | 0 | 0 | 0 | 0 | 0 | 0 | 4 | P | 1 | 2.5 | 185499.124 | 2 | 2 | 2 | 0 | 1 | 0 | 0 | 0 | 0 | 0 | 0 | 0 | 0 | 0 | 0 | 0 | 0 | 0 | 0 | 0 | 0 | 0 | 0 | 0 | 0 | 0 | 0 | 0 | 0 | 4 | P | 0 | 1.5 | 208392.258 | 25900 | 0.23077
O | 431.71 | 8 | 1 | 2 | 2 | 2 | 1 | 0 | 0 | 0 | 0 | 0 | 0 | 0 | 0 | 0 | 0 | 0 | 0 | 0 | 0 | 0 | 4 | P | 1 | 0.5 | 185235.281 | 2 | 2 | 2 | 0 | 1 | 0 | 0 | 0 | 0 | 0 | 0 | 0 | 0 | 0 | 0 | 0 | 0 | 0 | 0 | 0 | 0 | 0 | 0 | 0 | 0 | 0 | 0 | 0 | 0 | 4 | P | 0 | 1.5 | 208392.258 | 25900 | 0.21154
O | 371.28 | 8 | 1 | 2 | 2 | 2 | 1 | 0 | 0 | 0 | 0 | 0 | 0 | 0 | 0 | 0 | 0 | 0 | 0 | 0 | 0 | 0 | 4 | P | 1 | 0.5 | 185235.281 | 2 | 2 | 2 | 0 | 1 | 0 | 0 | 0 | 0 | 0 | 0 | 0 | 0 | 0 | 0 | 0 | 0 | 0 | 0 | 0 | 0 | 0 | 0 | 0 | 0 | 0 | 0 | 0 | 0 | 4 | S | 0 | 1.5 | 212161.881 | 25900 | 0.21154
O | 372.73 | 8 | 1 | 2 | 2 | 2 | 1 | 0 | 0 | 0 | 0 | 0 | 0 | 0 | 0 | 0 | 0 | 0 | 0 | 0 | 0 | 0 | 4 | P | 1 | 1.5 | 185340.577 | 2 | 2 | 2 | 0 | 1 | 0 | 0 | 0 | 0 | 0 | 0 | 0 | 0 | 0 | 0 | 0 | 0 | 0 | 0 | 0 | 0 | 0 | 0 | 0 | 0 | 0 | 0 | 0 | 0 | 4 | S | 0 | 1.5 | 212161.881 | 25900 | 0.19231
O | 441.49 | 8 | 1 | 2 | 2 | 2 | 1 | 0 | 0 | 0 | 0 | 0 | 0 | 0 | 0 | 0 | 0 | 0 | 0 | 0 | 0 | 0 | 2 | P | 1 | 1.5 | 189068.514 | 2 | 2 | 2 | 0 | 1 | 0 | 0 | 0 | 0 | 0 | 0 | 0 | 0 | 0 | 0 | 0 | 0 | 0 | 0 | 0 | 0 | 0 | 0 | 0 | 0 | 0 | 0 | 0 | 0 | 2 | D | 0 | 2.5 | 211712.732 | 25900 | 0.26923
O | 397.33 | 8 | 1 | 2 | 2 | 2 | 1 | 0 | 0 | 0 | 0 | 0 | 0 | 0 | 0 | 0 | 0 | 0 | 0 | 0 | 0 | 0 | 2 | P | 1 | 1.5 | 189068.514 | 2 | 2 | 2 | 0 | 1 | 0 | 0 | 0 | 0 | 0 | 0 | 0 | 0 | 0 | 0 | 0 | 0 | 0 | 0 | 0 | 0 | 0 | 0 | 0 | 0 | 0 | 0 | 0 | 0 | 2 | P | 0 | 1.5 | 214229.672 | 25900 | 0.23077
O | 459.1 | 8 | 1 | 2 | 2 | 2 | 1 | 0 | 0 | 0 | 0 | 0 | 0 | 0 | 0 | 0 | 0 | 0 | 0 | 0 | 0 | 0 | 2 | D | 1 | 2.5 | 206971.68 | 2 | 2 | 2 | 0 | 1 | 0 | 0 | 0 | 0 | 0 | 0 | 0 | 0 | 0 | 0 | 0 | 0 | 0 | 0 | 0 | 0 | 0 | 0 | 0 | 0 | 0 | 0 | 0 | 0 | 2 | F | 0 | 3.5 | 228747.45 | 25900 | 0.25
O | 459.62 | 8 | 1 | 2 | 2 | 2 | 1 | 0 | 0 | 0 | 0 | 0 | 0 | 0 | 0 | 0 | 0 | 0 | 0 | 0 | 0 | 0 | 2 | D | 1 | 1.5 | 206972.72 | 2 | 2 | 2 | 0 | 1 | 0 | 0 | 0 | 0 | 0 | 0 | 0 | 0 | 0 | 0 | 0 | 0 | 0 | 0 | 0 | 0 | 0 | 0 | 0 | 0 | 0 | 0 | 0 | 0 | 2 | F | 0 | 2.5 | 228723.84 | 25900 | 0.25
O | 434.74 | 8 | 1 | 2 | 2 | 2 | 1 | 0 | 0 | 0 | 0 | 0 | 0 | 0 | 0 | 0 | 0 | 0 | 0 | 0 | 0 | 0 | 2 | D | 1 | 1.5 | 206972.72 | 2 | 2 | 2 | 0 | 1 | 0 | 0 | 0 | 0 | 0 | 0 | 0 | 0 | 0 | 0 | 0 | 0 | 0 | 0 | 0 | 0 | 0 | 0 | 0 | 0 | 0 | 0 | 0 | 0 | 2 | D | 0 | 1.5 | 229968.44 | 25900 | 0.21154
O | 391.2 | 8 | 1 | 2 | 2 | 2 | 1 | 0 | 0 | 0 | 0 | 0 | 0 | 0 | 0 | 0 | 0 | 0 | 0 | 0 | 0 | 0 | 2 | D | 1 | 2.5 | 206971.68 | 2 | 2 | 2 | 0 | 1 | 0 | 0 | 0 | 0 | 0 | 0 | 0 | 0 | 0 | 0 | 0 | 0 | 0 | 0 | 0 | 0 | 0 | 0 | 0 | 0 | 0 | 0 | 0 | 0 | 2 | P | 0 | 1.5 | 232527.09 | 25900 | 0.23077
O | 339.03 | 8 | 1 | 2 | 2 | 2 | 1 | 0 | 0 | 0 | 0 | 0 | 0 | 0 | 0 | 0 | 0 | 0 | 0 | 0 | 0 | 0 | 2 | S | 0 | 0.5 | 203942.288 | 2 | 2 | 2 | 0 | 1 | 0 | 0 | 0 | 0 | 0 | 0 | 0 | 0 | 0 | 0 | 0 | 0 | 0 | 0 | 0 | 0 | 0 | 0 | 0 | 0 | 0 | 0 | 0 | 0 | 2 | P | 1 | 1.5 | 233430.53 | 25900 | 0.23077
O | 337.72 | 8 | 1 | 2 | 2 | 2 | 1 | 0 | 0 | 0 | 0 | 0 | 0 | 0 | 0 | 0 | 0 | 0 | 0 | 0 | 0 | 0 | 2 | S | 0 | 0.5 | 203942.288 | 2 | 2 | 2 | 0 | 1 | 0 | 0 | 0 | 0 | 0 | 0 | 0 | 0 | 0 | 0 | 0 | 0 | 0 | 0 | 0 | 0 | 0 | 0 | 0 | 0 | 0 | 0 | 0 | 0 | 2 | P | 1 | 0.5 | 233544.59 | 25900 | 0.23077
O | 407.59 | 8 | 1 | 2 | 2 | 2 | 1 | 0 | 0 | 0 | 0 | 0 | 0 | 0 | 0 | 0 | 0 | 0 | 0 | 0 | 0 | 0 | 4 | D | 0 | 3.5 | 207002.482 | 2 | 2 | 2 | 0 | 1 | 0 | 0 | 0 | 0 | 0 | 0 | 0 | 0 | 0 | 0 | 0 | 0 | 0 | 0 | 0 | 0 | 0 | 0 | 0 | 0 | 0 | 0 | 0 | 0 | 4 | F | 1 | 4.5 | 231530.246 | 25900 | 0.23077
O | 409.29 | 8 | 1 | 2 | 2 | 2 | 1 | 0 | 0 | 0 | 0 | 0 | 0 | 0 | 0 | 0 | 0 | 0 | 0 | 0 | 0 | 0 | 4 | D | 0 | 3.5 | 207002.482 | 2 | 2 | 2 | 0 | 1 | 0 | 0 | 0 | 0 | 0 | 0 | 0 | 0 | 0 | 0 | 0 | 0 | 0 | 0 | 0 | 0 | 0 | 0 | 0 | 0 | 0 | 0 | 0 | 0 | 4 | F | 1 | 3.5 | 231427.97 | 25900 | 0.23077
O | 407.21 | 8 | 1 | 2 | 2 | 2 | 1 | 0 | 0 | 0 | 0 | 0 | 0 | 0 | 0 | 0 | 0 | 0 | 0 | 0 | 0 | 0 | 4 | D | 0 | 2.5 | 206877.865 | 2 | 2 | 2 | 0 | 1 | 0 | 0 | 0 | 0 | 0 | 0 | 0 | 0 | 0 | 0 | 0 | 0 | 0 | 0 | 0 | 0 | 0 | 0 | 0 | 0 | 0 | 0 | 0 | 0 | 4 | F | 1 | 3.5 | 231427.97 | 25900 | 0.23077
O | 415.33 | 8 | 1 | 2 | 2 | 2 | 1 | 0 | 0 | 0 | 0 | 0 | 0 | 0 | 0 | 0 | 0 | 0 | 0 | 0 | 0 | 0 | 4 | P | 0 | 1.5 | 208392.258 | 2 | 2 | 2 | 0 | 1 | 0 | 0 | 0 | 0 | 0 | 0 | 0 | 0 | 0 | 0 | 0 | 0 | 0 | 0 | 0 | 0 | 0 | 0 | 0 | 0 | 0 | 0 | 0 | 0 | 4 | P | 1 | 2.5 | 232462.724 | 25900 | 0.25
O | 413.28 | 8 | 1 | 2 | 2 | 2 | 1 | 0 | 0 | 0 | 0 | 0 | 0 | 0 | 0 | 0 | 0 | 0 | 0 | 0 | 0 | 0 | 4 | P | 0 | 0.5 | 208346.104 | 2 | 2 | 2 | 0 | 1 | 0 | 0 | 0 | 0 | 0 | 0 | 0 | 0 | 0 | 0 | 0 | 0 | 0 | 0 | 0 | 0 | 0 | 0 | 0 | 0 | 0 | 0 | 0 | 0 | 4 | P | 1 | 1.5 | 232535.949 | 25900 | 0.25
O | 418.55 | 8 | 1 | 2 | 2 | 2 | 0 | 1 | 0 | 0 | 0 | 0 | 0 | 0 | 0 | 0 | 0 | 0 | 0 | 0 | 0 | 0 | 2 | F | 0 | 2.5 | 228723.84 | 2 | 2 | 2 | 0 | 0 | 1 | 0 | 0 | 0 | 0 | 0 | 0 | 0 | 0 | 0 | 0 | 0 | 0 | 0 | 0 | 0 | 0 | 0 | 0 | 0 | 0 | 0 | 0 | 0 | 2 | G | 1 | 3.5 | 252609.46 | 25900 | 0.19231
O | 313.84 | 8 | 1 | 2 | 2 | 2 | 0 | 1 | 0 | 0 | 0 | 0 | 0 | 0 | 0 | 0 | 0 | 0 | 0 | 0 | 0 | 0 | 4 | D | 0 | 2.5 | 206877.865 | 2 | 2 | 2 | 0 | 0 | 0 | 1 | 0 | 0 | 0 | 0 | 0 | 0 | 0 | 0 | 0 | 0 | 0 | 0 | 0 | 0 | 0 | 0 | 0 | 0 | 0 | 0 | 0 | 0 | 4 | P | 1 | 1.5 | 238732.65 | 25900 | 0.34615
O | 375.47 | 8 | 2 | 2 | 2 | 1 | 1 | 0 | 0 | 0 | 0 | 0 | 0 | 0 | 0 | 0 | 0 | 0 | 0 | 0 | 0 | 0 | 3 | P | 0 | 1 | 267377.11 | 2 | 2 | 1 | 0 | 1 | 0 | 0 | 0 | 0 | 0 | 0 | 0 | 0 | 0 | 0 | 0 | 0 | 0 | 0 | 0 | 0 | 0 | 0 | 0 | 0 | 0 | 0 | 0 | 0 | 3 | D | 1 | 2 | 294002.86 | 25900 | 0.14615
O | 375.99 | 8 | 2 | 2 | 2 | 1 | 1 | 0 | 0 | 0 | 0 | 0 | 0 | 0 | 0 | 0 | 0 | 0 | 0 | 0 | 0 | 0 | 3 | P | 0 | 2 | 267634 | 2 | 2 | 1 | 0 | 1 | 0 | 0 | 0 | 0 | 0 | 0 | 0 | 0 | 0 | 0 | 0 | 0 | 0 | 0 | 0 | 0 | 0 | 0 | 0 | 0 | 0 | 0 | 0 | 0 | 3 | D | 1 | 3 | 294223.07 | 25900 | 0.13846
O | 304.71 | 8 | 2 | 2 | 2 | 1 | 1 | 0 | 0 | 0 | 0 | 0 | 0 | 0 | 0 | 0 | 0 | 0 | 0 | 0 | 0 | 0 | 3 | P | 0 | 2 | 267634 | 2 | 2 | 1 | 0 | 1 | 0 | 0 | 0 | 0 | 0 | 0 | 0 | 0 | 0 | 0 | 0 | 0 | 0 | 0 | 0 | 0 | 0 | 0 | 0 | 0 | 0 | 0 | 0 | 0 | 3 | P | 1 | 2 | 300442.55 | 25900 | 0.10769
O | 326.1 | 8 | 2 | 2 | 2 | 1 | 0 | 1 | 0 | 0 | 0 | 0 | 0 | 0 | 0 | 0 | 0 | 0 | 0 | 0 | 0 | 0 | 3 | D | 1 | 2 | 29002.86 | 2 | 2 | 1 | 0 | 0 | 1 | 0 | 0 | 0 | 0 | 0 | 0 | 0 | 0 | 0 | 0 | 0 | 0 | 0 | 0 | 0 | 0 | 0 | 0 | 0 | 0 | 0 | 0 | 0 | 3 | F | 0 | 3 | 324660.8 | 25900 | 1.2808
O | 326.55 | 8 | 2 | 2 | 2 | 1 | 0 | 1 | 0 | 0 | 0 | 0 | 0 | 0 | 0 | 0 | 0 | 0 | 0 | 0 | 0 | 0 | 3 | D | 1 | 3 | 294223.07 | 2 | 2 | 1 | 0 | 0 | 1 | 0 | 0 | 0 | 0 | 0 | 0 | 0 | 0 | 0 | 0 | 0 | 0 | 0 | 0 | 0 | 0 | 0 | 0 | 0 | 0 | 0 | 0 | 0 | 3 | F | 0 | 4 | 324839.03 | 25900 | 0.12115
O | 371.51 | 8 | 2 | 2 | 2 | 1 | 0 | 1 | 0 | 0 | 0 | 0 | 0 | 0 | 0 | 0 | 0 | 0 | 0 | 0 | 0 | 0 | 3 | P | 1 | 2 | 300442.55 | 2 | 2 | 1 | 0 | 0 | 1 | 0 | 0 | 0 | 0 | 0 | 0 | 0 | 0 | 0 | 0 | 0 | 0 | 0 | 0 | 0 | 0 | 0 | 0 | 0 | 0 | 0 | 0 | 0 | 3 | D | 0 | 3 | 327352.17 | 25900 | 0.14231
O | 464.913 | 8 | 1 | 2 | 2 | 2 | 1 | 0 | 0 | 0 | 0 | 0 | 0 | 0 | 0 | 0 | 0 | 0 | 0 | 0 | 0 | 0 | 4 | P | 1 | 2.5 | 185499.124 | 2 | 2 | 2 | 0 | 1 | 0 | 0 | 0 | 0 | 0 | 0 | 0 | 0 | 0 | 0 | 0 | 0 | 0 | 0 | 0 | 0 | 0 | 0 | 0 | 0 | 0 | 0 | 0 | 0 | 4 | D | 0 | 3.5 | 207002.482 | 40000 | 0.209
O | 464.181 | 8 | 1 | 2 | 2 | 2 | 1 | 0 | 0 | 0 | 0 | 0 | 0 | 0 | 0 | 0 | 0 | 0 | 0 | 0 | 0 | 0 | 4 | P | 1 | 1.5 | 185340.577 | 2 | 2 | 2 | 0 | 1 | 0 | 0 | 0 | 0 | 0 | 0 | 0 | 0 | 0 | 0 | 0 | 0 | 0 | 0 | 0 | 0 | 0 | 0 | 0 | 0 | 0 | 0 | 0 | 0 | 4 | D | 0 | 2.5 | 206877.865 | 40000 | 0.223
O | 464.181 | 8 | 1 | 2 | 2 | 2 | 1 | 0 | 0 | 0 | 0 | 0 | 0 | 0 | 0 | 0 | 0 | 0 | 0 | 0 | 0 | 0 | 4 | P | 1 | 1.5 | 185340.577 | 2 | 2 | 2 | 0 | 1 | 0 | 0 | 0 | 0 | 0 | 0 | 0 | 0 | 0 | 0 | 0 | 0 | 0 | 0 | 0 | 0 | 0 | 0 | 0 | 0 | 0 | 0 | 0 | 0 | 4 | D | 0 | 2.5 | 206877.865 | 54000 | 0.22143 | 0.010714
O | 463.886 | 8 | 1 | 2 | 2 | 2 | 1 | 0 | 0 | 0 | 0 | 0 | 0 | 0 | 0 | 0 | 0 | 0 | 0 | 0 | 0 | 0 | 4 | P | 1 | 0.5 | 185235.281 | 2 | 2 | 2 | 0 | 1 | 0 | 0 | 0 | 0 | 0 | 0 | 0 | 0 | 0 | 0 | 0 | 0 | 0 | 0 | 0 | 0 | 0 | 0 | 0 | 0 | 0 | 0 | 0 | 0 | 4 | D | 0 | 1.5 | 206786.286 | 40000 | 0.22
O | 463.886 | 8 | 1 | 2 | 2 | 2 | 1 | 0 | 0 | 0 | 0 | 0 | 0 | 0 | 0 | 0 | 0 | 0 | 0 | 0 | 0 | 0 | 4 | P | 1 | 0.5 | 185235.281 | 2 | 2 | 2 | 0 | 1 | 0 | 0 | 0 | 0 | 0 | 0 | 0 | 0 | 0 | 0 | 0 | 0 | 0 | 0 | 0 | 0 | 0 | 0 | 0 | 0 | 0 | 0 | 0 | 0 | 4 | D | 0 | 1.5 | 206786.286 | 54000 | 0.22857 | 0.017857
O | 465.084 | 8 | 1 | 2 | 2 | 2 | 1 | 0 | 0 | 0 | 0 | 0 | 0 | 0 | 0 | 0 | 0 | 0 | 0 | 0 | 0 | 0 | 4 | P | 1 | 0.5 | 185235.281 | 2 | 2 | 2 | 0 | 1 | 0 | 0 | 0 | 0 | 0 | 0 | 0 | 0 | 0 | 0 | 0 | 0 | 0 | 0 | 0 | 0 | 0 | 0 | 0 | 0 | 0 | 0 | 0 | 0 | 4 | D | 0 | 0.5 | 206730.762 | 40000 | 0.225
O | 434.943 | 8 | 1 | 2 | 2 | 2 | 1 | 0 | 0 | 0 | 0 | 0 | 0 | 0 | 0 | 0 | 0 | 0 | 0 | 0 | 0 | 0 | 4 | P | 1 | 2.5 | 185499.124 | 2 | 2 | 2 | 0 | 1 | 0 | 0 | 0 | 0 | 0 | 0 | 0 | 0 | 0 | 0 | 0 | 0 | 0 | 0 | 0 | 0 | 0 | 0 | 0 | 0 | 0 | 0 | 0 | 0 | 4 | P | 0 | 2.5 | 208484.202 | 40000 | 0.253
O | 433.686 | 8 | 1 | 2 | 2 | 2 | 1 | 0 | 0 | 0 | 0 | 0 | 0 | 0 | 0 | 0 | 0 | 0 | 0 | 0 | 0 | 0 | 4 | P | 1 | 1.5 | 185340.577 | 2 | 2 | 2 | 0 | 1 | 0 | 0 | 0 | 0 | 0 | 0 | 0 | 0 | 0 | 0 | 0 | 0 | 0 | 0 | 0 | 0 | 0 | 0 | 0 | 0 | 0 | 0 | 0 | 0 | 4 | P | 0 | 1.5 | 208392.258 | 40000 | 0.202
O | 436.689 | 8 | 1 | 2 | 2 | 2 | 1 | 0 | 0 | 0 | 0 | 0 | 0 | 0 | 0 | 0 | 0 | 0 | 0 | 0 | 0 | 0 | 4 | P | 1 | 2.5 | 185499.124 | 2 | 2 | 2 | 0 | 1 | 0 | 0 | 0 | 0 | 0 | 0 | 0 | 0 | 0 | 0 | 0 | 0 | 0 | 0 | 0 | 0 | 0 | 0 | 0 | 0 | 0 | 0 | 0 | 0 | 4 | P | 0 | 1.5 | 208392.258 | 40000 | 0.248
O | 434.556 | 8 | 1 | 2 | 2 | 2 | 1 | 0 | 0 | 0 | 0 | 0 | 0 | 0 | 0 | 0 | 0 | 0 | 0 | 0 | 0 | 0 | 4 | P | 1 | 1.5 | 185340.577 | 2 | 2 | 2 | 0 | 1 | 0 | 0 | 0 | 0 | 0 | 0 | 0 | 0 | 0 | 0 | 0 | 0 | 0 | 0 | 0 | 0 | 0 | 0 | 0 | 0 | 0 | 0 | 0 | 0 | 4 | P | 0 | 0.5 | 208346.104 | 40000 | 0.258
O | 431.963 | 8 | 1 | 2 | 2 | 2 | 1 | 0 | 0 | 0 | 0 | 0 | 0 | 0 | 0 | 0 | 0 | 0 | 0 | 0 | 0 | 0 | 4 | P | 1 | 1.5 | 185340.577 | 2 | 2 | 2 | 0 | 1 | 0 | 0 | 0 | 0 | 0 | 0 | 0 | 0 | 0 | 0 | 0 | 0 | 0 | 0 | 0 | 0 | 0 | 0 | 0 | 0 | 0 | 0 | 0 | 0 | 4 | P | 0 | 2.5 | 208484.202 | 40000 | 0.261
O | 431.714 | 8 | 1 | 2 | 2 | 2 | 1 | 0 | 0 | 0 | 0 | 0 | 0 | 0 | 0 | 0 | 0 | 0 | 0 | 0 | 0 | 0 | 4 | P | 1 | 0.5 | 185235.281 | 2 | 2 | 2 | 0 | 1 | 0 | 0 | 0 | 0 | 0 | 0 | 0 | 0 | 0 | 0 | 0 | 0 | 0 | 0 | 0 | 0 | 0 | 0 | 0 | 0 | 0 | 0 | 0 | 0 | 4 | P | 0 | 1.5 | 208392.258 | 40000 | 0.256
O | 374.948 | 8 | 1 | 2 | 2 | 2 | 1 | 0 | 0 | 0 | 0 | 0 | 0 | 0 | 0 | 0 | 0 | 0 | 0 | 0 | 0 | 0 | 4 | P | 1 | 2.5 | 185499.124 | 2 | 2 | 2 | 0 | 1 | 0 | 0 | 0 | 0 | 0 | 0 | 0 | 0 | 0 | 0 | 0 | 0 | 0 | 0 | 0 | 0 | 0 | 0 | 0 | 0 | 0 | 0 | 0 | 0 | 4 | S | 0 | 1.5 | 212161.881 | 54000 | 0.13571
O | 441.49 | 8 | 1 | 2 | 2 | 2 | 1 | 0 | 0 | 0 | 0 | 0 | 0 | 0 | 0 | 0 | 0 | 0 | 0 | 0 | 0 | 0 | 2 | P | 1 | 1.5 | 189068.514 | 2 | 2 | 2 | 0 | 1 | 0 | 0 | 0 | 0 | 0 | 0 | 0 | 0 | 0 | 0 | 0 | 0 | 0 | 0 | 0 | 0 | 0 | 0 | 0 | 0 | 0 | 0 | 0 | 0 | 2 | D | 0 | 2.5 | 211712.732 | 18800 | 0.28065
O | 441.49 | 8 | 1 | 2 | 2 | 2 | 1 | 0 | 0 | 0 | 0 | 0 | 0 | 0 | 0 | 0 | 0 | 0 | 0 | 0 | 0 | 0 | 2 | P | 1 | 1.5 | 189068.514 | 2 | 2 | 2 | 0 | 1 | 0 | 0 | 0 | 0 | 0 | 0 | 0 | 0 | 0 | 0 | 0 | 0 | 0 | 0 | 0 | 0 | 0 | 0 | 0 | 0 | 0 | 0 | 0 | 0 | 2 | D | 0 | 2.5 | 211712.732 | 19100 | 0.27561
O | 441.49 | 8 | 1 | 2 | 2 | 2 | 1 | 0 | 0 | 0 | 0 | 0 | 0 | 0 | 0 | 0 | 0 | 0 | 0 | 0 | 0 | 0 | 2 | P | 1 | 1.5 | 189068.514 | 2 | 2 | 2 | 0 | 1 | 0 | 0 | 0 | 0 | 0 | 0 | 0 | 0 | 0 | 0 | 0 | 0 | 0 | 0 | 0 | 0 | 0 | 0 | 0 | 0 | 0 | 0 | 0 | 0 | 2 | D | 0 | 2.5 | 211712.732 | 19500 | 0.28913
O | 441.49 | 8 | 1 | 2 | 2 | 2 | 1 | 0 | 0 | 0 | 0 | 0 | 0 | 0 | 0 | 0 | 0 | 0 | 0 | 0 | 0 | 0 | 2 | P | 1 | 1.5 | 189068.514 | 2 | 2 | 2 | 0 | 1 | 0 | 0 | 0 | 0 | 0 | 0 | 0 | 0 | 0 | 0 | 0 | 0 | 0 | 0 | 0 | 0 | 0 | 0 | 0 | 0 | 0 | 0 | 0 | 0 | 2 | D | 0 | 2.5 | 211712.732 | 19500 | 0.28205
O | 441.49 | 8 | 1 | 2 | 2 | 2 | 1 | 0 | 0 | 0 | 0 | 0 | 0 | 0 | 0 | 0 | 0 | 0 | 0 | 0 | 0 | 0 | 2 | P | 1 | 1.5 | 189068.514 | 2 | 2 | 2 | 0 | 1 | 0 | 0 | 0 | 0 | 0 | 0 | 0 | 0 | 0 | 0 | 0 | 0 | 0 | 0 | 0 | 0 | 0 | 0 | 0 | 0 | 0 | 0 | 0 | 0 | 2 | D | 0 | 2.5 | 211712.732 | 19800 | 0.28409
O | 441.49 | 8 | 1 | 2 | 2 | 2 | 1 | 0 | 0 | 0 | 0 | 0 | 0 | 0 | 0 | 0 | 0 | 0 | 0 | 0 | 0 | 0 | 2 | P | 1 | 1.5 | 189068.514 | 2 | 2 | 2 | 0 | 1 | 0 | 0 | 0 | 0 | 0 | 0 | 0 | 0 | 0 | 0 | 0 | 0 | 0 | 0 | 0 | 0 | 0 | 0 | 0 | 0 | 0 | 0 | 0 | 0 | 2 | D | 0 | 2.5 | 211712.732 | 19900 | 0.28723
O | 441.697 | 8 | 1 | 2 | 2 | 2 | 1 | 0 | 0 | 0 | 0 | 0 | 0 | 0 | 0 | 0 | 0 | 0 | 0 | 0 | 0 | 0 | 2 | P | 1 | 0.5 | 188888.543 | 2 | 2 | 2 | 0 | 1 | 0 | 0 | 0 | 0 | 0 | 0 | 0 | 0 | 0 | 0 | 0 | 0 | 0 | 0 | 0 | 0 | 0 | 0 | 0 | 0 | 0 | 0 | 0 | 0 | 2 | D | 0 | 1.5 | 211522.117 | 18800 | 0.27742
O | 441.697 | 8 | 1 | 2 | 2 | 2 | 1 | 0 | 0 | 0 | 0 | 0 | 0 | 0 | 0 | 0 | 0 | 0 | 0 | 0 | 0 | 0 | 2 | P | 1 | 0.5 | 188888.543 | 2 | 2 | 2 | 0 | 1 | 0 | 0 | 0 | 0 | 0 | 0 | 0 | 0 | 0 | 0 | 0 | 0 | 0 | 0 | 0 | 0 | 0 | 0 | 0 | 0 | 0 | 0 | 0 | 0 | 2 | D | 0 | 1.5 | 211522.117 | 19100 | 0.29512
O | 441.697 | 8 | 1 | 2 | 2 | 2 | 1 | 0 | 0 | 0 | 0 | 0 | 0 | 0 | 0 | 0 | 0 | 0 | 0 | 0 | 0 | 0 | 2 | P | 1 | 0.5 | 188888.543 | 2 | 2 | 2 | 0 | 1 | 0 | 0 | 0 | 0 | 0 | 0 | 0 | 0 | 0 | 0 | 0 | 0 | 0 | 0 | 0 | 0 | 0 | 0 | 0 | 0 | 0 | 0 | 0 | 0 | 2 | D | 0 | 1.5 | 211522.117 | 19500 | 0.28261
O | 441.697 | 8 | 1 | 2 | 2 | 2 | 1 | 0 | 0 | 0 | 0 | 0 | 0 | 0 | 0 | 0 | 0 | 0 | 0 | 0 | 0 | 0 | 2 | P | 1 | 0.5 | 188888.543 | 2 | 2 | 2 | 0 | 1 | 0 | 0 | 0 | 0 | 0 | 0 | 0 | 0 | 0 | 0 | 0 | 0 | 0 | 0 | 0 | 0 | 0 | 0 | 0 | 0 | 0 | 0 | 0 | 0 | 2 | D | 0 | 1.5 | 211522.117 | 19500 | 0.27949
O | 441.697 | 8 | 1 | 2 | 2 | 2 | 1 | 0 | 0 | 0 | 0 | 0 | 0 | 0 | 0 | 0 | 0 | 0 | 0 | 0 | 0 | 0 | 2 | P | 1 | 0.5 | 188888.543 | 2 | 2 | 2 | 0 | 1 | 0 | 0 | 0 | 0 | 0 | 0 | 0 | 0 | 0 | 0 | 0 | 0 | 0 | 0 | 0 | 0 | 0 | 0 | 0 | 0 | 0 | 0 | 0 | 0 | 2 | D | 0 | 1.5 | 211522.117 | 19800 | 0.28182
O | 441.697 | 8 | 1 | 2 | 2 | 2 | 1 | 0 | 0 | 0 | 0 | 0 | 0 | 0 | 0 | 0 | 0 | 0 | 0 | 0 | 0 | 0 | 2 | P | 1 | 0.5 | 188888.543 | 2 | 2 | 2 | 0 | 1 | 0 | 0 | 0 | 0 | 0 | 0 | 0 | 0 | 0 | 0 | 0 | 0 | 0 | 0 | 0 | 0 | 0 | 0 | 0 | 0 | 0 | 0 | 0 | 0 | 2 | D | 0 | 1.5 | 211522.117 | 19900 | 0.28085
O | 395.436 | 8 | 1 | 2 | 2 | 2 | 1 | 0 | 0 | 0 | 0 | 0 | 0 | 0 | 0 | 0 | 0 | 0 | 0 | 0 | 0 | 0 | 2 | P | 1 | 0.5 | 188888.543 | 2 | 2 | 2 | 0 | 1 | 0 | 0 | 0 | 0 | 0 | 0 | 0 | 0 | 0 | 0 | 0 | 0 | 0 | 0 | 0 | 0 | 0 | 0 | 0 | 0 | 0 | 0 | 0 | 0 | 2 | P | 0 | 0.5 | 214169.92 | 54000 | 0.19286
O | 407.586 | 8 | 1 | 2 | 2 | 2 | 0 | 1 | 0 | 0 | 0 | 0 | 0 | 0 | 0 | 0 | 0 | 0 | 0 | 0 | 0 | 0 | 4 | D | 0 | 3.5 | 207002.482 | 2 | 2 | 2 | 0 | 0 | 1 | 0 | 0 | 0 | 0 | 0 | 0 | 0 | 0 | 0 | 0 | 0 | 0 | 0 | 0 | 0 | 0 | 0 | 0 | 0 | 0 | 0 | 0 | 0 | 4 | F | 1 | 4.5 | 231530.246 | 40000 | 0.197
O | 407.215 | 8 | 1 | 2 | 2 | 2 | 0 | 1 | 0 | 0 | 0 | 0 | 0 | 0 | 0 | 0 | 0 | 0 | 0 | 0 | 0 | 0 | 4 | D | 0 | 2.5 | 206877.865 | 2 | 2 | 2 | 0 | 0 | 1 | 0 | 0 | 0 | 0 | 0 | 0 | 0 | 0 | 0 | 0 | 0 | 0 | 0 | 0 | 0 | 0 | 0 | 0 | 0 | 0 | 0 | 0 | 0 | 4 | F | 1 | 3.5 | 231427.97 | 40000 | 0.239
O | 409.293 | 8 | 1 | 2 | 2 | 2 | 0 | 1 | 0 | 0 | 0 | 0 | 0 | 0 | 0 | 0 | 0 | 0 | 0 | 0 | 0 | 0 | 4 | D | 0 | 3.5 | 207002.482 | 2 | 2 | 2 | 0 | 0 | 1 | 0 | 0 | 0 | 0 | 0 | 0 | 0 | 0 | 0 | 0 | 0 | 0 | 0 | 0 | 0 | 0 | 0 | 0 | 0 | 0 | 0 | 0 | 0 | 4 | F | 1 | 3.5 | 231427.97 | 40000 | 0.213
O | 408.511 | 8 | 1 | 2 | 2 | 2 | 0 | 1 | 0 | 0 | 0 | 0 | 0 | 0 | 0 | 0 | 0 | 0 | 0 | 0 | 0 | 0 | 4 | D | 0 | 2.5 | 206877.865 | 2 | 2 | 2 | 0 | 0 | 1 | 0 | 0 | 0 | 0 | 0 | 0 | 0 | 0 | 0 | 0 | 0 | 0 | 0 | 0 | 0 | 0 | 0 | 0 | 0 | 0 | 0 | 0 | 0 | 4 | F | 1 | 2.5 | 231350.087 | 40000 | 0.252
O | 407.884 | 8 | 1 | 2 | 2 | 2 | 0 | 1 | 0 | 0 | 0 | 0 | 0 | 0 | 0 | 0 | 0 | 0 | 0 | 0 | 0 | 0 | 4 | D | 0 | 1.5 | 206786.286 | 2 | 2 | 2 | 0 | 0 | 1 | 0 | 0 | 0 | 0 | 0 | 0 | 0 | 0 | 0 | 0 | 0 | 0 | 0 | 0 | 0 | 0 | 0 | 0 | 0 | 0 | 0 | 0 | 0 | 4 | F | 1 | 1.5 | 231296.126 | 40000 | 0.2
O | 459.097 | 8 | 1 | 2 | 2 | 2 | 1 | 0 | 0 | 0 | 0 | 0 | 0 | 0 | 0 | 0 | 0 | 0 | 0 | 0 | 0 | 0 | 2 | D | 1 | 2.5 | 206971.68 | 2 | 2 | 2 | 0 | 1 | 0 | 0 | 0 | 0 | 0 | 0 | 0 | 0 | 0 | 0 | 0 | 0 | 0 | 0 | 0 | 0 | 0 | 0 | 0 | 0 | 0 | 0 | 0 | 0 | 2 | F | 0 | 3.5 | 228747.45 | 40000 | 0.223
O | 459.618 | 8 | 1 | 2 | 2 | 2 | 1 | 0 | 0 | 0 | 0 | 0 | 0 | 0 | 0 | 0 | 0 | 0 | 0 | 0 | 0 | 0 | 2 | D | 1 | 1.5 | 206972.72 | 2 | 2 | 2 | 0 | 1 | 0 | 0 | 0 | 0 | 0 | 0 | 0 | 0 | 0 | 0 | 0 | 0 | 0 | 0 | 0 | 0 | 0 | 0 | 0 | 0 | 0 | 0 | 0 | 0 | 2 | F | 0 | 2.5 | 228723.84 | 40000 | 0.272
O | 459.618 | 8 | 1 | 2 | 2 | 2 | 1 | 0 | 0 | 0 | 0 | 0 | 0 | 0 | 0 | 0 | 0 | 0 | 0 | 0 | 0 | 0 | 2 | D | 1 | 1.5 | 206972.72 | 2 | 2 | 2 | 0 | 1 | 0 | 0 | 0 | 0 | 0 | 0 | 0 | 0 | 0 | 0 | 0 | 0 | 0 | 0 | 0 | 0 | 0 | 0 | 0 | 0 | 0 | 0 | 0 | 0 | 2 | F | 0 | 2.5 | 228723.84 | 54000 | 0.15
O | 459.596 | 8 | 1 | 2 | 2 | 2 | 1 | 0 | 0 | 0 | 0 | 0 | 0 | 0 | 0 | 0 | 0 | 0 | 0 | 0 | 0 | 0 | 2 | D | 1 | 2.5 | 206971.68 | 2 | 2 | 2 | 0 | 1 | 0 | 0 | 0 | 0 | 0 | 0 | 0 | 0 | 0 | 0 | 0 | 0 | 0 | 0 | 0 | 0 | 0 | 0 | 0 | 0 | 0 | 0 | 0 | 0 | 2 | F | 0 | 2.5 | 228723.84 | 54000 | 0.13571
O | 435.126 | 8 | 1 | 2 | 2 | 2 | 1 | 0 | 0 | 0 | 0 | 0 | 0 | 0 | 0 | 0 | 0 | 0 | 0 | 0 | 0 | 0 | 2 | D | 1 | 2.5 | 206971.68 | 2 | 2 | 2 | 0 | 1 | 0 | 0 | 0 | 0 | 0 | 0 | 0 | 0 | 0 | 0 | 0 | 0 | 0 | 0 | 0 | 0 | 0 | 0 | 0 | 0 | 0 | 0 | 0 | 0 | 2 | D | 0 | 2.5 | 229947.07 | 40000 | 0.225
O | 434.721 | 8 | 1 | 2 | 2 | 2 | 1 | 0 | 0 | 0 | 0 | 0 | 0 | 0 | 0 | 0 | 0 | 0 | 0 | 0 | 0 | 0 | 2 | D | 1 | 2.5 | 206971.68 | 2 | 2 | 2 | 0 | 1 | 0 | 0 | 0 | 0 | 0 | 0 | 0 | 0 | 0 | 0 | 0 | 0 | 0 | 0 | 0 | 0 | 0 | 0 | 0 | 0 | 0 | 0 | 0 | 0 | 2 | D | 0 | 1.5 | 229968.44 | 40000 | 0.311
O | 412.146 | 8 | 1 | 2 | 2 | 2 | 0 | 1 | 0 | 0 | 0 | 0 | 0 | 0 | 0 | 0 | 0 | 0 | 0 | 0 | 0 | 0 | 4 | P | 0 | 0.5 | 208346.104 | 2 | 2 | 2 | 0 | 0 | 1 | 0 | 0 | 0 | 0 | 0 | 0 | 0 | 0 | 0 | 0 | 0 | 0 | 0 | 0 | 0 | 0 | 0 | 0 | 0 | 0 | 0 | 0 | 0 | 4 | P | 1 | 0.5 | 232602.492 | 40000 | 0.242
O | 415.653 | 8 | 1 | 2 | 2 | 2 | 0 | 1 | 0 | 0 | 0 | 0 | 0 | 0 | 0 | 0 | 0 | 0 | 0 | 0 | 0 | 0 | 4 | P | 0 | 2.5 | 208484.202 | 2 | 2 | 2 | 0 | 0 | 1 | 0 | 0 | 0 | 0 | 0 | 0 | 0 | 0 | 0 | 0 | 0 | 0 | 0 | 0 | 0 | 0 | 0 | 0 | 0 | 0 | 0 | 0 | 0 | 4 | P | 1 | 1.5 | 232535.949 | 40000 | 0.329
O | 415.33 | 8 | 1 | 2 | 2 | 2 | 0 | 1 | 0 | 0 | 0 | 0 | 0 | 0 | 0 | 0 | 0 | 0 | 0 | 0 | 0 | 0 | 4 | P | 0 | 1.5 | 208392.258 | 2 | 2 | 2 | 0 | 0 | 1 | 0 | 0 | 0 | 0 | 0 | 0 | 0 | 0 | 0 | 0 | 0 | 0 | 0 | 0 | 0 | 0 | 0 | 0 | 0 | 0 | 0 | 0 | 0 | 4 | P | 1 | 2.5 | 232462.724 | 40000 | 0.293
O | 413.29 | 8 | 1 | 2 | 2 | 2 | 0 | 1 | 0 | 0 | 0 | 0 | 0 | 0 | 0 | 0 | 0 | 0 | 0 | 0 | 0 | 0 | 4 | P | 0 | 0.5 | 208346.104 | 2 | 2 | 2 | 0 | 0 | 1 | 0 | 0 | 0 | 0 | 0 | 0 | 0 | 0 | 0 | 0 | 0 | 0 | 0 | 0 | 0 | 0 | 0 | 0 | 0 | 0 | 0 | 0 | 0 | 4 | P | 1 | 1.5 | 232535.949 | 40000 | 0.299
O | 411.922 | 8 | 1 | 2 | 2 | 2 | 0 | 1 | 0 | 0 | 0 | 0 | 0 | 0 | 0 | 0 | 0 | 0 | 0 | 0 | 0 | 0 | 4 | P | 0 | 2.5 | 208484.202 | 2 | 2 | 2 | 0 | 0 | 1 | 0 | 0 | 0 | 0 | 0 | 0 | 0 | 0 | 0 | 0 | 0 | 0 | 0 | 0 | 0 | 0 | 0 | 0 | 0 | 0 | 0 | 0 | 0 | 4 | D | 1 | 3.5 | 232753.816 | 40000 | 0.248
O | 410.499 | 8 | 1 | 2 | 2 | 2 | 0 | 1 | 0 | 0 | 0 | 0 | 0 | 0 | 0 | 0 | 0 | 0 | 0 | 0 | 0 | 0 | 4 | P | 0 | 1.5 | 208392.258 | 2 | 2 | 2 | 0 | 0 | 1 | 0 | 0 | 0 | 0 | 0 | 0 | 0 | 0 | 0 | 0 | 0 | 0 | 0 | 0 | 0 | 0 | 0 | 0 | 0 | 0 | 0 | 0 | 0 | 4 | D | 1 | 1.5 | 232745.981 | 54000 | 0.29286 | 0.010714
O | 411.079 | 8 | 1 | 2 | 2 | 2 | 0 | 1 | 0 | 0 | 0 | 0 | 0 | 0 | 0 | 0 | 0 | 0 | 0 | 0 | 0 | 0 | 4 | P | 0 | 1.5 | 208392.258 | 2 | 2 | 2 | 0 | 0 | 1 | 0 | 0 | 0 | 0 | 0 | 0 | 0 | 0 | 0 | 0 | 0 | 0 | 0 | 0 | 0 | 0 | 0 | 0 | 0 | 0 | 0 | 0 | 0 | 4 | D | 1 | 0.5 | 232711.642 | 40000 | 0.219
O | 411.202 | 8 | 1 | 2 | 2 | 2 | 0 | 1 | 0 | 0 | 0 | 0 | 0 | 0 | 0 | 0 | 0 | 0 | 0 | 0 | 0 | 0 | 4 | P | 0 | 2.5 | 208484.202 | 2 | 2 | 2 | 0 | 0 | 1 | 0 | 0 | 0 | 0 | 0 | 0 | 0 | 0 | 0 | 0 | 0 | 0 | 0 | 0 | 0 | 0 | 0 | 0 | 0 | 0 | 0 | 0 | 0 | 2 | F | 1 | 2.5 | 232796.298 | 40000 | 0.343
O | 328.998 | 8 | 1 | 2 | 2 | 2 | 0 | 1 | 0 | 0 | 0 | 0 | 0 | 0 | 0 | 0 | 0 | 0 | 0 | 0 | 0 | 0 | 4 | P | 0 | 0.5 | 208346.104 | 2 | 2 | 2 | 0 | 0 | 0 | 1 | 0 | 0 | 0 | 0 | 0 | 0 | 0 | 0 | 0 | 0 | 0 | 0 | 0 | 0 | 0 | 0 | 0 | 0 | 0 | 0 | 0 | 0 | 4 | P | 1 | 1.5 | 238732.65 | 60000 | 0.42469 | 0.098765
O | 471.001 | 8 | 1 | 2 | 2 | 2 | 0 | 1 | 0 | 0 | 0 | 0 | 0 | 0 | 0 | 0 | 0 | 0 | 0 | 0 | 0 | 0 | 2 | D | 0 | 1.5 | 211522.117 | 2 | 2 | 2 | 0 | 0 | 1 | 0 | 0 | 0 | 0 | 0 | 0 | 0 | 0 | 0 | 0 | 0 | 0 | 0 | 0 | 0 | 0 | 0 | 0 | 0 | 0 | 0 | 0 | 0 | 4 | D | 1 | 2.5 | 232747.562 | 60000 | 0.2963 | 0.024691
O | 470.535 | 8 | 1 | 2 | 2 | 2 | 0 | 1 | 0 | 0 | 0 | 0 | 0 | 0 | 0 | 0 | 0 | 0 | 0 | 0 | 0 | 0 | 2 | D | 0 | 2.5 | 211712.732 | 2 | 2 | 2 | 0 | 0 | 1 | 0 | 0 | 0 | 0 | 0 | 0 | 0 | 0 | 0 | 0 | 0 | 0 | 0 | 0 | 0 | 0 | 0 | 0 | 0 | 0 | 0 | 0 | 0 | 2 | F | 1 | 3.5 | 232959.21 | 18800 | 0.37097
O | 470.535 | 8 | 1 | 2 | 2 | 2 | 0 | 1 | 0 | 0 | 0 | 0 | 0 | 0 | 0 | 0 | 0 | 0 | 0 | 0 | 0 | 0 | 2 | D | 0 | 2.5 | 211712.732 | 2 | 2 | 2 | 0 | 0 | 1 | 0 | 0 | 0 | 0 | 0 | 0 | 0 | 0 | 0 | 0 | 0 | 0 | 0 | 0 | 0 | 0 | 0 | 0 | 0 | 0 | 0 | 0 | 0 | 2 | F | 1 | 3.5 | 232959.21 | 19100 | 0.41463
O | 470.535 | 8 | 1 | 2 | 2 | 2 | 0 | 1 | 0 | 0 | 0 | 0 | 0 | 0 | 0 | 0 | 0 | 0 | 0 | 0 | 0 | 0 | 2 | D | 0 | 2.5 | 211712.732 | 2 | 2 | 2 | 0 | 0 | 1 | 0 | 0 | 0 | 0 | 0 | 0 | 0 | 0 | 0 | 0 | 0 | 0 | 0 | 0 | 0 | 0 | 0 | 0 | 0 | 0 | 0 | 0 | 0 | 2 | F | 1 | 3.5 | 232959.21 | 19500 | 0.42391
O | 470.535 | 8 | 1 | 2 | 2 | 2 | 0 | 1 | 0 | 0 | 0 | 0 | 0 | 0 | 0 | 0 | 0 | 0 | 0 | 0 | 0 | 0 | 2 | D | 0 | 2.5 | 211712.732 | 2 | 2 | 2 | 0 | 0 | 1 | 0 | 0 | 0 | 0 | 0 | 0 | 0 | 0 | 0 | 0 | 0 | 0 | 0 | 0 | 0 | 0 | 0 | 0 | 0 | 0 | 0 | 0 | 0 | 2 | F | 1 | 3.5 | 232959.21 | 19500 | 0.37436
O | 470.535 | 8 | 1 | 2 | 2 | 2 | 0 | 1 | 0 | 0 | 0 | 0 | 0 | 0 | 0 | 0 | 0 | 0 | 0 | 0 | 0 | 0 | 2 | D | 0 | 2.5 | 211712.732 | 2 | 2 | 2 | 0 | 0 | 1 | 0 | 0 | 0 | 0 | 0 | 0 | 0 | 0 | 0 | 0 | 0 | 0 | 0 | 0 | 0 | 0 | 0 | 0 | 0 | 0 | 0 | 0 | 0 | 2 | F | 1 | 3.5 | 232959.21 | 19800 | 0.39545
O | 470.535 | 8 | 1 | 2 | 2 | 2 | 0 | 1 | 0 | 0 | 0 | 0 | 0 | 0 | 0 | 0 | 0 | 0 | 0 | 0 | 0 | 0 | 2 | D | 0 | 2.5 | 211712.732 | 2 | 2 | 2 | 0 | 0 | 1 | 0 | 0 | 0 | 0 | 0 | 0 | 0 | 0 | 0 | 0 | 0 | 0 | 0 | 0 | 0 | 0 | 0 | 0 | 0 | 0 | 0 | 0 | 0 | 2 | F | 1 | 3.5 | 232959.21 | 19900 | 0.40213
O | 470.535 | 8 | 1 | 2 | 2 | 2 | 0 | 1 | 0 | 0 | 0 | 0 | 0 | 0 | 0 | 0 | 0 | 0 | 0 | 0 | 0 | 0 | 2 | D | 0 | 2.5 | 211712.732 | 2 | 2 | 2 | 0 | 0 | 1 | 0 | 0 | 0 | 0 | 0 | 0 | 0 | 0 | 0 | 0 | 0 | 0 | 0 | 0 | 0 | 0 | 0 | 0 | 0 | 0 | 0 | 0 | 0 | 2 | F | 1 | 3.5 | 232959.21 | 60000 | 0.34286 | 0.028571
O | 439.593 | 8 | 1 | 2 | 2 | 2 | 0 | 1 | 0 | 0 | 0 | 0 | 0 | 0 | 0 | 0 | 0 | 0 | 0 | 0 | 0 | 0 | 2 | D | 0 | 2.5 | 211712.732 | 2 | 2 | 2 | 0 | 0 | 1 | 0 | 0 | 0 | 0 | 0 | 0 | 0 | 0 | 0 | 0 | 0 | 0 | 0 | 0 | 0 | 0 | 0 | 0 | 0 | 0 | 0 | 0 | 0 | 2 | D | 1 | 2.5 | 234454.634 | 60000 | 0.31358 | -0.024691
O | 347.067 | 8 | 1 | 2 | 2 | 2 | 0 | 1 | 0 | 0 | 0 | 0 | 0 | 0 | 0 | 0 | 0 | 0 | 0 | 0 | 0 | 0 | 2 | D | 0 | 2.5 | 211712.732 | 2 | 2 | 2 | 0 | 0 | 0 | 1 | 0 | 0 | 0 | 0 | 0 | 0 | 0 | 0 | 0 | 0 | 0 | 0 | 0 | 0 | 0 | 0 | 0 | 0 | 0 | 0 | 0 | 0 | 2 | P | 1 | 1.5 | 240517.35 | 54000 | 0.35714 | 0.032143
O | 489.086 | 8 | 1 | 2 | 2 | 2 | 0 | 1 | 0 | 0 | 0 | 0 | 0 | 0 | 0 | 0 | 0 | 0 | 0 | 0 | 0 | 0 | 4 | S | 0 | 1.5 | 212161.881 | 2 | 2 | 2 | 0 | 0 | 1 | 0 | 0 | 0 | 0 | 0 | 0 | 0 | 0 | 0 | 0 | 0 | 0 | 0 | 0 | 0 | 0 | 0 | 0 | 0 | 0 | 0 | 0 | 0 | 4 | P | 1 | 0.5 | 232602.492 | 54000 | 0.33571
O | 492.453 | 8 | 1 | 2 | 2 | 2 | 0 | 1 | 0 | 0 | 0 | 0 | 0 | 0 | 0 | 0 | 0 | 0 | 0 | 0 | 0 | 0 | 4 | S | 0 | 1.5 | 212161.881 | 2 | 2 | 2 | 0 | 0 | 1 | 0 | 0 | 0 | 0 | 0 | 0 | 0 | 0 | 0 | 0 | 0 | 0 | 0 | 0 | 0 | 0 | 0 | 0 | 0 | 0 | 0 | 0 | 0 | 4 | P | 1 | 2.5 | 232462.724 | 60000 | 0.28642
O | 373.976 | 8 | 1 | 2 | 2 | 2 | 0 | 1 | 0 | 0 | 0 | 0 | 0 | 0 | 0 | 0 | 0 | 0 | 0 | 0 | 0 | 0 | 4 | S | 0 | 1.5 | 212161.881 | 2 | 2 | 2 | 0 | 0 | 0 | 1 | 0 | 0 | 0 | 0 | 0 | 0 | 0 | 0 | 0 | 0 | 0 | 0 | 0 | 0 | 0 | 0 | 0 | 0 | 0 | 0 | 0 | 0 | 4 | P | 1 | 2.5 | 238893.96 | 60000 | 0.52593 | 0.14815
O | 520.665 | 8 | 1 | 2 | 2 | 2 | 0 | 1 | 0 | 0 | 0 | 0 | 0 | 0 | 0 | 0 | 0 | 0 | 0 | 0 | 0 | 0 | 2 | P | 0 | 1.5 | 214229.671 | 2 | 2 | 2 | 0 | 0 | 1 | 0 | 0 | 0 | 0 | 0 | 0 | 0 | 0 | 0 | 0 | 0 | 0 | 0 | 0 | 0 | 0 | 0 | 0 | 0 | 0 | 0 | 0 | 0 | 2 | P | 1 | 1.5 | 233430.53 | 60000 | 0.44691 | 0.049383
O | 495.571 | 8 | 1 | 2 | 2 | 2 | 0 | 1 | 0 | 0 | 0 | 0 | 0 | 0 | 0 | 0 | 0 | 0 | 0 | 0 | 0 | 0 | 2 | P | 0 | 1.5 | 214229.671 | 2 | 2 | 2 | 0 | 0 | 1 | 0 | 0 | 0 | 0 | 0 | 0 | 0 | 0 | 0 | 0 | 0 | 0 | 0 | 0 | 0 | 0 | 0 | 0 | 0 | 0 | 0 | 0 | 0 | 2 | D | 1 | 1.5 | 234402.797 | 60000 | 0.40494
O | 380.298 | 8 | 1 | 2 | 2 | 2 | 0 | 1 | 0 | 0 | 0 | 0 | 0 | 0 | 0 | 0 | 0 | 0 | 0 | 0 | 0 | 0 | 2 | P | 0 | 1.5 | 214229.671 | 2 | 2 | 2 | 0 | 0 | 0 | 1 | 0 | 0 | 0 | 0 | 0 | 0 | 0 | 0 | 0 | 0 | 0 | 0 | 0 | 0 | 0 | 0 | 0 | 0 | 0 | 0 | 0 | 0 | 2 | P | 1 | 1.5 | 240517.35 | 60000 | 0.51605 | 0.098765
O | 444.819 | 8 | 1 | 2 | 2 | 2 | 0 | 1 | 0 | 0 | 0 | 0 | 0 | 0 | 0 | 0 | 0 | 0 | 0 | 0 | 0 | 0 | 2 | F | 0 | 3.5 | 228747.45 | 2 | 2 | 2 | 0 | 0 | 1 | 0 | 0 | 0 | 0 | 0 | 0 | 0 | 0 | 0 | 0 | 0 | 0 | 0 | 0 | 0 | 0 | 0 | 0 | 0 | 0 | 0 | 0 | 0 | 2 | F | 1 | 3.5 | 251222.19 | 40000 | 0.343
O | 327.086 | 8 | 1 | 2 | 2 | 2 | 0 | 1 | 0 | 0 | 0 | 0 | 0 | 0 | 0 | 0 | 0 | 0 | 0 | 0 | 0 | 0 | 2 | F | 0 | 2.5 | 228723.84 | 2 | 2 | 2 | 0 | 0 | 0 | 1 | 0 | 0 | 0 | 0 | 0 | 0 | 0 | 0 | 0 | 0 | 0 | 0 | 0 | 0 | 0 | 0 | 0 | 0 | 0 | 0 | 0 | 0 | 2 | D | 1 | 1.5 | 259288.07 | 60000 |  | 0.024691
O | 432.746 | 8 | 1 | 2 | 2 | 2 | 0 | 1 | 0 | 0 | 0 | 0 | 0 | 0 | 0 | 0 | 0 | 0 | 0 | 0 | 0 | 0 | 2 | D | 0 | 2.5 | 229947.07 | 2 | 2 | 2 | 0 | 0 | 1 | 0 | 0 | 0 | 0 | 0 | 0 | 0 | 0 | 0 | 0 | 0 | 0 | 0 | 0 | 0 | 0 | 0 | 0 | 0 | 0 | 0 | 0 | 0 | 2 | D | 1 | 2.5 | 253048.82 | 40000 | 0.382
O | 689.51 | 8 | 1 | 2 | 2 | 2 | 0 | 0 | 1 | 0 | 0 | 0 | 0 | 0 | 0 | 0 | 0 | 0 | 0 | 0 | 0 | 0 | 4 | F | 1 | 4.5 | 231530.246 | 2 | 2 | 2 | 0 | 0 | 0 | 0 | 1 | 0 | 0 | 0 | 0 | 0 | 0 | 0 | 0 | 0 | 0 | 0 | 0 | 0 | 0 | 0 | 0 | 0 | 0 | 0 | 0 | 0 | 4 | D | 0 | 3.5 | 246029.295 | 60000 | 1.2049
O | 486.097 | 8 | 1 | 2 | 2 | 2 | 0 | 1 | 0 | 0 | 0 | 0 | 0 | 0 | 0 | 0 | 0 | 0 | 0 | 0 | 0 | 0 | 2 | P | 0 | 0.5 | 232480.44 | 2 | 2 | 2 | 0 | 0 | 1 | 0 | 0 | 0 | 0 | 0 | 0 | 0 | 0 | 0 | 0 | 0 | 0 | 0 | 0 | 0 | 0 | 0 | 0 | 0 | 0 | 0 | 0 | 0 | 2 | D | 1 | 1.5 | 253046.74 | 60000 | 0.35062
O | 487.152 | 8 | 1 | 2 | 2 | 2 | 0 | 1 | 0 | 0 | 0 | 0 | 0 | 0 | 0 | 0 | 0 | 0 | 0 | 0 | 0 | 0 | 2 | P | 0 | 1.5 | 232527.09 | 2 | 2 | 2 | 0 | 0 | 1 | 0 | 0 | 0 | 0 | 0 | 0 | 0 | 0 | 0 | 0 | 0 | 0 | 0 | 0 | 0 | 0 | 0 | 0 | 0 | 0 | 0 | 0 | 0 | 2 | D | 1 | 2.5 | 253048.82 | 60000 | 0.35062 | 0.049383
O | 431.987 | 8 | 1 | 2 | 2 | 2 | 0 | 1 | 0 | 0 | 0 | 0 | 0 | 0 | 0 | 0 | 0 | 0 | 0 | 0 | 0 | 0 | 2 | P | 0 | 0.5 | 232480.44 | 2 | 2 | 2 | 0 | 0 | 1 | 0 | 0 | 0 | 0 | 0 | 0 | 0 | 0 | 0 | 0 | 0 | 0 | 0 | 0 | 0 | 0 | 0 | 0 | 0 | 0 | 0 | 0 | 0 | 2 | S | 1 | 0.5 | 255622.8 | 60000 | 0.25679 | 0.024691
O | 372.922 | 8 | 1 | 2 | 2 | 2 | 0 | 1 | 0 | 0 | 0 | 0 | 0 | 0 | 0 | 0 | 0 | 0 | 0 | 0 | 0 | 0 | 2 | P | 0 | 0.5 | 232480.44 | 2 | 2 | 2 | 0 | 0 | 0 | 1 | 0 | 0 | 0 | 0 | 0 | 0 | 0 | 0 | 0 | 0 | 0 | 0 | 0 | 0 | 0 | 0 | 0 | 0 | 0 | 0 | 0 | 0 | 2 | D | 1 | 1.5 | 259288.07 | 60000 | 0.16296 | -0.024691
O | 414.609 | 8 | 1 | 2 | 1 | 3 | 0 | 1 | 0 | 0 | 0 | 0 | 0 | 0 | 0 | 0 | 0 | 0 | 0 | 0 | 0 | 0 | 6 | P | 1 | 3.5 | 267788.09 | 2 | 1 | 3 | 0 | 0 | 1 | 0 | 0 | 0 | 0 | 0 | 0 | 0 | 0 | 0 | 0 | 0 | 0 | 0 | 0 | 0 | 0 | 0 | 0 | 0 | 0 | 0 | 0 | 0 | 6 | D | 0 | 4.5 | 291900.48 | 40000 | 0.432
O | 375.98 | 8 | 2 | 2 | 2 | 1 | 1 | 0 | 0 | 0 | 0 | 0 | 0 | 0 | 0 | 0 | 0 | 0 | 0 | 0 | 0 | 0 | 3 | P | 0 | 2 | 267634 | 2 | 2 | 1 | 0 | 1 | 0 | 0 | 0 | 0 | 0 | 0 | 0 | 0 | 0 | 0 | 0 | 0 | 0 | 0 | 0 | 0 | 0 | 0 | 0 | 0 | 0 | 0 | 0 | 0 | 3 | D | 1 | 3 | 294223.07 | 18300 | 0.20303
O | 375.98 | 8 | 2 | 2 | 2 | 1 | 1 | 0 | 0 | 0 | 0 | 0 | 0 | 0 | 0 | 0 | 0 | 0 | 0 | 0 | 0 | 0 | 3 | P | 0 | 2 | 267634 | 2 | 2 | 1 | 0 | 1 | 0 | 0 | 0 | 0 | 0 | 0 | 0 | 0 | 0 | 0 | 0 | 0 | 0 | 0 | 0 | 0 | 0 | 0 | 0 | 0 | 0 | 0 | 0 | 0 | 3 | D | 1 | 3 | 294223.07 | 19100 | 0.20244
O | 375.98 | 8 | 2 | 2 | 2 | 1 | 1 | 0 | 0 | 0 | 0 | 0 | 0 | 0 | 0 | 0 | 0 | 0 | 0 | 0 | 0 | 0 | 3 | P | 0 | 2 | 267634 | 2 | 2 | 1 | 0 | 1 | 0 | 0 | 0 | 0 | 0 | 0 | 0 | 0 | 0 | 0 | 0 | 0 | 0 | 0 | 0 | 0 | 0 | 0 | 0 | 0 | 0 | 0 | 0 | 0 | 3 | D | 1 | 3 | 294223.07 | 19500 | 0.21087
O | 375.98 | 8 | 2 | 2 | 2 | 1 | 1 | 0 | 0 | 0 | 0 | 0 | 0 | 0 | 0 | 0 | 0 | 0 | 0 | 0 | 0 | 0 | 3 | P | 0 | 2 | 267634 | 2 | 2 | 1 | 0 | 1 | 0 | 0 | 0 | 0 | 0 | 0 | 0 | 0 | 0 | 0 | 0 | 0 | 0 | 0 | 0 | 0 | 0 | 0 | 0 | 0 | 0 | 0 | 0 | 0 | 3 | D | 1 | 3 | 294223.07 | 19900 | 0.20851
O | 375.47 | 8 | 2 | 2 | 2 | 1 | 1 | 0 | 0 | 0 | 0 | 0 | 0 | 0 | 0 | 0 | 0 | 0 | 0 | 0 | 0 | 0 | 3 | P | 0 | 1 | 267377.11 | 2 | 2 | 1 | 0 | 1 | 0 | 0 | 0 | 0 | 0 | 0 | 0 | 0 | 0 | 0 | 0 | 0 | 0 | 0 | 0 | 0 | 0 | 0 | 0 | 0 | 0 | 0 | 0 | 0 | 3 | D | 1 | 2 | 294002.86 | 18300 | 0.22727
O | 375.47 | 8 | 2 | 2 | 2 | 1 | 1 | 0 | 0 | 0 | 0 | 0 | 0 | 0 | 0 | 0 | 0 | 0 | 0 | 0 | 0 | 0 | 3 | P | 0 | 1 | 267377.11 | 2 | 2 | 1 | 0 | 1 | 0 | 0 | 0 | 0 | 0 | 0 | 0 | 0 | 0 | 0 | 0 | 0 | 0 | 0 | 0 | 0 | 0 | 0 | 0 | 0 | 0 | 0 | 0 | 0 | 3 | D | 1 | 2 | 294002.86 | 19100 | 0.19756
O | 375.47 | 8 | 2 | 2 | 2 | 1 | 1 | 0 | 0 | 0 | 0 | 0 | 0 | 0 | 0 | 0 | 0 | 0 | 0 | 0 | 0 | 0 | 3 | P | 0 | 1 | 267377.11 | 2 | 2 | 1 | 0 | 1 | 0 | 0 | 0 | 0 | 0 | 0 | 0 | 0 | 0 | 0 | 0 | 0 | 0 | 0 | 0 | 0 | 0 | 0 | 0 | 0 | 0 | 0 | 0 | 0 | 3 | D | 1 | 2 | 294002.86 | 19500 | 0.22609
O | 375.47 | 8 | 2 | 2 | 2 | 1 | 1 | 0 | 0 | 0 | 0 | 0 | 0 | 0 | 0 | 0 | 0 | 0 | 0 | 0 | 0 | 0 | 3 | P | 0 | 1 | 267377.11 | 2 | 2 | 1 | 0 | 1 | 0 | 0 | 0 | 0 | 0 | 0 | 0 | 0 | 0 | 0 | 0 | 0 | 0 | 0 | 0 | 0 | 0 | 0 | 0 | 0 | 0 | 0 | 0 | 0 | 3 | D | 1 | 2 | 294002.86 | 19900 | 0.19362
O | 326.546 | 8 | 2 | 2 | 2 | 1 | 0 | 1 | 0 | 0 | 0 | 0 | 0 | 0 | 0 | 0 | 0 | 0 | 0 | 0 | 0 | 0 | 3 | D | 1 | 3 | 294223.07 | 2 | 2 | 1 | 0 | 0 | 1 | 0 | 0 | 0 | 0 | 0 | 0 | 0 | 0 | 0 | 0 | 0 | 0 | 0 | 0 | 0 | 0 | 0 | 0 | 0 | 0 | 0 | 0 | 0 | 3 | F | 0 | 4 | 324839.03 | 26000 | 0.14062
O | 326.546 | 8 | 2 | 2 | 2 | 1 | 0 | 1 | 0 | 0 | 0 | 0 | 0 | 0 | 0 | 0 | 0 | 0 | 0 | 0 | 0 | 0 | 3 | D | 1 | 3 | 294223.07 | 2 | 2 | 1 | 0 | 0 | 1 | 0 | 0 | 0 | 0 | 0 | 0 | 0 | 0 | 0 | 0 | 0 | 0 | 0 | 0 | 0 | 0 | 0 | 0 | 0 | 0 | 0 | 0 | 0 | 3 | F | 0 | 4 | 324839.03 | 33400 | 0.12656
O | 326.546 | 8 | 2 | 2 | 2 | 1 | 0 | 1 | 0 | 0 | 0 | 0 | 0 | 0 | 0 | 0 | 0 | 0 | 0 | 0 | 0 | 0 | 3 | D | 1 | 3 | 294223.07 | 2 | 2 | 1 | 0 | 0 | 1 | 0 | 0 | 0 | 0 | 0 | 0 | 0 | 0 | 0 | 0 | 0 | 0 | 0 | 0 | 0 | 0 | 0 | 0 | 0 | 0 | 0 | 0 | 0 | 3 | F | 0 | 4 | 324839.03 | 39700 | 0.12048
O | 326.546 | 8 | 2 | 2 | 2 | 1 | 0 | 1 | 0 | 0 | 0 | 0 | 0 | 0 | 0 | 0 | 0 | 0 | 0 | 0 | 0 | 0 | 3 | D | 1 | 3 | 294223.07 | 2 | 2 | 1 | 0 | 0 | 1 | 0 | 0 | 0 | 0 | 0 | 0 | 0 | 0 | 0 | 0 | 0 | 0 | 0 | 0 | 0 | 0 | 0 | 0 | 0 | 0 | 0 | 0 | 0 | 3 | F | 0 | 4 | 324839.03 | 46000 | 0.12762
O | 326.098 | 8 | 2 | 2 | 2 | 1 | 0 | 1 | 0 | 0 | 0 | 0 | 0 | 0 | 0 | 0 | 0 | 0 | 0 | 0 | 0 | 0 | 3 | D | 1 | 2 | 294002.86 | 2 | 2 | 1 | 0 | 0 | 1 | 0 | 0 | 0 | 0 | 0 | 0 | 0 | 0 | 0 | 0 | 0 | 0 | 0 | 0 | 0 | 0 | 0 | 0 | 0 | 0 | 0 | 0 | 0 | 3 | F | 0 | 3 | 324660.8 | 26000 | 0.14688
O | 326.098 | 8 | 2 | 2 | 2 | 1 | 0 | 1 | 0 | 0 | 0 | 0 | 0 | 0 | 0 | 0 | 0 | 0 | 0 | 0 | 0 | 0 | 3 | D | 1 | 2 | 294002.86 | 2 | 2 | 1 | 0 | 0 | 1 | 0 | 0 | 0 | 0 | 0 | 0 | 0 | 0 | 0 | 0 | 0 | 0 | 0 | 0 | 0 | 0 | 0 | 0 | 0 | 0 | 0 | 0 | 0 | 3 | F | 0 | 3 | 324660.8 | 39700 | 0.12048
O | 326.731 | 8 | 2 | 2 | 2 | 1 | 0 | 1 | 0 | 0 | 0 | 0 | 0 | 0 | 0 | 0 | 0 | 0 | 0 | 0 | 0 | 0 | 3 | D | 1 | 1 | 293866.49 | 2 | 2 | 1 | 0 | 0 | 1 | 0 | 0 | 0 | 0 | 0 | 0 | 0 | 0 | 0 | 0 | 0 | 0 | 0 | 0 | 0 | 0 | 0 | 0 | 0 | 0 | 0 | 0 | 0 | 3 | F | 0 | 2 | 324464.88 | 39700 | 0.1241
O | 306.343 | 8 | 3 | 2 | 2 | 0 | 1 | 0 | 0 | 0 | 0 | 0 | 0 | 0 | 0 | 0 | 0 | 0 | 0 | 0 | 0 | 0 | 2 | S | 1 | 0.5 | 357614.3 | 2 | 2 | 0 | 0 | 1 | 0 | 0 | 0 | 0 | 0 | 0 | 0 | 0 | 0 | 0 | 0 | 0 | 0 | 0 | 0 | 0 | 0 | 0 | 0 | 0 | 0 | 0 | 0 | 0 | 2 | P | 0 | 1.5 | 390248 | 50800 | 0.12114
O | 306.343 | 8 | 3 | 2 | 2 | 0 | 1 | 0 | 0 | 0 | 0 | 0 | 0 | 0 | 0 | 0 | 0 | 0 | 0 | 0 | 0 | 0 | 2 | S | 1 | 0.5 | 357614.3 | 2 | 2 | 0 | 0 | 1 | 0 | 0 | 0 | 0 | 0 | 0 | 0 | 0 | 0 | 0 | 0 | 0 | 0 | 0 | 0 | 0 | 0 | 0 | 0 | 0 | 0 | 0 | 0 | 0 | 2 | P | 0 | 1.5 | 390248 | 54500 | 0.11071
O | 306.343 | 8 | 3 | 2 | 2 | 0 | 1 | 0 | 0 | 0 | 0 | 0 | 0 | 0 | 0 | 0 | 0 | 0 | 0 | 0 | 0 | 0 | 2 | S | 1 | 0.5 | 357614.3 | 2 | 2 | 0 | 0 | 1 | 0 | 0 | 0 | 0 | 0 | 0 | 0 | 0 | 0 | 0 | 0 | 0 | 0 | 0 | 0 | 0 | 0 | 0 | 0 | 0 | 0 | 0 | 0 | 0 | 2 | P | 0 | 1.5 | 390248 | 62600 | 0.1068
O | 306.343 | 8 | 3 | 2 | 2 | 0 | 1 | 0 | 0 | 0 | 0 | 0 | 0 | 0 | 0 | 0 | 0 | 0 | 0 | 0 | 0 | 0 | 2 | S | 1 | 0.5 | 357614.3 | 2 | 2 | 0 | 0 | 1 | 0 | 0 | 0 | 0 | 0 | 0 | 0 | 0 | 0 | 0 | 0 | 0 | 0 | 0 | 0 | 0 | 0 | 0 | 0 | 0 | 0 | 0 | 0 | 0 | 2 | P | 0 | 1.5 | 390248 | 85000 | 0.097584
O | 306.343 | 8 | 3 | 2 | 2 | 0 | 1 | 0 | 0 | 0 | 0 | 0 | 0 | 0 | 0 | 0 | 0 | 0 | 0 | 0 | 0 | 0 | 2 | S | 1 | 0.5 | 357614.3 | 2 | 2 | 0 | 0 | 1 | 0 | 0 | 0 | 0 | 0 | 0 | 0 | 0 | 0 | 0 | 0 | 0 | 0 | 0 | 0 | 0 | 0 | 0 | 0 | 0 | 0 | 0 | 0 | 0 | 2 | P | 0 | 1.5 | 390248 | 85100 | 0.097343
O | 306.343 | 8 | 3 | 2 | 2 | 0 | 1 | 0 | 0 | 0 | 0 | 0 | 0 | 0 | 0 | 0 | 0 | 0 | 0 | 0 | 0 | 0 | 2 | S | 1 | 0.5 | 357614.3 | 2 | 2 | 0 | 0 | 1 | 0 | 0 | 0 | 0 | 0 | 0 | 0 | 0 | 0 | 0 | 0 | 0 | 0 | 0 | 0 | 0 | 0 | 0 | 0 | 0 | 0 | 0 | 0 | 0 | 2 | P | 0 | 1.5 | 390248 | 87000 | 0.093204
O | 306.343 | 8 | 3 | 2 | 2 | 0 | 1 | 0 | 0 | 0 | 0 | 0 | 0 | 0 | 0 | 0 | 0 | 0 | 0 | 0 | 0 | 0 | 2 | S | 1 | 0.5 | 357614.3 | 2 | 2 | 0 | 0 | 1 | 0 | 0 | 0 | 0 | 0 | 0 | 0 | 0 | 0 | 0 | 0 | 0 | 0 | 0 | 0 | 0 | 0 | 0 | 0 | 0 | 0 | 0 | 0 | 0 | 2 | P | 0 | 1.5 | 390248 | 93600 | 0.094477
O | 306.343 | 8 | 3 | 2 | 2 | 0 | 1 | 0 | 0 | 0 | 0 | 0 | 0 | 0 | 0 | 0 | 0 | 0 | 0 | 0 | 0 | 0 | 2 | S | 1 | 0.5 | 357614.3 | 2 | 2 | 0 | 0 | 1 | 0 | 0 | 0 | 0 | 0 | 0 | 0 | 0 | 0 | 0 | 0 | 0 | 0 | 0 | 0 | 0 | 0 | 0 | 0 | 0 | 0 | 0 | 0 | 0 | 2 | P | 0 | 1.5 | 390248 | 87600 |  | 0.0059172
O | 306.343 | 8 | 3 | 2 | 2 | 0 | 1 | 0 | 0 | 0 | 0 | 0 | 0 | 0 | 0 | 0 | 0 | 0 | 0 | 0 | 0 | 0 | 2 | S | 1 | 0.5 | 357614.3 | 2 | 2 | 0 | 0 | 1 | 0 | 0 | 0 | 0 | 0 | 0 | 0 | 0 | 0 | 0 | 0 | 0 | 0 | 0 | 0 | 0 | 0 | 0 | 0 | 0 | 0 | 0 | 0 | 0 | 2 | P | 0 | 1.5 | 390248 | 62600 |  | 0.014563
O | 306.343 | 8 | 3 | 2 | 2 | 0 | 1 | 0 | 0 | 0 | 0 | 0 | 0 | 0 | 0 | 0 | 0 | 0 | 0 | 0 | 0 | 0 | 2 | S | 1 | 0.5 | 357614.3 | 2 | 2 | 0 | 0 | 1 | 0 | 0 | 0 | 0 | 0 | 0 | 0 | 0 | 0 | 0 | 0 | 0 | 0 | 0 | 0 | 0 | 0 | 0 | 0 | 0 | 0 | 0 | 0 | 0 | 2 | P | 0 | 1.5 | 390248 | 98600 | 0.09899
O | 306.343 | 8 | 3 | 2 | 2 | 0 | 1 | 0 | 0 | 0 | 0 | 0 | 0 | 0 | 0 | 0 | 0 | 0 | 0 | 0 | 0 | 0 | 2 | S | 1 | 0.5 | 357614.3 | 2 | 2 | 0 | 0 | 1 | 0 | 0 | 0 | 0 | 0 | 0 | 0 | 0 | 0 | 0 | 0 | 0 | 0 | 0 | 0 | 0 | 0 | 0 | 0 | 0 | 0 | 0 | 0 | 0 | 2 | P | 0 | 1.5 | 390248 | 119500 | 0.078528
O | 306.343 | 8 | 3 | 2 | 2 | 0 | 1 | 0 | 0 | 0 | 0 | 0 | 0 | 0 | 0 | 0 | 0 | 0 | 0 | 0 | 0 | 0 | 2 | S | 1 | 0.5 | 357614.3 | 2 | 2 | 0 | 0 | 1 | 0 | 0 | 0 | 0 | 0 | 0 | 0 | 0 | 0 | 0 | 0 | 0 | 0 | 0 | 0 | 0 | 0 | 0 | 0 | 0 | 0 | 0 | 0 | 0 | 2 | P | 0 | 1.5 | 390248 | 131800 | 0.077674
O | 307.16 | 8 | 3 | 2 | 2 | 0 | 1 | 0 | 0 | 0 | 0 | 0 | 0 | 0 | 0 | 0 | 0 | 0 | 0 | 0 | 0 | 0 | 2 | S | 1 | 0.5 | 357614.3 | 2 | 2 | 0 | 0 | 1 | 0 | 0 | 0 | 0 | 0 | 0 | 0 | 0 | 0 | 0 | 0 | 0 | 0 | 0 | 0 | 0 | 0 | 0 | 0 | 0 | 0 | 0 | 0 | 0 | 2 | P | 0 | 0.5 | 390161.2 | 50800 | 0.12175
O | 307.16 | 8 | 3 | 2 | 2 | 0 | 1 | 0 | 0 | 0 | 0 | 0 | 0 | 0 | 0 | 0 | 0 | 0 | 0 | 0 | 0 | 0 | 2 | S | 1 | 0.5 | 357614.3 | 2 | 2 | 0 | 0 | 1 | 0 | 0 | 0 | 0 | 0 | 0 | 0 | 0 | 0 | 0 | 0 | 0 | 0 | 0 | 0 | 0 | 0 | 0 | 0 | 0 | 0 | 0 | 0 | 0 | 2 | P | 0 | 0.5 | 390161.2 | 62600 | 0.1068
O | 307.16 | 8 | 3 | 2 | 2 | 0 | 1 | 0 | 0 | 0 | 0 | 0 | 0 | 0 | 0 | 0 | 0 | 0 | 0 | 0 | 0 | 0 | 2 | S | 1 | 0.5 | 357614.3 | 2 | 2 | 0 | 0 | 1 | 0 | 0 | 0 | 0 | 0 | 0 | 0 | 0 | 0 | 0 | 0 | 0 | 0 | 0 | 0 | 0 | 0 | 0 | 0 | 0 | 0 | 0 | 0 | 0 | 2 | P | 0 | 0.5 | 390161.2 | 85000 | 0.097398
O | 307.16 | 8 | 3 | 2 | 2 | 0 | 1 | 0 | 0 | 0 | 0 | 0 | 0 | 0 | 0 | 0 | 0 | 0 | 0 | 0 | 0 | 0 | 2 | S | 1 | 0.5 | 357614.3 | 2 | 2 | 0 | 0 | 1 | 0 | 0 | 0 | 0 | 0 | 0 | 0 | 0 | 0 | 0 | 0 | 0 | 0 | 0 | 0 | 0 | 0 | 0 | 0 | 0 | 0 | 0 | 0 | 0 | 2 | P | 0 | 0.5 | 390161.2 | 85100 | 0.095894
O | 307.16 | 8 | 3 | 2 | 2 | 0 | 1 | 0 | 0 | 0 | 0 | 0 | 0 | 0 | 0 | 0 | 0 | 0 | 0 | 0 | 0 | 0 | 2 | S | 1 | 0.5 | 357614.3 | 2 | 2 | 0 | 0 | 1 | 0 | 0 | 0 | 0 | 0 | 0 | 0 | 0 | 0 | 0 | 0 | 0 | 0 | 0 | 0 | 0 | 0 | 0 | 0 | 0 | 0 | 0 | 0 | 0 | 2 | P | 0 | 0.5 | 390161.2 | 87600 | 0.091716
O | 307.16 | 8 | 3 | 2 | 2 | 0 | 1 | 0 | 0 | 0 | 0 | 0 | 0 | 0 | 0 | 0 | 0 | 0 | 0 | 0 | 0 | 0 | 2 | S | 1 | 0.5 | 357614.3 | 2 | 2 | 0 | 0 | 1 | 0 | 0 | 0 | 0 | 0 | 0 | 0 | 0 | 0 | 0 | 0 | 0 | 0 | 0 | 0 | 0 | 0 | 0 | 0 | 0 | 0 | 0 | 0 | 0 | 2 | P | 0 | 0.5 | 390161.2 | 87600 |  | 0.0059172
O | 307.16 | 8 | 3 | 2 | 2 | 0 | 1 | 0 | 0 | 0 | 0 | 0 | 0 | 0 | 0 | 0 | 0 | 0 | 0 | 0 | 0 | 0 | 2 | S | 1 | 0.5 | 357614.3 | 2 | 2 | 0 | 0 | 1 | 0 | 0 | 0 | 0 | 0 | 0 | 0 | 0 | 0 | 0 | 0 | 0 | 0 | 0 | 0 | 0 | 0 | 0 | 0 | 0 | 0 | 0 | 0 | 0 | 2 | P | 0 | 0.5 | 390161.2 | 62600 |  | 0.014563
O | 307.16 | 8 | 3 | 2 | 2 | 0 | 1 | 0 | 0 | 0 | 0 | 0 | 0 | 0 | 0 | 0 | 0 | 0 | 0 | 0 | 0 | 0 | 2 | S | 1 | 0.5 | 357614.3 | 2 | 2 | 0 | 0 | 1 | 0 | 0 | 0 | 0 | 0 | 0 | 0 | 0 | 0 | 0 | 0 | 0 | 0 | 0 | 0 | 0 | 0 | 0 | 0 | 0 | 0 | 0 | 0 | 0 | 2 | P | 0 | 0.5 | 390161.2 | 131800 | 0.074109
O | 340.352 | 8 | 3 | 2 | 2 | 0 | 0 | 1 | 0 | 0 | 0 | 0 | 0 | 0 | 0 | 0 | 0 | 0 | 0 | 0 | 0 | 0 | 2 | P | 0 | 0.5 | 390161.2 | 2 | 2 | 0 | 0 | 0 | 1 | 0 | 0 | 0 | 0 | 0 | 0 | 0 | 0 | 0 | 0 | 0 | 0 | 0 | 0 | 0 | 0 | 0 | 0 | 0 | 0 | 0 | 0 | 0 | 2 | D | 1 | 1.5 | 419533.9 | 50800 | 0.12642
O | 340.352 | 8 | 3 | 2 | 2 | 0 | 0 | 1 | 0 | 0 | 0 | 0 | 0 | 0 | 0 | 0 | 0 | 0 | 0 | 0 | 0 | 0 | 2 | P | 0 | 0.5 | 390161.2 | 2 | 2 | 0 | 0 | 0 | 1 | 0 | 0 | 0 | 0 | 0 | 0 | 0 | 0 | 0 | 0 | 0 | 0 | 0 | 0 | 0 | 0 | 0 | 0 | 0 | 0 | 0 | 0 | 0 | 2 | D | 1 | 1.5 | 419533.9 | 62600 | 0.11408
O | 340.352 | 8 | 3 | 2 | 2 | 0 | 0 | 1 | 0 | 0 | 0 | 0 | 0 | 0 | 0 | 0 | 0 | 0 | 0 | 0 | 0 | 0 | 2 | P | 0 | 0.5 | 390161.2 | 2 | 2 | 0 | 0 | 0 | 1 | 0 | 0 | 0 | 0 | 0 | 0 | 0 | 0 | 0 | 0 | 0 | 0 | 0 | 0 | 0 | 0 | 0 | 0 | 0 | 0 | 0 | 0 | 0 | 2 | D | 1 | 1.5 | 419533.9 | 85000 | 0.10465
O | 340.352 | 8 | 3 | 2 | 2 | 0 | 0 | 1 | 0 | 0 | 0 | 0 | 0 | 0 | 0 | 0 | 0 | 0 | 0 | 0 | 0 | 0 | 2 | P | 0 | 0.5 | 390161.2 | 2 | 2 | 0 | 0 | 0 | 1 | 0 | 0 | 0 | 0 | 0 | 0 | 0 | 0 | 0 | 0 | 0 | 0 | 0 | 0 | 0 | 0 | 0 | 0 | 0 | 0 | 0 | 0 | 0 | 2 | D | 1 | 1.5 | 419533.9 | 85100 | 0.10048
O | 340.352 | 8 | 3 | 2 | 2 | 0 | 0 | 1 | 0 | 0 | 0 | 0 | 0 | 0 | 0 | 0 | 0 | 0 | 0 | 0 | 0 | 0 | 2 | P | 0 | 0.5 | 390161.2 | 2 | 2 | 0 | 0 | 0 | 1 | 0 | 0 | 0 | 0 | 0 | 0 | 0 | 0 | 0 | 0 | 0 | 0 | 0 | 0 | 0 | 0 | 0 | 0 | 0 | 0 | 0 | 0 | 0 | 2 | D | 1 | 1.5 | 419533.9 | 87600 | 0.095858
O | 340.352 | 8 | 3 | 2 | 2 | 0 | 0 | 1 | 0 | 0 | 0 | 0 | 0 | 0 | 0 | 0 | 0 | 0 | 0 | 0 | 0 | 0 | 2 | P | 0 | 0.5 | 390161.2 | 2 | 2 | 0 | 0 | 0 | 1 | 0 | 0 | 0 | 0 | 0 | 0 | 0 | 0 | 0 | 0 | 0 | 0 | 0 | 0 | 0 | 0 | 0 | 0 | 0 | 0 | 0 | 0 | 0 | 2 | D | 1 | 1.5 | 419533.9 | 87600 |  | 0.0059172
O | 340.352 | 8 | 3 | 2 | 2 | 0 | 0 | 1 | 0 | 0 | 0 | 0 | 0 | 0 | 0 | 0 | 0 | 0 | 0 | 0 | 0 | 0 | 2 | P | 0 | 0.5 | 390161.2 | 2 | 2 | 0 | 0 | 0 | 1 | 0 | 0 | 0 | 0 | 0 | 0 | 0 | 0 | 0 | 0 | 0 | 0 | 0 | 0 | 0 | 0 | 0 | 0 | 0 | 0 | 0 | 0 | 0 | 2 | D | 1 | 1.5 | 419533.9 | 62600 |  | 0.014563
O | 340.352 | 8 | 3 | 2 | 2 | 0 | 0 | 1 | 0 | 0 | 0 | 0 | 0 | 0 | 0 | 0 | 0 | 0 | 0 | 0 | 0 | 0 | 2 | P | 0 | 0.5 | 390161.2 | 2 | 2 | 0 | 0 | 0 | 1 | 0 | 0 | 0 | 0 | 0 | 0 | 0 | 0 | 0 | 0 | 0 | 0 | 0 | 0 | 0 | 0 | 0 | 0 | 0 | 0 | 0 | 0 | 0 | 2 | D | 1 | 1.5 | 419533.9 | 131800 | 0.080775
O | 341.169 | 8 | 3 | 2 | 2 | 0 | 0 | 1 | 0 | 0 | 0 | 0 | 0 | 0 | 0 | 0 | 0 | 0 | 0 | 0 | 0 | 0 | 2 | P | 0 | 1.5 | 290248 | 2 | 2 | 0 | 0 | 0 | 1 | 0 | 0 | 0 | 0 | 0 | 0 | 0 | 0 | 0 | 0 | 0 | 0 | 0 | 0 | 0 | 0 | 0 | 0 | 0 | 0 | 0 | 0 | 0 | 2 | D | 1 | 2.5 | 419550.6 | 50800 | 0.12114
O | 341.169 | 8 | 3 | 2 | 2 | 0 | 0 | 1 | 0 | 0 | 0 | 0 | 0 | 0 | 0 | 0 | 0 | 0 | 0 | 0 | 0 | 0 | 2 | P | 0 | 1.5 | 290248 | 2 | 2 | 0 | 0 | 0 | 1 | 0 | 0 | 0 | 0 | 0 | 0 | 0 | 0 | 0 | 0 | 0 | 0 | 0 | 0 | 0 | 0 | 0 | 0 | 0 | 0 | 0 | 0 | 0 | 2 | D | 1 | 2.5 | 419550.6 | 62600 | 0.11408
O | 341.169 | 8 | 3 | 2 | 2 | 0 | 0 | 1 | 0 | 0 | 0 | 0 | 0 | 0 | 0 | 0 | 0 | 0 | 0 | 0 | 0 | 0 | 2 | P | 0 | 1.5 | 290248 | 2 | 2 | 0 | 0 | 0 | 1 | 0 | 0 | 0 | 0 | 0 | 0 | 0 | 0 | 0 | 0 | 0 | 0 | 0 | 0 | 0 | 0 | 0 | 0 | 0 | 0 | 0 | 0 | 0 | 2 | D | 1 | 2.5 | 419550.6 | 76600 | 0.09901
O | 341.169 | 8 | 3 | 2 | 2 | 0 | 0 | 1 | 0 | 0 | 0 | 0 | 0 | 0 | 0 | 0 | 0 | 0 | 0 | 0 | 0 | 0 | 2 | P | 0 | 1.5 | 290248 | 2 | 2 | 0 | 0 | 0 | 1 | 0 | 0 | 0 | 0 | 0 | 0 | 0 | 0 | 0 | 0 | 0 | 0 | 0 | 0 | 0 | 0 | 0 | 0 | 0 | 0 | 0 | 0 | 0 | 2 | D | 1 | 2.5 | 419550.6 | 85000 | 0.10372
O | 341.169 | 8 | 3 | 2 | 2 | 0 | 0 | 1 | 0 | 0 | 0 | 0 | 0 | 0 | 0 | 0 | 0 | 0 | 0 | 0 | 0 | 0 | 2 | P | 0 | 1.5 | 290248 | 2 | 2 | 0 | 0 | 0 | 1 | 0 | 0 | 0 | 0 | 0 | 0 | 0 | 0 | 0 | 0 | 0 | 0 | 0 | 0 | 0 | 0 | 0 | 0 | 0 | 0 | 0 | 0 | 0 | 2 | D | 1 | 2.5 | 419550.6 | 85100 | 0.10749
O | 341.169 | 8 | 3 | 2 | 2 | 0 | 0 | 1 | 0 | 0 | 0 | 0 | 0 | 0 | 0 | 0 | 0 | 0 | 0 | 0 | 0 | 0 | 2 | P | 0 | 1.5 | 290248 | 2 | 2 | 0 | 0 | 0 | 1 | 0 | 0 | 0 | 0 | 0 | 0 | 0 | 0 | 0 | 0 | 0 | 0 | 0 | 0 | 0 | 0 | 0 | 0 | 0 | 0 | 0 | 0 | 0 | 2 | D | 1 | 2.5 | 419550.6 | 87600 | 0.097633
O | 341.169 | 8 | 3 | 2 | 2 | 0 | 0 | 1 | 0 | 0 | 0 | 0 | 0 | 0 | 0 | 0 | 0 | 0 | 0 | 0 | 0 | 0 | 2 | P | 0 | 1.5 | 290248 | 2 | 2 | 0 | 0 | 0 | 1 | 0 | 0 | 0 | 0 | 0 | 0 | 0 | 0 | 0 | 0 | 0 | 0 | 0 | 0 | 0 | 0 | 0 | 0 | 0 | 0 | 0 | 0 | 0 | 2 | D | 1 | 2.5 | 419550.6 | 93600 |  | 0.0059172
O | 341.169 | 8 | 3 | 2 | 2 | 0 | 0 | 1 | 0 | 0 | 0 | 0 | 0 | 0 | 0 | 0 | 0 | 0 | 0 | 0 | 0 | 0 | 2 | P | 0 | 1.5 | 290248 | 2 | 2 | 0 | 0 | 0 | 1 | 0 | 0 | 0 | 0 | 0 | 0 | 0 | 0 | 0 | 0 | 0 | 0 | 0 | 0 | 0 | 0 | 0 | 0 | 0 | 0 | 0 | 0 | 0 | 2 | D | 1 | 2.5 | 419550.6 | 62600 |  | 0.014563
O | 341.169 | 8 | 3 | 2 | 2 | 0 | 0 | 1 | 0 | 0 | 0 | 0 | 0 | 0 | 0 | 0 | 0 | 0 | 0 | 0 | 0 | 0 | 2 | P | 0 | 1.5 | 290248 | 2 | 2 | 0 | 0 | 0 | 1 | 0 | 0 | 0 | 0 | 0 | 0 | 0 | 0 | 0 | 0 | 0 | 0 | 0 | 0 | 0 | 0 | 0 | 0 | 0 | 0 | 0 | 0 | 0 | 2 | D | 1 | 2.5 | 419550.6 | 131800 | 0.082791
O | 339.019 | 8 | 3 | 2 | 1 | 1 | 1 | 0 | 0 | 0 | 0 | 0 | 0 | 0 | 0 | 0 | 0 | 0 | 0 | 0 | 0 | 0 | 4 | P | 0 | 0.5 | 438849 | 2 | 1 | 1 | 0 | 1 | 0 | 0 | 0 | 0 | 0 | 0 | 0 | 0 | 0 | 0 | 0 | 0 | 0 | 0 | 0 | 0 | 0 | 0 | 0 | 0 | 0 | 0 | 0 | 0 | 4 | D | 1 | 0.5 | 468337.4 | 76600 | 0.086139
O | 278.699 | 8 | 4 | 2 | 1 | 0 | 1 | 0 | 0 | 0 | 0 | 0 | 0 | 0 | 0 | 0 | 0 | 0 | 0 | 0 | 0 | 0 | 3 | S | 1 | 1 | 546972.7 | 2 | 1 | 0 | 0 | 1 | 0 | 0 | 0 | 0 | 0 | 0 | 0 | 0 | 0 | 0 | 0 | 0 | 0 | 0 | 0 | 0 | 0 | 0 | 0 | 0 | 0 | 0 | 0 | 0 | 3 | P | 0 | 1 | 582843.1 | 54600 | 0.081053
O | 278.699 | 8 | 4 | 2 | 1 | 0 | 1 | 0 | 0 | 0 | 0 | 0 | 0 | 0 | 0 | 0 | 0 | 0 | 0 | 0 | 0 | 0 | 3 | S | 1 | 1 | 546972.7 | 2 | 1 | 0 | 0 | 1 | 0 | 0 | 0 | 0 | 0 | 0 | 0 | 0 | 0 | 0 | 0 | 0 | 0 | 0 | 0 | 0 | 0 | 0 | 0 | 0 | 0 | 0 | 0 | 0 | 3 | P | 0 | 1 | 582843.1 | 61900 | 0.073913
O | 278.699 | 8 | 4 | 2 | 1 | 0 | 1 | 0 | 0 | 0 | 0 | 0 | 0 | 0 | 0 | 0 | 0 | 0 | 0 | 0 | 0 | 0 | 3 | S | 1 | 1 | 546972.7 | 2 | 1 | 0 | 0 | 1 | 0 | 0 | 0 | 0 | 0 | 0 | 0 | 0 | 0 | 0 | 0 | 0 | 0 | 0 | 0 | 0 | 0 | 0 | 0 | 0 | 0 | 0 | 0 | 0 | 3 | P | 0 | 1 | 582843.1 | 65500 | 0.066972
O | 278.699 | 8 | 4 | 2 | 1 | 0 | 1 | 0 | 0 | 0 | 0 | 0 | 0 | 0 | 0 | 0 | 0 | 0 | 0 | 0 | 0 | 0 | 3 | S | 1 | 1 | 546972.7 | 2 | 1 | 0 | 0 | 1 | 0 | 0 | 0 | 0 | 0 | 0 | 0 | 0 | 0 | 0 | 0 | 0 | 0 | 0 | 0 | 0 | 0 | 0 | 0 | 0 | 0 | 0 | 0 | 0 | 3 | P | 0 | 1 | 582843.1 | 79700 | 0.070922
O | 278.699 | 8 | 4 | 2 | 1 | 0 | 1 | 0 | 0 | 0 | 0 | 0 | 0 | 0 | 0 | 0 | 0 | 0 | 0 | 0 | 0 | 0 | 3 | S | 1 | 1 | 546972.7 | 2 | 1 | 0 | 0 | 1 | 0 | 0 | 0 | 0 | 0 | 0 | 0 | 0 | 0 | 0 | 0 | 0 | 0 | 0 | 0 | 0 | 0 | 0 | 0 | 0 | 0 | 0 | 0 | 0 | 3 | P | 0 | 1 | 582843.1 | 88700 | 0.066879
O | 278.699 | 8 | 4 | 2 | 1 | 0 | 1 | 0 | 0 | 0 | 0 | 0 | 0 | 0 | 0 | 0 | 0 | 0 | 0 | 0 | 0 | 0 | 3 | S | 1 | 1 | 546972.7 | 2 | 1 | 0 | 0 | 1 | 0 | 0 | 0 | 0 | 0 | 0 | 0 | 0 | 0 | 0 | 0 | 0 | 0 | 0 | 0 | 0 | 0 | 0 | 0 | 0 | 0 | 0 | 0 | 0 | 3 | P | 0 | 1 | 582843.1 | 91600 | 0.060714
O | 278.699 | 8 | 4 | 2 | 1 | 0 | 1 | 0 | 0 | 0 | 0 | 0 | 0 | 0 | 0 | 0 | 0 | 0 | 0 | 0 | 0 | 0 | 3 | S | 1 | 1 | 546972.7 | 2 | 1 | 0 | 0 | 1 | 0 | 0 | 0 | 0 | 0 | 0 | 0 | 0 | 0 | 0 | 0 | 0 | 0 | 0 | 0 | 0 | 0 | 0 | 0 | 0 | 0 | 0 | 0 | 0 | 3 | P | 0 | 1 | 582843.1 | 93300 | 0.068182
O | 278.699 | 8 | 4 | 2 | 1 | 0 | 1 | 0 | 0 | 0 | 0 | 0 | 0 | 0 | 0 | 0 | 0 | 0 | 0 | 0 | 0 | 0 | 3 | S | 1 | 1 | 546972.7 | 2 | 1 | 0 | 0 | 1 | 0 | 0 | 0 | 0 | 0 | 0 | 0 | 0 | 0 | 0 | 0 | 0 | 0 | 0 | 0 | 0 | 0 | 0 | 0 | 0 | 0 | 0 | 0 | 0 | 3 | P | 0 | 1 | 582843.1 | 93300 |  | -0.012987
O | 278.699 | 8 | 4 | 2 | 1 | 0 | 1 | 0 | 0 | 0 | 0 | 0 | 0 | 0 | 0 | 0 | 0 | 0 | 0 | 0 | 0 | 0 | 3 | S | 1 | 1 | 546972.7 | 2 | 1 | 0 | 0 | 1 | 0 | 0 | 0 | 0 | 0 | 0 | 0 | 0 | 0 | 0 | 0 | 0 | 0 | 0 | 0 | 0 | 0 | 0 | 0 | 0 | 0 | 0 | 0 | 0 | 3 | P | 0 | 1 | 582843.1 | 61900 |  | -0.014493
O | 278.985 | 8 | 4 | 2 | 1 | 0 | 1 | 0 | 0 | 0 | 0 | 0 | 0 | 0 | 0 | 0 | 0 | 0 | 0 | 0 | 0 | 0 | 3 | S | 1 | 1 | 546972.7 | 2 | 1 | 0 | 0 | 1 | 0 | 0 | 0 | 0 | 0 | 0 | 0 | 0 | 0 | 0 | 0 | 0 | 0 | 0 | 0 | 0 | 0 | 0 | 0 | 0 | 0 | 0 | 0 | 0 | 3 | P | 0 | 0 | 582806.4 | 61900 | 0.071014
O | 278.985 | 8 | 4 | 2 | 1 | 0 | 1 | 0 | 0 | 0 | 0 | 0 | 0 | 0 | 0 | 0 | 0 | 0 | 0 | 0 | 0 | 0 | 3 | S | 1 | 1 | 546972.7 | 2 | 1 | 0 | 0 | 1 | 0 | 0 | 0 | 0 | 0 | 0 | 0 | 0 | 0 | 0 | 0 | 0 | 0 | 0 | 0 | 0 | 0 | 0 | 0 | 0 | 0 | 0 | 0 | 0 | 3 | P | 0 | 0 | 582806.4 | 79700 | 0.069014
O | 278.985 | 8 | 4 | 2 | 1 | 0 | 1 | 0 | 0 | 0 | 0 | 0 | 0 | 0 | 0 | 0 | 0 | 0 | 0 | 0 | 0 | 0 | 3 | S | 1 | 1 | 546972.7 | 2 | 1 | 0 | 0 | 1 | 0 | 0 | 0 | 0 | 0 | 0 | 0 | 0 | 0 | 0 | 0 | 0 | 0 | 0 | 0 | 0 | 0 | 0 | 0 | 0 | 0 | 0 | 0 | 0 | 3 | P | 0 | 0 | 582806.4 | 88700 | 0.066879
O | 278.985 | 8 | 4 | 2 | 1 | 0 | 1 | 0 | 0 | 0 | 0 | 0 | 0 | 0 | 0 | 0 | 0 | 0 | 0 | 0 | 0 | 0 | 3 | S | 1 | 1 | 546972.7 | 2 | 1 | 0 | 0 | 1 | 0 | 0 | 0 | 0 | 0 | 0 | 0 | 0 | 0 | 0 | 0 | 0 | 0 | 0 | 0 | 0 | 0 | 0 | 0 | 0 | 0 | 0 | 0 | 0 | 3 | P | 0 | 0 | 582806.4 | 91600 | 0.064286
O | 278.985 | 8 | 4 | 2 | 1 | 0 | 1 | 0 | 0 | 0 | 0 | 0 | 0 | 0 | 0 | 0 | 0 | 0 | 0 | 0 | 0 | 0 | 3 | S | 1 | 1 | 546972.7 | 2 | 1 | 0 | 0 | 1 | 0 | 0 | 0 | 0 | 0 | 0 | 0 | 0 | 0 | 0 | 0 | 0 | 0 | 0 | 0 | 0 | 0 | 0 | 0 | 0 | 0 | 0 | 0 | 0 | 3 | P | 0 | 0 | 582806.4 | 93300 |  | -0.0097403
O | 278.985 | 8 | 4 | 2 | 1 | 0 | 1 | 0 | 0 | 0 | 0 | 0 | 0 | 0 | 0 | 0 | 0 | 0 | 0 | 0 | 0 | 0 | 3 | S | 1 | 1 | 546972.7 | 2 | 1 | 0 | 0 | 1 | 0 | 0 | 0 | 0 | 0 | 0 | 0 | 0 | 0 | 0 | 0 | 0 | 0 | 0 | 0 | 0 | 0 | 0 | 0 | 0 | 0 | 0 | 0 | 0 | 3 | P | 0 | 0 | 582806.4 | 61900 |  | -0.01087
O | 511.406 | 8 | 4 | 2 | 1 | 0 | 1 | 0 | 0 | 0 | 0 | 0 | 0 | 0 | 0 | 0 | 0 | 0 | 0 | 0 | 0 | 0 | 1 | S | 1 | 0 | 561276.4 | 2 | 1 | 0 | 0 | 1 | 0 | 0 | 0 | 0 | 0 | 0 | 0 | 0 | 0 | 0 | 0 | 0 | 0 | 0 | 0 | 0 | 0 | 0 | 0 | 0 | 0 | 0 | 0 | 0 | 1 | P | 0 | 1 | 580824.9 | 90500 | 0.1713
O | 511.406 | 8 | 4 | 2 | 1 | 0 | 1 | 0 | 0 | 0 | 0 | 0 | 0 | 0 | 0 | 0 | 0 | 0 | 0 | 0 | 0 | 0 | 1 | S | 1 | 0 | 561276.4 | 2 | 1 | 0 | 0 | 1 | 0 | 0 | 0 | 0 | 0 | 0 | 0 | 0 | 0 | 0 | 0 | 0 | 0 | 0 | 0 | 0 | 0 | 0 | 0 | 0 | 0 | 0 | 0 | 0 | 1 | P | 0 | 1 | 580824.9 | 108000 | 0.1675
O | 511.406 | 8 | 4 | 2 | 1 | 0 | 1 | 0 | 0 | 0 | 0 | 0 | 0 | 0 | 0 | 0 | 0 | 0 | 0 | 0 | 0 | 0 | 1 | S | 1 | 0 | 561276.4 | 2 | 1 | 0 | 0 | 1 | 0 | 0 | 0 | 0 | 0 | 0 | 0 | 0 | 0 | 0 | 0 | 0 | 0 | 0 | 0 | 0 | 0 | 0 | 0 | 0 | 0 | 0 | 0 | 0 | 1 | P | 0 | 1 | 580824.9 | 167000 | 0.12558
O | 511.406 | 8 | 4 | 2 | 1 | 0 | 1 | 0 | 0 | 0 | 0 | 0 | 0 | 0 | 0 | 0 | 0 | 0 | 0 | 0 | 0 | 0 | 1 | S | 1 | 0 | 561276.4 | 2 | 1 | 0 | 0 | 1 | 0 | 0 | 0 | 0 | 0 | 0 | 0 | 0 | 0 | 0 | 0 | 0 | 0 | 0 | 0 | 0 | 0 | 0 | 0 | 0 | 0 | 0 | 0 | 0 | 1 | P | 0 | 1 | 580824.9 | 217000 | 0.12076
O | 381.135 | 8 | 5 | 2 | 0 | 0 | 1 | 0 | 0 | 0 | 0 | 0 | 0 | 0 | 0 | 0 | 0 | 0 | 0 | 0 | 0 | 0 | 2 | S | 1 | 0.5 | 640039.8 | 2 | 0 | 0 | 0 | 1 | 0 | 0 | 0 | 0 | 0 | 0 | 0 | 0 | 0 | 0 | 0 | 0 | 0 | 0 | 0 | 0 | 0 | 0 | 0 | 0 | 0 | 0 | 0 | 0 | 2 | P | 0 | 1.5 | 666269.8 | 61900 | 0.12899
O | 381.135 | 8 | 5 | 2 | 0 | 0 | 1 | 0 | 0 | 0 | 0 | 0 | 0 | 0 | 0 | 0 | 0 | 0 | 0 | 0 | 0 | 0 | 2 | S | 1 | 0.5 | 640039.8 | 2 | 0 | 0 | 0 | 1 | 0 | 0 | 0 | 0 | 0 | 0 | 0 | 0 | 0 | 0 | 0 | 0 | 0 | 0 | 0 | 0 | 0 | 0 | 0 | 0 | 0 | 0 | 0 | 0 | 2 | P | 0 | 1.5 | 666269.8 | 65500 | 0.12477
O | 381.135 | 8 | 5 | 2 | 0 | 0 | 1 | 0 | 0 | 0 | 0 | 0 | 0 | 0 | 0 | 0 | 0 | 0 | 0 | 0 | 0 | 0 | 2 | S | 1 | 0.5 | 640039.8 | 2 | 0 | 0 | 0 | 1 | 0 | 0 | 0 | 0 | 0 | 0 | 0 | 0 | 0 | 0 | 0 | 0 | 0 | 0 | 0 | 0 | 0 | 0 | 0 | 0 | 0 | 0 | 0 | 0 | 2 | P | 0 | 1.5 | 666269.8 | 79700 | 0.12042
O | 381.135 | 8 | 5 | 2 | 0 | 0 | 1 | 0 | 0 | 0 | 0 | 0 | 0 | 0 | 0 | 0 | 0 | 0 | 0 | 0 | 0 | 0 | 2 | S | 1 | 0.5 | 640039.8 | 2 | 0 | 0 | 0 | 1 | 0 | 0 | 0 | 0 | 0 | 0 | 0 | 0 | 0 | 0 | 0 | 0 | 0 | 0 | 0 | 0 | 0 | 0 | 0 | 0 | 0 | 0 | 0 | 0 | 2 | P | 0 | 1.5 | 666269.8 | 79700 |  | -0.021127
O | 381.135 | 8 | 5 | 2 | 0 | 0 | 1 | 0 | 0 | 0 | 0 | 0 | 0 | 0 | 0 | 0 | 0 | 0 | 0 | 0 | 0 | 0 | 2 | S | 1 | 0.5 | 640039.8 | 2 | 0 | 0 | 0 | 1 | 0 | 0 | 0 | 0 | 0 | 0 | 0 | 0 | 0 | 0 | 0 | 0 | 0 | 0 | 0 | 0 | 0 | 0 | 0 | 0 | 0 | 0 | 0 | 0 | 2 | P | 0 | 1.5 | 666269.8 | 65500 |  | -0.027523
O | 381.135 | 8 | 5 | 2 | 0 | 0 | 1 | 0 | 0 | 0 | 0 | 0 | 0 | 0 | 0 | 0 | 0 | 0 | 0 | 0 | 0 | 0 | 2 | S | 1 | 0.5 | 640039.8 | 2 | 0 | 0 | 0 | 1 | 0 | 0 | 0 | 0 | 0 | 0 | 0 | 0 | 0 | 0 | 0 | 0 | 0 | 0 | 0 | 0 | 0 | 0 | 0 | 0 | 0 | 0 | 0 | 0 | 2 | P | 0 | 1.5 | 666269.8 | 96300 | 0.1
O | 381.135 | 8 | 5 | 2 | 0 | 0 | 1 | 0 | 0 | 0 | 0 | 0 | 0 | 0 | 0 | 0 | 0 | 0 | 0 | 0 | 0 | 0 | 2 | S | 1 | 0.5 | 640039.8 | 2 | 0 | 0 | 0 | 1 | 0 | 0 | 0 | 0 | 0 | 0 | 0 | 0 | 0 | 0 | 0 | 0 | 0 | 0 | 0 | 0 | 0 | 0 | 0 | 0 | 0 | 0 | 0 | 0 | 2 | P | 0 | 1.5 | 666269.8 | 133400 | 0.10769
O | 381.135 | 8 | 5 | 2 | 0 | 0 | 1 | 0 | 0 | 0 | 0 | 0 | 0 | 0 | 0 | 0 | 0 | 0 | 0 | 0 | 0 | 0 | 2 | S | 1 | 0.5 | 640039.8 | 2 | 0 | 0 | 0 | 1 | 0 | 0 | 0 | 0 | 0 | 0 | 0 | 0 | 0 | 0 | 0 | 0 | 0 | 0 | 0 | 0 | 0 | 0 | 0 | 0 | 0 | 0 | 0 | 0 | 2 | P | 0 | 1.5 | 666269.8 | 181000 | 0.085714
O | 381.135 | 8 | 5 | 2 | 0 | 0 | 1 | 0 | 0 | 0 | 0 | 0 | 0 | 0 | 0 | 0 | 0 | 0 | 0 | 0 | 0 | 0 | 2 | S | 1 | 0.5 | 640039.8 | 2 | 0 | 0 | 0 | 1 | 0 | 0 | 0 | 0 | 0 | 0 | 0 | 0 | 0 | 0 | 0 | 0 | 0 | 0 | 0 | 0 | 0 | 0 | 0 | 0 | 0 | 0 | 0 | 0 | 2 | P | 0 | 1.5 | 666269.8 | 203100 | 0.0875
O | 383.424 | 8 | 5 | 2 | 0 | 0 | 1 | 0 | 0 | 0 | 0 | 0 | 0 | 0 | 0 | 0 | 0 | 0 | 0 | 0 | 0 | 0 | 2 | S | 1 | 0.5 | 640039.8 | 2 | 0 | 0 | 0 | 1 | 0 | 0 | 0 | 0 | 0 | 0 | 0 | 0 | 0 | 0 | 0 | 0 | 0 | 0 | 0 | 0 | 0 | 0 | 0 | 0 | 0 | 0 | 0 | 0 | 2 | P | 0 | 0.5 | 666113.2 | 61900 | 0.12754
O | 383.424 | 8 | 5 | 2 | 0 | 0 | 1 | 0 | 0 | 0 | 0 | 0 | 0 | 0 | 0 | 0 | 0 | 0 | 0 | 0 | 0 | 0 | 2 | S | 1 | 0.5 | 640039.8 | 2 | 0 | 0 | 0 | 1 | 0 | 0 | 0 | 0 | 0 | 0 | 0 | 0 | 0 | 0 | 0 | 0 | 0 | 0 | 0 | 0 | 0 | 0 | 0 | 0 | 0 | 0 | 0 | 0 | 2 | P | 0 | 0.5 | 666113.2 | 65500 | 0.1211
O | 383.424 | 8 | 5 | 2 | 0 | 0 | 1 | 0 | 0 | 0 | 0 | 0 | 0 | 0 | 0 | 0 | 0 | 0 | 0 | 0 | 0 | 0 | 2 | S | 1 | 0.5 | 640039.8 | 2 | 0 | 0 | 0 | 1 | 0 | 0 | 0 | 0 | 0 | 0 | 0 | 0 | 0 | 0 | 0 | 0 | 0 | 0 | 0 | 0 | 0 | 0 | 0 | 0 | 0 | 0 | 0 | 0 | 2 | P | 0 | 0.5 | 666113.2 | 79700 | 0.12592
O | 383.424 | 8 | 5 | 2 | 0 | 0 | 1 | 0 | 0 | 0 | 0 | 0 | 0 | 0 | 0 | 0 | 0 | 0 | 0 | 0 | 0 | 0 | 2 | S | 1 | 0.5 | 640039.8 | 2 | 0 | 0 | 0 | 1 | 0 | 0 | 0 | 0 | 0 | 0 | 0 | 0 | 0 | 0 | 0 | 0 | 0 | 0 | 0 | 0 | 0 | 0 | 0 | 0 | 0 | 0 | 0 | 0 | 2 | P | 0 | 0.5 | 666113.2 | 79700 |  | -0.021127
O | 383.424 | 8 | 5 | 2 | 0 | 0 | 1 | 0 | 0 | 0 | 0 | 0 | 0 | 0 | 0 | 0 | 0 | 0 | 0 | 0 | 0 | 0 | 2 | S | 1 | 0.5 | 640039.8 | 2 | 0 | 0 | 0 | 1 | 0 | 0 | 0 | 0 | 0 | 0 | 0 | 0 | 0 | 0 | 0 | 0 | 0 | 0 | 0 | 0 | 0 | 0 | 0 | 0 | 0 | 0 | 0 | 0 | 2 | P | 0 | 0.5 | 666113.2 | 65500 |  | -0.027523
F | 311.362 | 9 | 2 | 2 | 2 | 2 | 1 | 0 | 0 | 0 | 0 | 0 | 0 | 0 | 0 | 0 | 0 | 0 | 0 | 0 | 0 | 0 | 4 | P | 1 | 0.5 | 316709.81 | 2 | 2 | 2 | 0 | 1 | 0 | 0 | 0 | 0 | 0 | 0 | 0 | 0 | 0 | 0 | 0 | 0 | 0 | 0 | 0 | 0 | 0 | 0 | 0 | 0 | 0 | 0 | 0 | 0 | 4 | D | 0 | 1.5 | 348817.6 | 27000 | 0.093 |  | B
F | 315.439 | 9 | 2 | 2 | 2 | 2 | 0 | 1 | 0 | 0 | 0 | 0 | 0 | 0 | 0 | 0 | 0 | 0 | 0 | 0 | 0 | 0 | 2 | P | 0 | 1.5 | 384493.06 | 2 | 2 | 2 | 0 | 0 | 1 | 0 | 0 | 0 | 0 | 0 | 0 | 0 | 0 | 0 | 0 | 0 | 0 | 0 | 0 | 0 | 0 | 0 | 0 | 0 | 0 | 0 | 0 | 0 | 2 | D | 1 | 2.5 | 416185.42 | 27000 | 0.117 |  | B
F | 384.709 | 9 | 1 | 2 | 2 | 3 | 1 | 0 | 0 | 0 | 0 | 0 | 0 | 0 | 0 | 0 | 0 | 0 | 0 | 0 | 0 | 0 | 5 | S | 0 | 2 | 176493.93 | 2 | 2 | 3 | 0 | 1 | 0 | 0 | 0 | 0 | 0 | 0 | 0 | 0 | 0 | 0 | 0 | 0 | 0 | 0 | 0 | 0 | 0 | 0 | 0 | 0 | 0 | 0 | 0 | 0 | 5 | P | 1 | 3 | 202480.26 | 33000 | 0.21565
F | 384.709 | 9 | 1 | 2 | 2 | 3 | 1 | 0 | 0 | 0 | 0 | 0 | 0 | 0 | 0 | 0 | 0 | 0 | 0 | 0 | 0 | 0 | 5 | S | 0 | 2 | 176493.93 | 2 | 2 | 3 | 0 | 1 | 0 | 0 | 0 | 0 | 0 | 0 | 0 | 0 | 0 | 0 | 0 | 0 | 0 | 0 | 0 | 0 | 0 | 0 | 0 | 0 | 0 | 0 | 0 | 0 | 5 | P | 1 | 3 | 202480.26 | 45000 | 0.18316 | 0.031579
F | 384.999 | 9 | 1 | 2 | 2 | 3 | 1 | 0 | 0 | 0 | 0 | 0 | 0 | 0 | 0 | 0 | 0 | 0 | 0 | 0 | 0 | 0 | 5 | S | 0 | 2 | 176493.93 | 2 | 2 | 3 | 0 | 1 | 0 | 0 | 0 | 0 | 0 | 0 | 0 | 0 | 0 | 0 | 0 | 0 | 0 | 0 | 0 | 0 | 0 | 0 | 0 | 0 | 0 | 0 | 0 | 0 | 5 | P | 1 | 2 | 202460.69 | 33000 | 0.19478
F | 384.999 | 9 | 1 | 2 | 2 | 3 | 1 | 0 | 0 | 0 | 0 | 0 | 0 | 0 | 0 | 0 | 0 | 0 | 0 | 0 | 0 | 0 | 5 | S | 0 | 2 | 176493.93 | 2 | 2 | 3 | 0 | 1 | 0 | 0 | 0 | 0 | 0 | 0 | 0 | 0 | 0 | 0 | 0 | 0 | 0 | 0 | 0 | 0 | 0 | 0 | 0 | 0 | 0 | 0 | 0 | 0 | 5 | P | 1 | 2 | 202460.69 | 45000 | 0.18316 | 0.031579
F | 402.473 | 9 | 1 | 2 | 2 | 3 | 1 | 0 | 0 | 0 | 0 | 0 | 0 | 0 | 0 | 0 | 0 | 0 | 0 | 0 | 0 | 0 | 3 | S | 0 | 1 | 182864.4 | 2 | 2 | 3 | 0 | 1 | 0 | 0 | 0 | 0 | 0 | 0 | 0 | 0 | 0 | 0 | 0 | 0 | 0 | 0 | 0 | 0 | 0 | 0 | 0 | 0 | 0 | 0 | 0 | 0 | 3 | P | 1 | 2 | 207703.79 | 16300 | 0.031579
F | 402.473 | 9 | 1 | 2 | 2 | 3 | 1 | 0 | 0 | 0 | 0 | 0 | 0 | 0 | 0 | 0 | 0 | 0 | 0 | 0 | 0 | 0 | 3 | S | 0 | 1 | 182864.4 | 2 | 2 | 3 | 0 | 1 | 0 | 0 | 0 | 0 | 0 | 0 | 0 | 0 | 0 | 0 | 0 | 0 | 0 | 0 | 0 | 0 | 0 | 0 | 0 | 0 | 0 | 0 | 0 | 0 | 3 | P | 1 | 2 | 207703.79 | 17100 | 0.192
F | 402.473 | 9 | 1 | 2 | 2 | 3 | 1 | 0 | 0 | 0 | 0 | 0 | 0 | 0 | 0 | 0 | 0 | 0 | 0 | 0 | 0 | 0 | 3 | S | 0 | 1 | 182864.4 | 2 | 2 | 3 | 0 | 1 | 0 | 0 | 0 | 0 | 0 | 0 | 0 | 0 | 0 | 0 | 0 | 0 | 0 | 0 | 0 | 0 | 0 | 0 | 0 | 0 | 0 | 0 | 0 | 0 | 3 | P | 1 | 2 | 207703.79 | 17500 | 0.2087
F | 402.473 | 9 | 1 | 2 | 2 | 3 | 1 | 0 | 0 | 0 | 0 | 0 | 0 | 0 | 0 | 0 | 0 | 0 | 0 | 0 | 0 | 0 | 3 | S | 0 | 1 | 182864.4 | 2 | 2 | 3 | 0 | 1 | 0 | 0 | 0 | 0 | 0 | 0 | 0 | 0 | 0 | 0 | 0 | 0 | 0 | 0 | 0 | 0 | 0 | 0 | 0 | 0 | 0 | 0 | 0 | 0 | 3 | P | 1 | 2 | 207703.79 | 18800 | 0.19355
F | 402.473 | 9 | 1 | 2 | 2 | 3 | 1 | 0 | 0 | 0 | 0 | 0 | 0 | 0 | 0 | 0 | 0 | 0 | 0 | 0 | 0 | 0 | 3 | S | 0 | 1 | 182864.4 | 2 | 2 | 3 | 0 | 1 | 0 | 0 | 0 | 0 | 0 | 0 | 0 | 0 | 0 | 0 | 0 | 0 | 0 | 0 | 0 | 0 | 0 | 0 | 0 | 0 | 0 | 0 | 0 | 0 | 3 | P | 1 | 2 | 207703.79 | 19500 | 0.19487
F | 402.55 | 9 | 1 | 2 | 2 | 3 | 1 | 0 | 0 | 0 | 0 | 0 | 0 | 0 | 0 | 0 | 0 | 0 | 0 | 0 | 0 | 0 | 3 | S | 0 | 1 | 182864.4 | 2 | 2 | 3 | 0 | 1 | 0 | 0 | 0 | 0 | 0 | 0 | 0 | 0 | 0 | 0 | 0 | 0 | 0 | 0 | 0 | 0 | 0 | 0 | 0 | 0 | 0 | 0 | 0 | 0 | 3 | P | 1 | 0 | 207702.04 | 16300 | 0.20323
F | 402.55 | 9 | 1 | 2 | 2 | 3 | 1 | 0 | 0 | 0 | 0 | 0 | 0 | 0 | 0 | 0 | 0 | 0 | 0 | 0 | 0 | 0 | 3 | S | 0 | 1 | 182864.4 | 2 | 2 | 3 | 0 | 1 | 0 | 0 | 0 | 0 | 0 | 0 | 0 | 0 | 0 | 0 | 0 | 0 | 0 | 0 | 0 | 0 | 0 | 0 | 0 | 0 | 0 | 0 | 0 | 0 | 3 | P | 1 | 0 | 207702.04 | 17100 | 0.204
F | 402.55 | 9 | 1 | 2 | 2 | 3 | 1 | 0 | 0 | 0 | 0 | 0 | 0 | 0 | 0 | 0 | 0 | 0 | 0 | 0 | 0 | 0 | 3 | S | 0 | 1 | 182864.4 | 2 | 2 | 3 | 0 | 1 | 0 | 0 | 0 | 0 | 0 | 0 | 0 | 0 | 0 | 0 | 0 | 0 | 0 | 0 | 0 | 0 | 0 | 0 | 0 | 0 | 0 | 0 | 0 | 0 | 3 | P | 1 | 0 | 207702.04 | 18500 | 0.21739
F | 402.55 | 9 | 1 | 2 | 2 | 3 | 1 | 0 | 0 | 0 | 0 | 0 | 0 | 0 | 0 | 0 | 0 | 0 | 0 | 0 | 0 | 0 | 3 | S | 0 | 1 | 182864.4 | 2 | 2 | 3 | 0 | 1 | 0 | 0 | 0 | 0 | 0 | 0 | 0 | 0 | 0 | 0 | 0 | 0 | 0 | 0 | 0 | 0 | 0 | 0 | 0 | 0 | 0 | 0 | 0 | 0 | 3 | P | 1 | 0 | 207702.04 | 18800 | 0.19032
F | 402.55 | 9 | 1 | 2 | 2 | 3 | 1 | 0 | 0 | 0 | 0 | 0 | 0 | 0 | 0 | 0 | 0 | 0 | 0 | 0 | 0 | 0 | 3 | S | 0 | 1 | 182864.4 | 2 | 2 | 3 | 0 | 1 | 0 | 0 | 0 | 0 | 0 | 0 | 0 | 0 | 0 | 0 | 0 | 0 | 0 | 0 | 0 | 0 | 0 | 0 | 0 | 0 | 0 | 0 | 0 | 0 | 3 | P | 1 | 0 | 207702.04 | 19500 | 0.19487
F | 410.916 | 9 | 1 | 2 | 2 | 3 | 1 | 0 | 0 | 0 | 0 | 0 | 0 | 0 | 0 | 0 | 0 | 0 | 0 | 0 | 0 | 0 | 3 | D | 0 | 3 | 211866.13 | 2 | 2 | 3 | 0 | 1 | 0 | 0 | 0 | 0 | 0 | 0 | 0 | 0 | 0 | 0 | 0 | 0 | 0 | 0 | 0 | 0 | 0 | 0 | 0 | 0 | 0 | 0 | 0 | 0 | 3 | D | 1 | 3 | 236195.14 | 33000 | 0.14087
F | 410.916 | 9 | 1 | 2 | 2 | 3 | 1 | 0 | 0 | 0 | 0 | 0 | 0 | 0 | 0 | 0 | 0 | 0 | 0 | 0 | 0 | 0 | 3 | D | 0 | 3 | 211866.13 | 2 | 2 | 3 | 0 | 1 | 0 | 0 | 0 | 0 | 0 | 0 | 0 | 0 | 0 | 0 | 0 | 0 | 0 | 0 | 0 | 0 | 0 | 0 | 0 | 0 | 0 | 0 | 0 | 0 | 3 | D | 1 | 3 | 236195.14 | 45000 | 0.15579
F | 411.921 | 9 | 1 | 2 | 2 | 3 | 1 | 0 | 0 | 0 | 0 | 0 | 0 | 0 | 0 | 0 | 0 | 0 | 0 | 0 | 0 | 0 | 3 | D | 0 | 1 | 211900.26 | 2 | 2 | 3 | 0 | 1 | 0 | 0 | 0 | 0 | 0 | 0 | 0 | 0 | 0 | 0 | 0 | 0 | 0 | 0 | 0 | 0 | 0 | 0 | 0 | 0 | 0 | 0 | 0 | 0 | 3 | D | 1 | 1 | 236169.93 | 45000 | 0.13158
F | 354.177 | 9 | 1 | 2 | 2 | 3 | 1 | 0 | 0 | 0 | 0 | 0 | 0 | 0 | 0 | 0 | 0 | 0 | 0 | 0 | 0 | 0 | 3 | D | 0 | 3 | 211866.13 | 2 | 2 | 3 | 0 | 1 | 0 | 0 | 0 | 0 | 0 | 0 | 0 | 0 | 0 | 0 | 0 | 0 | 0 | 0 | 0 | 0 | 0 | 0 | 0 | 0 | 0 | 0 | 0 | 0 | 3 | P | 1 | 2 | 240092.55 | 33000 | 0.2
F | 354.177 | 9 | 1 | 2 | 2 | 3 | 1 | 0 | 0 | 0 | 0 | 0 | 0 | 0 | 0 | 0 | 0 | 0 | 0 | 0 | 0 | 0 | 3 | D | 0 | 3 | 211866.13 | 2 | 2 | 3 | 0 | 1 | 0 | 0 | 0 | 0 | 0 | 0 | 0 | 0 | 0 | 0 | 0 | 0 | 0 | 0 | 0 | 0 | 0 | 0 | 0 | 0 | 0 | 0 | 0 | 0 | 3 | P | 1 | 2 | 240092.55 | 45000 | 0.18632
F | 429.917 | 9 | 1 | 2 | 2 | 3 | 1 | 0 | 0 | 0 | 0 | 0 | 0 | 0 | 0 | 0 | 0 | 0 | 0 | 0 | 0 | 0 | 1 | D | 0 | 2 | 215069.59 | 2 | 2 | 3 | 0 | 1 | 0 | 0 | 0 | 0 | 0 | 0 | 0 | 0 | 0 | 0 | 0 | 0 | 0 | 0 | 0 | 0 | 0 | 0 | 0 | 0 | 0 | 0 | 0 | 0 | 1 | F | 1 | 3 | 238323.38 | 33000 | 0.18435
F | 429.917 | 9 | 1 | 2 | 2 | 3 | 1 | 0 | 0 | 0 | 0 | 0 | 0 | 0 | 0 | 0 | 0 | 0 | 0 | 0 | 0 | 0 | 1 | D | 0 | 2 | 215069.59 | 2 | 2 | 3 | 0 | 1 | 0 | 0 | 0 | 0 | 0 | 0 | 0 | 0 | 0 | 0 | 0 | 0 | 0 | 0 | 0 | 0 | 0 | 0 | 0 | 0 | 0 | 0 | 0 | 0 | 1 | F | 1 | 3 | 238323.38 | 45000 | 0.18947
F | 320.276 | 9 | 1 | 2 | 2 | 3 | 1 | 0 | 0 | 0 | 0 | 0 | 0 | 0 | 0 | 0 | 0 | 0 | 0 | 0 | 0 | 0 | 1 | D | 0 | 2 | 215069.59 | 2 | 2 | 3 | 0 | 1 | 0 | 0 | 0 | 0 | 0 | 0 | 0 | 0 | 0 | 0 | 0 | 0 | 0 | 0 | 0 | 0 | 0 | 0 | 0 | 0 | 0 | 0 | 0 | 0 | 1 | D | 1 | 2 | 246283.63 | 45000 | 0.13158
F | 350.563 | 9 | 1 | 2 | 2 | 3 | 0 | 1 | 0 | 0 | 0 | 0 | 0 | 0 | 0 | 0 | 0 | 0 | 0 | 0 | 0 | 0 | 5 | P | 1 | 3 | 202480.26 | 2 | 2 | 3 | 0 | 0 | 1 | 0 | 0 | 0 | 0 | 0 | 0 | 0 | 0 | 0 | 0 | 0 | 0 | 0 | 0 | 0 | 0 | 0 | 0 | 0 | 0 | 0 | 0 | 0 | 5 | D | 0 | 4 | 230997.66 | 33000 | 0.24
F | 350.563 | 9 | 1 | 2 | 2 | 3 | 0 | 1 | 0 | 0 | 0 | 0 | 0 | 0 | 0 | 0 | 0 | 0 | 0 | 0 | 0 | 0 | 5 | P | 1 | 3 | 202480.26 | 2 | 2 | 3 | 0 | 0 | 1 | 0 | 0 | 0 | 0 | 0 | 0 | 0 | 0 | 0 | 0 | 0 | 0 | 0 | 0 | 0 | 0 | 0 | 0 | 0 | 0 | 0 | 0 | 0 | 5 | D | 0 | 4 | 230997.66 | 45000 | 0.27474 | 0.042105
F | 410.309 | 9 | 1 | 2 | 2 | 3 | 0 | 1 | 0 | 0 | 0 | 0 | 0 | 0 | 0 | 0 | 0 | 0 | 0 | 0 | 0 | 0 | 3 | P | 1 | 1 | 207699.07 | 2 | 2 | 3 | 0 | 0 | 1 | 0 | 0 | 0 | 0 | 0 | 0 | 0 | 0 | 0 | 0 | 0 | 0 | 0 | 0 | 0 | 0 | 0 | 0 | 0 | 0 | 0 | 0 | 0 | 3 | D | 0 | 2 | 232064.16 | 17100 | 0.24
F | 410.353 | 9 | 1 | 2 | 2 | 3 | 0 | 1 | 0 | 0 | 0 | 0 | 0 | 0 | 0 | 0 | 0 | 0 | 0 | 0 | 0 | 0 | 3 | P | 1 | 2 | 207703.79 | 2 | 2 | 3 | 0 | 0 | 1 | 0 | 0 | 0 | 0 | 0 | 0 | 0 | 0 | 0 | 0 | 0 | 0 | 0 | 0 | 0 | 0 | 0 | 0 | 0 | 0 | 0 | 0 | 0 | 3 | D | 0 | 3 | 232066.32 | 17100 | 0.252
F | 317.413 | 9 | 2 | 2 | 2 | 2 | 1 | 0 | 0 | 0 | 0 | 0 | 0 | 0 | 0 | 0 | 0 | 0 | 0 | 0 | 0 | 0 | 2 | P | 1 | 1.5 | 324876.72 | 2 | 2 | 2 | 0 | 1 | 0 | 0 | 0 | 0 | 0 | 0 | 0 | 0 | 0 | 0 | 0 | 0 | 0 | 0 | 0 | 0 | 0 | 0 | 0 | 0 | 0 | 0 | 0 | 0 | 2 | D | 0 | 2.5 | 356371.82 | 33400 | 0.12812
F | 317.413 | 9 | 2 | 2 | 2 | 2 | 1 | 0 | 0 | 0 | 0 | 0 | 0 | 0 | 0 | 0 | 0 | 0 | 0 | 0 | 0 | 0 | 2 | P | 1 | 1.5 | 324876.72 | 2 | 2 | 2 | 0 | 1 | 0 | 0 | 0 | 0 | 0 | 0 | 0 | 0 | 0 | 0 | 0 | 0 | 0 | 0 | 0 | 0 | 0 | 0 | 0 | 0 | 0 | 0 | 0 | 0 | 2 | D | 0 | 2.5 | 356371.82 | 39700 | 0.11084
F | 317.413 | 9 | 2 | 2 | 2 | 2 | 1 | 0 | 0 | 0 | 0 | 0 | 0 | 0 | 0 | 0 | 0 | 0 | 0 | 0 | 0 | 0 | 2 | P | 1 | 1.5 | 324876.72 | 2 | 2 | 2 | 0 | 1 | 0 | 0 | 0 | 0 | 0 | 0 | 0 | 0 | 0 | 0 | 0 | 0 | 0 | 0 | 0 | 0 | 0 | 0 | 0 | 0 | 0 | 0 | 0 | 0 | 2 | D | 0 | 2.5 | 356371.82 | 46000 | 0.11619
F | 317.473 | 9 | 2 | 2 | 2 | 2 | 1 | 0 | 0 | 0 | 0 | 0 | 0 | 0 | 0 | 0 | 0 | 0 | 0 | 0 | 0 | 0 | 2 | P | 1 | 0.5 | 324492.55 | 2 | 2 | 2 | 0 | 1 | 0 | 0 | 0 | 0 | 0 | 0 | 0 | 0 | 0 | 0 | 0 | 0 | 0 | 0 | 0 | 0 | 0 | 0 | 0 | 0 | 0 | 0 | 0 | 0 | 2 | D | 0 | 1.5 | 355981.9 | 39700 | 0.11566
F | 317.473 | 9 | 2 | 2 | 2 | 2 | 1 | 0 | 0 | 0 | 0 | 0 | 0 | 0 | 0 | 0 | 0 | 0 | 0 | 0 | 0 | 0 | 2 | P | 1 | 0.5 | 324492.55 | 2 | 2 | 2 | 0 | 1 | 0 | 0 | 0 | 0 | 0 | 0 | 0 | 0 | 0 | 0 | 0 | 0 | 0 | 0 | 0 | 0 | 0 | 0 | 0 | 0 | 0 | 0 | 0 | 0 | 2 | D | 0 | 1.5 | 355981.9 | 46000 | 0.13714
F | 283.396 | 9 | 2 | 2 | 2 | 2 | 0 | 1 | 0 | 0 | 0 | 0 | 0 | 0 | 0 | 0 | 0 | 0 | 0 | 0 | 0 | 0 | 2 | D | 0 | 1.5 | 355981.9 | 2 | 2 | 2 | 0 | 0 | 1 | 0 | 0 | 0 | 0 | 0 | 0 | 0 | 0 | 0 | 0 | 0 | 0 | 0 | 0 | 0 | 0 | 0 | 0 | 0 | 0 | 0 | 0 | 0 | 2 | F | 1 | 2.5 | 391257.42 | 39700 | 0.094737
F | 283.561 | 9 | 2 | 2 | 2 | 2 | 0 | 1 | 0 | 0 | 0 | 0 | 0 | 0 | 0 | 0 | 0 | 0 | 0 | 0 | 0 | 0 | 2 | D | 0 | 2.5 | 356371.82 | 2 | 2 | 2 | 0 | 0 | 1 | 0 | 0 | 0 | 0 | 0 | 0 | 0 | 0 | 0 | 0 | 0 | 0 | 0 | 0 | 0 | 0 | 0 | 0 | 0 | 0 | 0 | 0 | 0 | 2 | F | 1 | 3.5 | 391626.91 | 39700 | 0.1
F | 315.439 | 9 | 2 | 2 | 2 | 2 | 0 | 1 | 0 | 0 | 0 | 0 | 0 | 0 | 0 | 0 | 0 | 0 | 0 | 0 | 0 | 0 | 2 | P | 0 | 1.5 | 384493.06 | 2 | 2 | 2 | 0 | 0 | 1 | 0 | 0 | 0 | 0 | 0 | 0 | 0 | 0 | 0 | 0 | 0 | 0 | 0 | 0 | 0 | 0 | 0 | 0 | 0 | 0 | 0 | 0 | 0 | 2 | D | 1 | 2.5 | 416185.42 | 33000 | 0.097391
F | 315.439 | 9 | 2 | 2 | 2 | 2 | 0 | 1 | 0 | 0 | 0 | 0 | 0 | 0 | 0 | 0 | 0 | 0 | 0 | 0 | 0 | 0 | 2 | P | 0 | 1.5 | 384493.06 | 2 | 2 | 2 | 0 | 0 | 1 | 0 | 0 | 0 | 0 | 0 | 0 | 0 | 0 | 0 | 0 | 0 | 0 | 0 | 0 | 0 | 0 | 0 | 0 | 0 | 0 | 0 | 0 | 0 | 2 | P | 1 | 2.5 | 416185.42 | 45000 | 0.10632
F | 282.074 | 9 | 3 | 2 | 2 | 1 | 1 | 0 | 0 | 0 | 0 | 0 | 0 | 0 | 0 | 0 | 0 | 0 | 0 | 0 | 0 | 0 | 3 | P | 0 | 1 | 416639.8 | 2 | 2 | 1 | 0 | 1 | 0 | 0 | 0 | 0 | 0 | 0 | 0 | 0 | 0 | 0 | 0 | 0 | 0 | 0 | 0 | 0 | 0 | 0 | 0 | 0 | 0 | 0 | 0 | 0 | 3 | D | 1 | 2 | 452081.1 | 110000 | 0.047059
F | 282.074 | 9 | 3 | 2 | 2 | 1 | 1 | 0 | 0 | 0 | 0 | 0 | 0 | 0 | 0 | 0 | 0 | 0 | 0 | 0 | 0 | 0 | 3 | P | 0 | 1 | 416639.8 | 2 | 2 | 1 | 0 | 1 | 0 | 0 | 0 | 0 | 0 | 0 | 0 | 0 | 0 | 0 | 0 | 0 | 0 | 0 | 0 | 0 | 0 | 0 | 0 | 0 | 0 | 0 | 0 | 0 | 3 | D | 1 | 2 | 452081.1 | 122000 | 0.053191
F | 282.074 | 9 | 3 | 2 | 2 | 1 | 1 | 0 | 0 | 0 | 0 | 0 | 0 | 0 | 0 | 0 | 0 | 0 | 0 | 0 | 0 | 0 | 3 | P | 0 | 1 | 416639.8 | 2 | 2 | 1 | 0 | 1 | 0 | 0 | 0 | 0 | 0 | 0 | 0 | 0 | 0 | 0 | 0 | 0 | 0 | 0 | 0 | 0 | 0 | 0 | 0 | 0 | 0 | 0 | 0 | 0 | 3 | D | 1 | 2 | 452081.1 | 167000 | 0.04557
F | 245.063 | 9 | 4 | 2 | 2 | 0 | 1 | 0 | 0 | 0 | 0 | 0 | 0 | 0 | 0 | 0 | 0 | 0 | 0 | 0 | 0 | 0 | 2 | S | 1 | 0.5 | 524751 | 2 | 2 | 0 | 0 | 1 | 0 | 0 | 0 | 0 | 0 | 0 | 0 | 0 | 0 | 0 | 0 | 0 | 0 | 0 | 0 | 0 | 0 | 0 | 0 | 0 | 0 | 0 | 0 | 0 | 2 | P | 0 | 1.5 | 565544 | 71200 | 0.045669
F | 245.063 | 9 | 4 | 2 | 2 | 0 | 1 | 0 | 0 | 0 | 0 | 0 | 0 | 0 | 0 | 0 | 0 | 0 | 0 | 0 | 0 | 0 | 2 | S | 1 | 0.5 | 524751 | 2 | 2 | 0 | 0 | 1 | 0 | 0 | 0 | 0 | 0 | 0 | 0 | 0 | 0 | 0 | 0 | 0 | 0 | 0 | 0 | 0 | 0 | 0 | 0 | 0 | 0 | 0 | 0 | 0 | 2 | P | 0 | 1.5 | 565544 | 294800 | 0.040584
F | 270.396 | 9 | 4 | 2 | 2 | 0 | 0 | 1 | 0 | 0 | 0 | 0 | 0 | 0 | 0 | 0 | 0 | 0 | 0 | 0 | 0 | 0 | 2 | P | 0 | 1.5 | 565544 | 2 | 2 | 0 | 0 | 0 | 1 | 0 | 0 | 0 | 0 | 0 | 0 | 0 | 0 | 0 | 0 | 0 | 0 | 0 | 0 | 0 | 0 | 0 | 0 | 0 | 0 | 0 | 0 | 0 | 2 | D | 1 | 2.5 | 602516 | 71200 | 0.052756
F | 270.396 | 9 | 4 | 2 | 2 | 0 | 0 | 1 | 0 | 0 | 0 | 0 | 0 | 0 | 0 | 0 | 0 | 0 | 0 | 0 | 0 | 0 | 2 | P | 0 | 1.5 | 565544 | 2 | 2 | 0 | 0 | 0 | 1 | 0 | 0 | 0 | 0 | 0 | 0 | 0 | 0 | 0 | 0 | 0 | 0 | 0 | 0 | 0 | 0 | 0 | 0 | 0 | 0 | 0 | 0 | 0 | 2 | D | 1 | 2.5 | 602516 | 135800 | 0.037452
F | 270.23 | 9 | 4 | 2 | 1 | 1 | 1 | 0 | 0 | 0 | 0 | 0 | 0 | 0 | 0 | 0 | 0 | 0 | 0 | 0 | 0 | 0 | 4 | P | 0 | 1.5 | 621151 | 2 | 1 | 1 | 0 | 1 | 0 | 0 | 0 | 0 | 0 | 0 | 0 | 0 | 0 | 0 | 0 | 0 | 0 | 0 | 0 | 0 | 0 | 0 | 0 | 0 | 0 | 0 | 0 | 0 | 4 | D | 1 | 2.5 | 658145.7 | 135800 | 0.037452
F | 270.23 | 9 | 4 | 2 | 1 | 1 | 1 | 0 | 0 | 0 | 0 | 0 | 0 | 0 | 0 | 0 | 0 | 0 | 0 | 0 | 0 | 0 | 4 | P | 0 | 1.5 | 621151 | 2 | 1 | 1 | 0 | 1 | 0 | 0 | 0 | 0 | 0 | 0 | 0 | 0 | 0 | 0 | 0 | 0 | 0 | 0 | 0 | 0 | 0 | 0 | 0 | 0 | 0 | 0 | 0 | 0 | 4 | D | 1 | 2.5 | 658145.7 | 167000 | 0.045223
F | 324.656 | 9 | 6 | 2 | 0 | 0 | 1 | 0 | 0 | 0 | 0 | 0 | 0 | 0 | 0 | 0 | 0 | 0 | 0 | 0 | 0 | 0 | 2 | S | 1 | 0.5 | 854621 | 2 | 0 | 0 | 0 | 1 | 0 | 0 | 0 | 0 | 0 | 0 | 0 | 0 | 0 | 0 | 0 | 0 | 0 | 0 | 0 | 0 | 0 | 0 | 0 | 0 | 0 | 0 | 0 | 0 | 2 | P | 0 | 1.5 | 885414 | 167100 | 0.055414
F | 324.656 | 9 | 6 | 2 | 0 | 0 | 1 | 0 | 0 | 0 | 0 | 0 | 0 | 0 | 0 | 0 | 0 | 0 | 0 | 0 | 0 | 0 | 2 | S | 1 | 0.5 | 854621 | 2 | 0 | 0 | 0 | 1 | 0 | 0 | 0 | 0 | 0 | 0 | 0 | 0 | 0 | 0 | 0 | 0 | 0 | 0 | 0 | 0 | 0 | 0 | 0 | 0 | 0 | 0 | 0 | 0 | 2 | P | 0 | 1.5 | 885414 | 192600 | 0.052857
F | 324.656 | 9 | 6 | 2 | 0 | 0 | 1 | 0 | 0 | 0 | 0 | 0 | 0 | 0 | 0 | 0 | 0 | 0 | 0 | 0 | 0 | 0 | 2 | S | 1 | 0.5 | 854621 | 2 | 0 | 0 | 0 | 1 | 0 | 0 | 0 | 0 | 0 | 0 | 0 | 0 | 0 | 0 | 0 | 0 | 0 | 0 | 0 | 0 | 0 | 0 | 0 | 0 | 0 | 0 | 0 | 0 | 2 | P | 0 | 1.5 | 885414 | 214700 | 0.051027
F | 327.699 | 9 | 6 | 2 | 0 | 0 | 1 | 0 | 0 | 0 | 0 | 0 | 0 | 0 | 0 | 0 | 0 | 0 | 0 | 0 | 0 | 0 | 2 | S | 1 | 0.5 | 854621 | 2 | 0 | 0 | 0 | 1 | 0 | 0 | 0 | 0 | 0 | 0 | 0 | 0 | 0 | 0 | 0 | 0 | 0 | 0 | 0 | 0 | 0 | 0 | 0 | 0 | 0 | 0 | 0 | 0 | 2 | P | 0 | 0.5 | 885128 | 167100 | 0.055414
F | 327.699 | 9 | 6 | 2 | 0 | 0 | 1 | 0 | 0 | 0 | 0 | 0 | 0 | 0 | 0 | 0 | 0 | 0 | 0 | 0 | 0 | 0 | 2 | S | 1 | 0.5 | 854621 | 2 | 0 | 0 | 0 | 1 | 0 | 0 | 0 | 0 | 0 | 0 | 0 | 0 | 0 | 0 | 0 | 0 | 0 | 0 | 0 | 0 | 0 | 0 | 0 | 0 | 0 | 0 | 0 | 0 | 2 | P | 0 | 0.5 | 885128 | 192600 | 0.052857
F | 327.699 | 9 | 6 | 2 | 0 | 0 | 1 | 0 | 0 | 0 | 0 | 0 | 0 | 0 | 0 | 0 | 0 | 0 | 0 | 0 | 0 | 0 | 2 | S | 1 | 0.5 | 854621 | 2 | 0 | 0 | 0 | 1 | 0 | 0 | 0 | 0 | 0 | 0 | 0 | 0 | 0 | 0 | 0 | 0 | 0 | 0 | 0 | 0 | 0 | 0 | 0 | 0 | 0 | 0 | 0 | 0 | 2 | P | 0 | 0.5 | 885128 | 214700 | 0.051027
Ne | 366.407 | 10 | 1 | 2 | 2 | 4 | 1 | 0 | 0 | 0 | 0 | 0 | 0 | 0 | 0 | 0 | 0 | 0 | 0 | 0 | 0 | 0 | 4 | P | 1 | 2.5 | 219130.7609 | 2 | 2 | 4 | 0 | 1 | 0 | 0 | 0 | 0 | 0 | 0 | 0 | 0 | 0 | 0 | 0 | 0 | 0 | 0 | 0 | 0 | 0 | 0 | 0 | 0 | 0 | 0 | 0 | 0 | 4 | P | 0 | 1.5 | 246415.0144 | 27000 | 0.11103
Ne | 369.421 | 10 | 1 | 2 | 2 | 4 | 1 | 0 | 0 | 0 | 0 | 0 | 0 | 0 | 0 | 0 | 0 | 0 | 0 | 0 | 0 | 0 | 4 | P | 1 | 2.5 | 219130.7609 | 2 | 2 | 4 | 0 | 1 | 0 | 0 | 0 | 0 | 0 | 0 | 0 | 0 | 0 | 0 | 0 | 0 | 0 | 0 | 0 | 0 | 0 | 0 | 0 | 0 | 0 | 0 | 0 | 0 | 4 | P | 0 | 2.5 | 246192.413 | 27000 | 0.11586
Ne | 369.421 | 10 | 1 | 2 | 2 | 4 | 1 | 0 | 0 | 0 | 0 | 0 | 0 | 0 | 0 | 0 | 0 | 0 | 0 | 0 | 0 | 0 | 4 | P | 1 | 2.5 | 219130.7609 | 2 | 2 | 4 | 0 | 1 | 0 | 0 | 0 | 0 | 0 | 0 | 0 | 0 | 0 | 0 | 0 | 0 | 0 | 0 | 0 | 0 | 0 | 0 | 0 | 0 | 0 | 0 | 0 | 0 | 4 | P | 0 | 2.5 | 246192.413 | 30000 | 0.13696
Ne | 369.421 | 10 | 1 | 2 | 2 | 4 | 1 | 0 | 0 | 0 | 0 | 0 | 0 | 0 | 0 | 0 | 0 | 0 | 0 | 0 | 0 | 0 | 4 | P | 1 | 2.5 | 219130.7609 | 2 | 2 | 4 | 0 | 1 | 0 | 0 | 0 | 0 | 0 | 0 | 0 | 0 | 0 | 0 | 0 | 0 | 0 | 0 | 0 | 0 | 0 | 0 | 0 | 0 | 0 | 0 | 0 | 0 | 4 | P | 0 | 2.5 | 246192.413 | 40000 | 0.12807
Ne | 369.421 | 10 | 1 | 2 | 2 | 4 | 1 | 0 | 0 | 0 | 0 | 0 | 0 | 0 | 0 | 0 | 0 | 0 | 0 | 0 | 0 | 0 | 4 | P | 1 | 2.5 | 219130.7609 | 2 | 2 | 4 | 0 | 1 | 0 | 0 | 0 | 0 | 0 | 0 | 0 | 0 | 0 | 0 | 0 | 0 | 0 | 0 | 0 | 0 | 0 | 0 | 0 | 0 | 0 | 0 | 0 | 0 | 4 | P | 0 | 2.5 | 246192.413 | 35000 |  | 0.017606
Ne | 370.962 | 10 | 1 | 2 | 2 | 4 | 1 | 0 | 0 | 0 | 0 | 0 | 0 | 0 | 0 | 0 | 0 | 0 | 0 | 0 | 0 | 0 | 4 | P | 1 | 1.5 | 219648.4248 | 2 | 2 | 4 | 0 | 1 | 0 | 0 | 0 | 0 | 0 | 0 | 0 | 0 | 0 | 0 | 0 | 0 | 0 | 0 | 0 | 0 | 0 | 0 | 0 | 0 | 0 | 0 | 0 | 0 | 4 | P | 0 | 0.5 | 246597.6805 | 27000 | 0.11103
Ne | 370.962 | 10 | 1 | 2 | 2 | 4 | 1 | 0 | 0 | 0 | 0 | 0 | 0 | 0 | 0 | 0 | 0 | 0 | 0 | 0 | 0 | 0 | 4 | P | 1 | 1.5 | 219648.4248 | 2 | 2 | 4 | 0 | 1 | 0 | 0 | 0 | 0 | 0 | 0 | 0 | 0 | 0 | 0 | 0 | 0 | 0 | 0 | 0 | 0 | 0 | 0 | 0 | 0 | 0 | 0 | 0 | 0 | 4 | P | 0 | 0.5 | 246597.6805 | 30000 | 0.11957
Ne | 370.962 | 10 | 1 | 2 | 2 | 4 | 1 | 0 | 0 | 0 | 0 | 0 | 0 | 0 | 0 | 0 | 0 | 0 | 0 | 0 | 0 | 0 | 4 | P | 1 | 1.5 | 219648.4248 | 2 | 2 | 4 | 0 | 1 | 0 | 0 | 0 | 0 | 0 | 0 | 0 | 0 | 0 | 0 | 0 | 0 | 0 | 0 | 0 | 0 | 0 | 0 | 0 | 0 | 0 | 0 | 0 | 0 | 4 | P | 0 | 0.5 | 246597.6805 | 40000 | 0.12982
Ne | 370.962 | 10 | 1 | 2 | 2 | 4 | 1 | 0 | 0 | 0 | 0 | 0 | 0 | 0 | 0 | 0 | 0 | 0 | 0 | 0 | 0 | 0 | 4 | P | 1 | 1.5 | 219648.4248 | 2 | 2 | 4 | 0 | 1 | 0 | 0 | 0 | 0 | 0 | 0 | 0 | 0 | 0 | 0 | 0 | 0 | 0 | 0 | 0 | 0 | 0 | 0 | 0 | 0 | 0 | 0 | 0 | 0 | 4 | P | 0 | 0.5 | 246597.6805 | 35000 |  | 0.019014
Ne | 376.626 | 10 | 1 | 2 | 2 | 4 | 1 | 0 | 0 | 0 | 0 | 0 | 0 | 0 | 0 | 0 | 0 | 0 | 0 | 0 | 0 | 0 | 4 | P | 1 | 1.5 | 219648.4248 | 2 | 2 | 4 | 0 | 1 | 0 | 0 | 0 | 0 | 0 | 0 | 0 | 0 | 0 | 0 | 0 | 0 | 0 | 0 | 0 | 0 | 0 | 0 | 0 | 0 | 0 | 0 | 0 | 0 | 4 | P | 0 | 2.5 | 246192.413 | 27000 | 0.11586
Ne | 333.484 | 10 | 1 | 2 | 2 | 4 | 1 | 0 | 0 | 0 | 0 | 0 | 0 | 0 | 0 | 0 | 0 | 0 | 0 | 0 | 0 | 0 | 4 | P | 1 | 2.5 | 219130.7609 | 2 | 2 | 4 | 0 | 1 | 0 | 0 | 0 | 0 | 0 | 0 | 0 | 0 | 0 | 0 | 0 | 0 | 0 | 0 | 0 | 0 | 0 | 0 | 0 | 0 | 0 | 0 | 0 | 0 | 4 | D | 0 | 3.5 | 249108.6138 | 30000 | 0.11739
Ne | 333.484 | 10 | 1 | 2 | 2 | 4 | 1 | 0 | 0 | 0 | 0 | 0 | 0 | 0 | 0 | 0 | 0 | 0 | 0 | 0 | 0 | 0 | 4 | P | 1 | 2.5 | 219130.7609 | 2 | 2 | 4 | 0 | 1 | 0 | 0 | 0 | 0 | 0 | 0 | 0 | 0 | 0 | 0 | 0 | 0 | 0 | 0 | 0 | 0 | 0 | 0 | 0 | 0 | 0 | 0 | 0 | 0 | 4 | D | 0 | 3.5 | 249108.6138 | 40000 | 0.10175
Ne | 333.484 | 10 | 1 | 2 | 2 | 4 | 1 | 0 | 0 | 0 | 0 | 0 | 0 | 0 | 0 | 0 | 0 | 0 | 0 | 0 | 0 | 0 | 4 | P | 1 | 2.5 | 219130.7609 | 2 | 2 | 4 | 0 | 1 | 0 | 0 | 0 | 0 | 0 | 0 | 0 | 0 | 0 | 0 | 0 | 0 | 0 | 0 | 0 | 0 | 0 | 0 | 0 | 0 | 0 | 0 | 0 | 0 | 4 | D | 0 | 3.5 | 249108.6138 | 35000 |  | 0.010563
Ne | 335.502 | 10 | 1 | 2 | 2 | 4 | 1 | 0 | 0 | 0 | 0 | 0 | 0 | 0 | 0 | 0 | 0 | 0 | 0 | 0 | 0 | 0 | 4 | P | 1 | 1.5 | 219648.4248 | 2 | 2 | 4 | 0 | 1 | 0 | 0 | 0 | 0 | 0 | 0 | 0 | 0 | 0 | 0 | 0 | 0 | 0 | 0 | 0 | 0 | 0 | 0 | 0 | 0 | 0 | 0 | 0 | 0 | 4 | D | 0 | 2.5 | 249445.9632 | 27000 | 0.1469
Ne | 335.502 | 10 | 1 | 2 | 2 | 4 | 1 | 0 | 0 | 0 | 0 | 0 | 0 | 0 | 0 | 0 | 0 | 0 | 0 | 0 | 0 | 0 | 4 | P | 1 | 1.5 | 219648.4248 | 2 | 2 | 4 | 0 | 1 | 0 | 0 | 0 | 0 | 0 | 0 | 0 | 0 | 0 | 0 | 0 | 0 | 0 | 0 | 0 | 0 | 0 | 0 | 0 | 0 | 0 | 0 | 0 | 0 | 4 | D | 0 | 2.5 | 249445.9632 | 30000 | 0.11739
Ne | 335.502 | 10 | 1 | 2 | 2 | 4 | 1 | 0 | 0 | 0 | 0 | 0 | 0 | 0 | 0 | 0 | 0 | 0 | 0 | 0 | 0 | 0 | 4 | P | 1 | 1.5 | 219648.4248 | 2 | 2 | 4 | 0 | 1 | 0 | 0 | 0 | 0 | 0 | 0 | 0 | 0 | 0 | 0 | 0 | 0 | 0 | 0 | 0 | 0 | 0 | 0 | 0 | 0 | 0 | 0 | 0 | 0 | 4 | D | 0 | 2.5 | 249445.9632 | 40000 | 0.10175
Ne | 335.502 | 10 | 1 | 2 | 2 | 4 | 1 | 0 | 0 | 0 | 0 | 0 | 0 | 0 | 0 | 0 | 0 | 0 | 0 | 0 | 0 | 0 | 4 | P | 1 | 1.5 | 219648.4248 | 2 | 2 | 4 | 0 | 1 | 0 | 0 | 0 | 0 | 0 | 0 | 0 | 0 | 0 | 0 | 0 | 0 | 0 | 0 | 0 | 0 | 0 | 0 | 0 | 0 | 0 | 0 | 0 | 0 | 4 | D | 0 | 2.5 | 249445.9632 | 35000 |  | 0.019014
Ne | 336.06 | 10 | 1 | 2 | 2 | 4 | 1 | 0 | 0 | 0 | 0 | 0 | 0 | 0 | 0 | 0 | 0 | 0 | 0 | 0 | 0 | 0 | 4 | P | 1 | 0.5 | 219947.4453 | 2 | 2 | 4 | 0 | 1 | 0 | 0 | 0 | 0 | 0 | 0 | 0 | 0 | 0 | 0 | 0 | 0 | 0 | 0 | 0 | 0 | 0 | 0 | 0 | 0 | 0 | 0 | 0 | 0 | 4 | D | 0 | 1.5 | 249695.5051 | 27000 | 0.1469
Ne | 334.44 | 10 | 1 | 2 | 2 | 4 | 1 | 0 | 0 | 0 | 0 | 0 | 0 | 0 | 0 | 0 | 0 | 0 | 0 | 0 | 0 | 0 | 4 | P | 1 | 0.5 | 219947.4453 | 2 | 2 | 4 | 0 | 1 | 0 | 0 | 0 | 0 | 0 | 0 | 0 | 0 | 0 | 0 | 0 | 0 | 0 | 0 | 0 | 0 | 0 | 0 | 0 | 0 | 0 | 0 | 0 | 0 | 4 | D | 0 | 0.5 | 249839.6186 | 27000 | 0.1469
Ne | 331.13 | 10 | 1 | 2 | 2 | 4 | 1 | 0 | 0 | 0 | 0 | 0 | 0 | 0 | 0 | 0 | 0 | 0 | 0 | 0 | 0 | 0 | 4 | P | 1 | 1.5 | 219648.4248 | 2 | 2 | 4 | 0 | 1 | 0 | 0 | 0 | 0 | 0 | 0 | 0 | 0 | 0 | 0 | 0 | 0 | 0 | 0 | 0 | 0 | 0 | 0 | 0 | 0 | 0 | 0 | 0 | 0 | 4 | D | 0 | 0.5 | 249839.6186 | 28000 | 0.15108
Ne | 300.167 | 10 | 1 | 2 | 2 | 4 | 1 | 0 | 0 | 0 | 0 | 0 | 0 | 0 | 0 | 0 | 0 | 0 | 0 | 0 | 0 | 0 | 4 | P | 1 | 1.5 | 219648.4248 | 2 | 2 | 4 | 0 | 1 | 0 | 0 | 0 | 0 | 0 | 0 | 0 | 0 | 0 | 0 | 0 | 0 | 0 | 0 | 0 | 0 | 0 | 0 | 0 | 0 | 0 | 0 | 0 | 0 | 4 | S | 0 | 1.5 | 252953.5198 | 27000 | 0.097931
Ne | 302.886 | 10 | 1 | 2 | 2 | 4 | 1 | 0 | 0 | 0 | 0 | 0 | 0 | 0 | 0 | 0 | 0 | 0 | 0 | 0 | 0 | 0 | 4 | P | 1 | 0.5 | 219947.4453 | 2 | 2 | 4 | 0 | 1 | 0 | 0 | 0 | 0 | 0 | 0 | 0 | 0 | 0 | 0 | 0 | 0 | 0 | 0 | 0 | 0 | 0 | 0 | 0 | 0 | 0 | 0 | 0 | 0 | 4 | S | 0 | 1.5 | 252953.5198 | 27000 | 0.097931
Ne | 371.308 | 10 | 1 | 2 | 2 | 4 | 1 | 0 | 0 | 0 | 0 | 0 | 0 | 0 | 0 | 0 | 0 | 0 | 0 | 0 | 0 | 0 | 2 | P | 1 | 1.5 | 224087.0092 | 2 | 2 | 4 | 0 | 1 | 0 | 0 | 0 | 0 | 0 | 0 | 0 | 0 | 0 | 0 | 0 | 0 | 0 | 0 | 0 | 0 | 0 | 0 | 0 | 0 | 0 | 0 | 0 | 0 | 2 | D | 0 | 2.5 | 251011.1511 | 36000 | 0.16078
Ne | 371.308 | 10 | 1 | 2 | 2 | 4 | 1 | 0 | 0 | 0 | 0 | 0 | 0 | 0 | 0 | 0 | 0 | 0 | 0 | 0 | 0 | 0 | 2 | P | 1 | 1.5 | 224087.0092 | 2 | 2 | 4 | 0 | 1 | 0 | 0 | 0 | 0 | 0 | 0 | 0 | 0 | 0 | 0 | 0 | 0 | 0 | 0 | 0 | 0 | 0 | 0 | 0 | 0 | 0 | 0 | 0 | 0 | 2 | D | 0 | 2.5 | 251011.1511 | 40000 | 0.14035
Ne | 371.308 | 10 | 1 | 2 | 2 | 4 | 1 | 0 | 0 | 0 | 0 | 0 | 0 | 0 | 0 | 0 | 0 | 0 | 0 | 0 | 0 | 0 | 2 | P | 1 | 1.5 | 224087.0092 | 2 | 2 | 4 | 0 | 1 | 0 | 0 | 0 | 0 | 0 | 0 | 0 | 0 | 0 | 0 | 0 | 0 | 0 | 0 | 0 | 0 | 0 | 0 | 0 | 0 | 0 | 0 | 0 | 0 | 2 | D | 0 | 2.5 | 251011.1511 | 35000 |  | -0.038028
Ne | 364.393 | 10 | 1 | 2 | 2 | 4 | 1 | 0 | 0 | 0 | 0 | 0 | 0 | 0 | 0 | 0 | 0 | 0 | 0 | 0 | 0 | 0 | 2 | P | 1 | 1.5 | 224087.0092 | 2 | 2 | 4 | 0 | 1 | 0 | 0 | 0 | 0 | 0 | 0 | 0 | 0 | 0 | 0 | 0 | 0 | 0 | 0 | 0 | 0 | 0 | 0 | 0 | 0 | 0 | 0 | 0 | 0 | 2 | D | 0 | 1.5 | 251522.0967 | 27000 | 0.12552
Ne | 355.78 | 10 | 1 | 2 | 2 | 4 | 1 | 0 | 0 | 0 | 0 | 0 | 0 | 0 | 0 | 0 | 0 | 0 | 0 | 0 | 0 | 0 | 2 | P | 1 | 0.5 | 224699.2716 | 2 | 2 | 4 | 0 | 1 | 0 | 0 | 0 | 0 | 0 | 0 | 0 | 0 | 0 | 0 | 0 | 0 | 0 | 0 | 0 | 0 | 0 | 0 | 0 | 0 | 0 | 0 | 0 | 0 | 2 | S | 0 | 0.5 | 252798.4654 | 28000 | 0.10719
Ne | 332.374 | 10 | 1 | 2 | 2 | 4 | 1 | 0 | 0 | 0 | 0 | 0 | 0 | 0 | 0 | 0 | 0 | 0 | 0 | 0 | 0 | 0 | 2 | P | 1 | 1.5 | 224087.0092 | 2 | 2 | 4 | 0 | 1 | 0 | 0 | 0 | 0 | 0 | 0 | 0 | 0 | 0 | 0 | 0 | 0 | 0 | 0 | 0 | 0 | 0 | 0 | 0 | 0 | 0 | 0 | 0 | 0 | 2 | P | 0 | 1.5 | 254164.9888 | 28000 | 0.13597
Ne | 332.374 | 10 | 1 | 2 | 2 | 4 | 1 | 0 | 0 | 0 | 0 | 0 | 0 | 0 | 0 | 0 | 0 | 0 | 0 | 0 | 0 | 0 | 2 | P | 1 | 1.5 | 224087.0092 | 2 | 2 | 4 | 0 | 1 | 0 | 0 | 0 | 0 | 0 | 0 | 0 | 0 | 0 | 0 | 0 | 0 | 0 | 0 | 0 | 0 | 0 | 0 | 0 | 0 | 0 | 0 | 0 | 0 | 2 | P | 0 | 1.5 | 254164.9888 | 30000 | 0.13043
Ne | 332.374 | 10 | 1 | 2 | 2 | 4 | 1 | 0 | 0 | 0 | 0 | 0 | 0 | 0 | 0 | 0 | 0 | 0 | 0 | 0 | 0 | 0 | 2 | P | 1 | 1.5 | 224087.0092 | 2 | 2 | 4 | 0 | 1 | 0 | 0 | 0 | 0 | 0 | 0 | 0 | 0 | 0 | 0 | 0 | 0 | 0 | 0 | 0 | 0 | 0 | 0 | 0 | 0 | 0 | 0 | 0 | 0 | 2 | P | 0 | 1.5 | 254164.9888 | 40000 | 0.14737
Ne | 332.374 | 10 | 1 | 2 | 2 | 4 | 1 | 0 | 0 | 0 | 0 | 0 | 0 | 0 | 0 | 0 | 0 | 0 | 0 | 0 | 0 | 0 | 2 | P | 1 | 1.5 | 224087.0092 | 2 | 2 | 4 | 0 | 1 | 0 | 0 | 0 | 0 | 0 | 0 | 0 | 0 | 0 | 0 | 0 | 0 | 0 | 0 | 0 | 0 | 0 | 0 | 0 | 0 | 0 | 0 | 0 | 0 | 2 | P | 0 | 1.5 | 254164.9888 | 35000 |  | 0.0091549
Ne | 356.85 | 10 | 1 | 2 | 2 | 4 | 1 | 0 | 0 | 0 | 0 | 0 | 0 | 0 | 0 | 0 | 0 | 0 | 0 | 0 | 0 | 0 | 2 | D | 1 | 2.5 | 246394.1202 | 2 | 2 | 4 | 0 | 1 | 0 | 0 | 0 | 0 | 0 | 0 | 0 | 0 | 0 | 0 | 0 | 0 | 0 | 0 | 0 | 0 | 0 | 0 | 0 | 0 | 0 | 0 | 0 | 0 | 2 | F | 0 | 3.5 | 274409.083 | 30000 | 0.12826
Ne | 356.85 | 10 | 1 | 2 | 2 | 4 | 1 | 0 | 0 | 0 | 0 | 0 | 0 | 0 | 0 | 0 | 0 | 0 | 0 | 0 | 0 | 0 | 2 | D | 1 | 2.5 | 246394.1202 | 2 | 2 | 4 | 0 | 1 | 0 | 0 | 0 | 0 | 0 | 0 | 0 | 0 | 0 | 0 | 0 | 0 | 0 | 0 | 0 | 0 | 0 | 0 | 0 | 0 | 0 | 0 | 0 | 0 | 2 | F | 0 | 3.5 | 274409.083 | 40000 | 0.13158
Ne | 356.85 | 10 | 1 | 2 | 2 | 4 | 1 | 0 | 0 | 0 | 0 | 0 | 0 | 0 | 0 | 0 | 0 | 0 | 0 | 0 | 0 | 0 | 2 | D | 1 | 2.5 | 246394.1202 | 2 | 2 | 4 | 0 | 1 | 0 | 0 | 0 | 0 | 0 | 0 | 0 | 0 | 0 | 0 | 0 | 0 | 0 | 0 | 0 | 0 | 0 | 0 | 0 | 0 | 0 | 0 | 0 | 0 | 2 | F | 0 | 3.5 | 274409.083 | 35000 |  | 0.016901
Ne | 302.707 | 10 | 1 | 2 | 2 | 4 | 0 | 1 | 0 | 0 | 0 | 0 | 0 | 0 | 0 | 0 | 0 | 0 | 0 | 0 | 0 | 0 | 4 | P | 0 | 2.5 | 246192.413 | 2 | 2 | 4 | 0 | 0 | 1 | 0 | 0 | 0 | 0 | 0 | 0 | 0 | 0 | 0 | 0 | 0 | 0 | 0 | 0 | 0 | 0 | 0 | 0 | 0 | 0 | 0 | 0 | 0 | 4 | D | 1 | 2.5 | 279218.6416 | 27000 | 0.14345
Ne | 301.731 | 10 | 1 | 2 | 2 | 4 | 0 | 1 | 0 | 0 | 0 | 0 | 0 | 0 | 0 | 0 | 0 | 0 | 0 | 0 | 0 | 0 | 4 | P | 0 | 2.5 | 246192.413 | 2 | 2 | 4 | 0 | 0 | 1 | 0 | 0 | 0 | 0 | 0 | 0 | 0 | 0 | 0 | 0 | 0 | 0 | 0 | 0 | 0 | 0 | 0 | 0 | 0 | 0 | 0 | 0 | 0 | 4 | D | 1 | 1.5 | 279324.8733 | 28000 | 0.14964
Ne | 332.029 | 10 | 1 | 2 | 2 | 4 | 0 | 1 | 0 | 0 | 0 | 0 | 0 | 0 | 0 | 0 | 0 | 0 | 0 | 0 | 0 | 0 | 4 | D | 0 | 3.5 | 249108.6138 | 2 | 2 | 4 | 0 | 0 | 1 | 0 | 0 | 0 | 0 | 0 | 0 | 0 | 0 | 0 | 0 | 0 | 0 | 0 | 0 | 0 | 0 | 0 | 0 | 0 | 0 | 0 | 0 | 0 | 4 | D | 1 | 2.5 | 279218.6416 | 40000 | 0.12807
Ne | 332.029 | 10 | 1 | 2 | 2 | 4 | 0 | 1 | 0 | 0 | 0 | 0 | 0 | 0 | 0 | 0 | 0 | 0 | 0 | 0 | 0 | 0 | 4 | D | 0 | 3.5 | 249108.6138 | 2 | 2 | 4 | 0 | 0 | 1 | 0 | 0 | 0 | 0 | 0 | 0 | 0 | 0 | 0 | 0 | 0 | 0 | 0 | 0 | 0 | 0 | 0 | 0 | 0 | 0 | 0 | 0 | 0 | 4 | D | 1 | 2.5 | 279218.6416 | 35000 |  | 0.021831
Ne | 321.819 | 10 | 1 | 2 | 2 | 4 | 0 | 1 | 0 | 0 | 0 | 0 | 0 | 0 | 0 | 0 | 0 | 0 | 0 | 0 | 0 | 0 | 4 | D | 0 | 3.5 | 249108.6138 | 2 | 2 | 4 | 0 | 0 | 1 | 0 | 0 | 0 | 0 | 0 | 0 | 0 | 0 | 0 | 0 | 0 | 0 | 0 | 0 | 0 | 0 | 0 | 0 | 0 | 0 | 0 | 0 | 0 | 4 | F | 1 | 4.5 | 280172.9854 | 30000 | 0.14783
Ne | 321.819 | 10 | 1 | 2 | 2 | 4 | 0 | 1 | 0 | 0 | 0 | 0 | 0 | 0 | 0 | 0 | 0 | 0 | 0 | 0 | 0 | 0 | 4 | D | 0 | 3.5 | 249108.6138 | 2 | 2 | 4 | 0 | 0 | 1 | 0 | 0 | 0 | 0 | 0 | 0 | 0 | 0 | 0 | 0 | 0 | 0 | 0 | 0 | 0 | 0 | 0 | 0 | 0 | 0 | 0 | 0 | 0 | 4 | F | 1 | 4.5 | 280172.9854 | 35000 | 0.13803
Ne | 321.819 | 10 | 1 | 2 | 2 | 4 | 0 | 1 | 0 | 0 | 0 | 0 | 0 | 0 | 0 | 0 | 0 | 0 | 0 | 0 | 0 | 0 | 4 | D | 0 | 3.5 | 249108.6138 | 2 | 2 | 4 | 0 | 0 | 1 | 0 | 0 | 0 | 0 | 0 | 0 | 0 | 0 | 0 | 0 | 0 | 0 | 0 | 0 | 0 | 0 | 0 | 0 | 0 | 0 | 0 | 0 | 0 | 4 | F | 1 | 4.5 | 280172.9854 | 35000 |  | 0.019014
Ne | 319.859 | 10 | 1 | 2 | 2 | 4 | 0 | 1 | 0 | 0 | 0 | 0 | 0 | 0 | 0 | 0 | 0 | 0 | 0 | 0 | 0 | 0 | 4 | D | 0 | 2.5 | 249445.9632 | 2 | 2 | 4 | 0 | 0 | 1 | 0 | 0 | 0 | 0 | 0 | 0 | 0 | 0 | 0 | 0 | 0 | 0 | 0 | 0 | 0 | 0 | 0 | 0 | 0 | 0 | 0 | 0 | 0 | 4 | F | 1 | 3.5 | 280700.7426 | 27000 | 0.18966
Ne | 319.086 | 10 | 1 | 2 | 2 | 4 | 0 | 1 | 0 | 0 | 0 | 0 | 0 | 0 | 0 | 0 | 0 | 0 | 0 | 0 | 0 | 0 | 4 | D | 0 | 1.5 | 249695.5051 | 2 | 2 | 4 | 0 | 0 | 1 | 0 | 0 | 0 | 0 | 0 | 0 | 0 | 0 | 0 | 0 | 0 | 0 | 0 | 0 | 0 | 0 | 0 | 0 | 0 | 0 | 0 | 0 | 0 | 4 | F | 1 | 2.5 | 281025.9326 | 28000 | 0.18993
Ne | 319.458 | 10 | 1 | 2 | 2 | 4 | 0 | 1 | 0 | 0 | 0 | 0 | 0 | 0 | 0 | 0 | 0 | 0 | 0 | 0 | 0 | 0 | 4 | D | 0 | 1.5 | 249695.5051 | 2 | 2 | 4 | 0 | 0 | 1 | 0 | 0 | 0 | 0 | 0 | 0 | 0 | 0 | 0 | 0 | 0 | 0 | 0 | 0 | 0 | 0 | 0 | 0 | 0 | 0 | 0 | 0 | 0 | 4 | P | 1 | 1.5 | 280989.5229 | 28000 | 0.18993
Ne | 317.616 | 10 | 1 | 2 | 2 | 4 | 0 | 1 | 0 | 0 | 0 | 0 | 0 | 0 | 0 | 0 | 0 | 0 | 0 | 0 | 0 | 0 | 4 | D | 0 | 1.5 | 249695.5051 | 2 | 2 | 4 | 0 | 0 | 1 | 0 | 0 | 0 | 0 | 0 | 0 | 0 | 0 | 0 | 0 | 0 | 0 | 0 | 0 | 0 | 0 | 0 | 0 | 0 | 0 | 0 | 0 | 0 | 4 | P | 1 | 2.5 | 281171.3566 | 28000 | 0.18201
Ne | 338.842 | 10 | 1 | 2 | 2 | 4 | 0 | 1 | 0 | 0 | 0 | 0 | 0 | 0 | 0 | 0 | 0 | 0 | 0 | 0 | 0 | 0 | 2 | D | 0 | 1.5 | 251522.0967 | 2 | 2 | 4 | 0 | 0 | 1 | 0 | 0 | 0 | 0 | 0 | 0 | 0 | 0 | 0 | 0 | 0 | 0 | 0 | 0 | 0 | 0 | 0 | 0 | 0 | 0 | 0 | 0 | 0 | 4 | F | 1 | 2.5 | 281025.9326 | 30000 | 0.16087
Ne | 338.842 | 10 | 1 | 2 | 2 | 4 | 0 | 1 | 0 | 0 | 0 | 0 | 0 | 0 | 0 | 0 | 0 | 0 | 0 | 0 | 0 | 0 | 2 | D | 0 | 1.5 | 251522.0967 | 2 | 2 | 4 | 0 | 0 | 1 | 0 | 0 | 0 | 0 | 0 | 0 | 0 | 0 | 0 | 0 | 0 | 0 | 0 | 0 | 0 | 0 | 0 | 0 | 0 | 0 | 0 | 0 | 0 | 4 | F | 1 | 2.5 | 281025.9326 | 35000 | 0.16338
Ne | 338.842 | 10 | 1 | 2 | 2 | 4 | 0 | 1 | 0 | 0 | 0 | 0 | 0 | 0 | 0 | 0 | 0 | 0 | 0 | 0 | 0 | 0 | 2 | D | 0 | 1.5 | 251522.0967 | 2 | 2 | 4 | 0 | 0 | 1 | 0 | 0 | 0 | 0 | 0 | 0 | 0 | 0 | 0 | 0 | 0 | 0 | 0 | 0 | 0 | 0 | 0 | 0 | 0 | 0 | 0 | 0 | 0 | 4 | F | 1 | 2.5 | 281025.9326 | 35000 |  | 0.016901
Ne | 341.769 | 10 | 1 | 2 | 2 | 4 | 0 | 1 | 0 | 0 | 0 | 0 | 0 | 0 | 0 | 0 | 0 | 0 | 0 | 0 | 0 | 0 | 2 | D | 0 | 2.5 | 251011.1511 | 2 | 2 | 4 | 0 | 0 | 1 | 0 | 0 | 0 | 0 | 0 | 0 | 0 | 0 | 0 | 0 | 0 | 0 | 0 | 0 | 0 | 0 | 0 | 0 | 0 | 0 | 0 | 0 | 0 | 2 | F | 1 | 3.5 | 280262.3163 | 36000 | 0.17647
Ne | 341.769 | 10 | 1 | 2 | 2 | 4 | 0 | 1 | 0 | 0 | 0 | 0 | 0 | 0 | 0 | 0 | 0 | 0 | 0 | 0 | 0 | 0 | 2 | D | 0 | 2.5 | 251011.1511 | 2 | 2 | 4 | 0 | 0 | 1 | 0 | 0 | 0 | 0 | 0 | 0 | 0 | 0 | 0 | 0 | 0 | 0 | 0 | 0 | 0 | 0 | 0 | 0 | 0 | 0 | 0 | 0 | 0 | 2 | F | 1 | 3.5 | 280262.3163 | 40000 | 0.15614
Ne | 341.769 | 10 | 1 | 2 | 2 | 4 | 0 | 1 | 0 | 0 | 0 | 0 | 0 | 0 | 0 | 0 | 0 | 0 | 0 | 0 | 0 | 0 | 2 | D | 0 | 2.5 | 251011.1511 | 2 | 2 | 4 | 0 | 0 | 1 | 0 | 0 | 0 | 0 | 0 | 0 | 0 | 0 | 0 | 0 | 0 | 0 | 0 | 0 | 0 | 0 | 0 | 0 | 0 | 0 | 0 | 0 | 0 | 2 | F | 1 | 3.5 | 280262.3163 | 35000 |  | 0.038028
Ne | 341.691 | 10 | 1 | 2 | 2 | 4 | 0 | 1 | 0 | 0 | 0 | 0 | 0 | 0 | 0 | 0 | 0 | 0 | 0 | 0 | 0 | 0 | 2 | D | 0 | 2.5 | 251011.1511 | 2 | 2 | 4 | 0 | 0 | 1 | 0 | 0 | 0 | 0 | 0 | 0 | 0 | 0 | 0 | 0 | 0 | 0 | 0 | 0 | 0 | 0 | 0 | 0 | 0 | 0 | 0 | 0 | 0 | 2 | D | 1 | 2.5 | 280268.9453 | 36000 | 0.13725
Ne | 341.691 | 10 | 1 | 2 | 2 | 4 | 0 | 1 | 0 | 0 | 0 | 0 | 0 | 0 | 0 | 0 | 0 | 0 | 0 | 0 | 0 | 0 | 2 | D | 0 | 2.5 | 251011.1511 | 2 | 2 | 4 | 0 | 0 | 1 | 0 | 0 | 0 | 0 | 0 | 0 | 0 | 0 | 0 | 0 | 0 | 0 | 0 | 0 | 0 | 0 | 0 | 0 | 0 | 0 | 0 | 0 | 0 | 2 | D | 1 | 2.5 | 280268.9453 | 40000 | 0.15614
Ne | 341.691 | 10 | 1 | 2 | 2 | 4 | 0 | 1 | 0 | 0 | 0 | 0 | 0 | 0 | 0 | 0 | 0 | 0 | 0 | 0 | 0 | 0 | 2 | D | 0 | 2.5 | 251011.1511 | 2 | 2 | 4 | 0 | 0 | 1 | 0 | 0 | 0 | 0 | 0 | 0 | 0 | 0 | 0 | 0 | 0 | 0 | 0 | 0 | 0 | 0 | 0 | 0 | 0 | 0 | 0 | 0 | 0 | 2 | D | 1 | 2.5 | 280268.9453 | 35000 |  | 0.028169
Ne | 345.31 | 10 | 1 | 2 | 2 | 4 | 0 | 1 | 0 | 0 | 0 | 0 | 0 | 0 | 0 | 0 | 0 | 0 | 0 | 0 | 0 | 0 | 2 | D | 0 | 1.5 | 251522.0967 | 2 | 2 | 4 | 0 | 0 | 1 | 0 | 0 | 0 | 0 | 0 | 0 | 0 | 0 | 0 | 0 | 0 | 0 | 0 | 0 | 0 | 0 | 0 | 0 | 0 | 0 | 0 | 0 | 0 | 2 | D | 1 | 1.5 | 280473.555 | 27000 | 0.17857
Ne | 347.769 | 10 | 1 | 2 | 2 | 4 | 0 | 1 | 0 | 0 | 0 | 0 | 0 | 0 | 0 | 0 | 0 | 0 | 0 | 0 | 0 | 0 | 2 | D | 0 | 1.5 | 251522.0967 | 2 | 2 | 4 | 0 | 0 | 1 | 0 | 0 | 0 | 0 | 0 | 0 | 0 | 0 | 0 | 0 | 0 | 0 | 0 | 0 | 0 | 0 | 0 | 0 | 0 | 0 | 0 | 0 | 0 | 2 | D | 1 | 2.5 | 280268.9453 | 27000 | 0.18571
Ne | 361.235 | 10 | 1 | 2 | 2 | 4 | 0 | 1 | 0 | 0 | 0 | 0 | 0 | 0 | 0 | 0 | 0 | 0 | 0 | 0 | 0 | 0 | 2 | S | 0 | 0.5 | 252798.4654 | 2 | 2 | 4 | 0 | 0 | 1 | 0 | 0 | 0 | 0 | 0 | 0 | 0 | 0 | 0 | 0 | 0 | 0 | 0 | 0 | 0 | 0 | 0 | 0 | 0 | 0 | 0 | 0 | 0 | 2 | D | 1 | 1.5 | 280473.555 | 27000 | 0.19286
Ne | 350.361 | 10 | 1 | 2 | 2 | 4 | 0 | 1 | 0 | 0 | 0 | 0 | 0 | 0 | 0 | 0 | 0 | 0 | 0 | 0 | 0 | 0 | 2 | S | 0 | 0.5 | 252798.4654 | 2 | 2 | 4 | 0 | 0 | 1 | 0 | 0 | 0 | 0 | 0 | 0 | 0 | 0 | 0 | 0 | 0 | 0 | 0 | 0 | 0 | 0 | 0 | 0 | 0 | 0 | 0 | 0 | 0 | 2 | P | 1 | 0.5 | 281332.521 | 27000 | 0.20714
Ne | 350.361 | 10 | 1 | 2 | 2 | 4 | 0 | 1 | 0 | 0 | 0 | 0 | 0 | 0 | 0 | 0 | 0 | 0 | 0 | 0 | 0 | 0 | 2 | S | 0 | 0.5 | 252798.4654 | 2 | 2 | 4 | 0 | 0 | 1 | 0 | 0 | 0 | 0 | 0 | 0 | 0 | 0 | 0 | 0 | 0 | 0 | 0 | 0 | 0 | 0 | 0 | 0 | 0 | 0 | 0 | 0 | 0 | 2 | P | 1 | 0.5 | 281332.521 | 30000 | 0.17174
Ne | 350.361 | 10 | 1 | 2 | 2 | 4 | 0 | 1 | 0 | 0 | 0 | 0 | 0 | 0 | 0 | 0 | 0 | 0 | 0 | 0 | 0 | 0 | 2 | S | 0 | 0.5 | 252798.4654 | 2 | 2 | 4 | 0 | 0 | 1 | 0 | 0 | 0 | 0 | 0 | 0 | 0 | 0 | 0 | 0 | 0 | 0 | 0 | 0 | 0 | 0 | 0 | 0 | 0 | 0 | 0 | 0 | 0 | 2 | P | 1 | 0.5 | 281332.521 | 40000 | 0.17719
Ne | 350.361 | 10 | 1 | 2 | 2 | 4 | 0 | 1 | 0 | 0 | 0 | 0 | 0 | 0 | 0 | 0 | 0 | 0 | 0 | 0 | 0 | 0 | 2 | S | 0 | 0.5 | 252798.4654 | 2 | 2 | 4 | 0 | 0 | 1 | 0 | 0 | 0 | 0 | 0 | 0 | 0 | 0 | 0 | 0 | 0 | 0 | 0 | 0 | 0 | 0 | 0 | 0 | 0 | 0 | 0 | 0 | 0 | 2 | P | 1 | 0.5 | 281332.521 | 35000 |  | 0.0049296
Ne | 354.285 | 10 | 1 | 2 | 2 | 4 | 0 | 1 | 0 | 0 | 0 | 0 | 0 | 0 | 0 | 0 | 0 | 0 | 0 | 0 | 0 | 0 | 4 | S | 0 | 1.5 | 252953.5198 | 2 | 2 | 4 | 0 | 0 | 1 | 0 | 0 | 0 | 0 | 0 | 0 | 0 | 0 | 0 | 0 | 0 | 0 | 0 | 0 | 0 | 0 | 0 | 0 | 0 | 0 | 0 | 0 | 0 | 4 | P | 1 | 2.5 | 281171.3566 | 30000 | 0.17391
Ne | 354.285 | 10 | 1 | 2 | 2 | 4 | 0 | 1 | 0 | 0 | 0 | 0 | 0 | 0 | 0 | 0 | 0 | 0 | 0 | 0 | 0 | 0 | 4 | S | 0 | 1.5 | 252953.5198 | 2 | 2 | 4 | 0 | 0 | 1 | 0 | 0 | 0 | 0 | 0 | 0 | 0 | 0 | 0 | 0 | 0 | 0 | 0 | 0 | 0 | 0 | 0 | 0 | 0 | 0 | 0 | 0 | 0 | 4 | P | 1 | 2.5 | 281171.3566 | 40000 | 0.19649
Ne | 354.285 | 10 | 1 | 2 | 2 | 4 | 0 | 1 | 0 | 0 | 0 | 0 | 0 | 0 | 0 | 0 | 0 | 0 | 0 | 0 | 0 | 0 | 4 | S | 0 | 1.5 | 252953.5198 | 2 | 2 | 4 | 0 | 0 | 1 | 0 | 0 | 0 | 0 | 0 | 0 | 0 | 0 | 0 | 0 | 0 | 0 | 0 | 0 | 0 | 0 | 0 | 0 | 0 | 0 | 0 | 0 | 0 | 4 | P | 1 | 2.5 | 281171.3566 | 35000 |  | 0.038028
Ne | 356.584 | 10 | 1 | 2 | 2 | 4 | 0 | 1 | 0 | 0 | 0 | 0 | 0 | 0 | 0 | 0 | 0 | 0 | 0 | 0 | 0 | 0 | 4 | S | 0 | 1.5 | 252953.5198 | 2 | 2 | 4 | 0 | 0 | 1 | 0 | 0 | 0 | 0 | 0 | 0 | 0 | 0 | 0 | 0 | 0 | 0 | 0 | 0 | 0 | 0 | 0 | 0 | 0 | 0 | 0 | 0 | 0 | 4 | P | 1 | 1.5 | 280989.5229 | 28000 | 0.18489
Ne | 356.584 | 10 | 1 | 2 | 2 | 4 | 0 | 1 | 0 | 0 | 0 | 0 | 0 | 0 | 0 | 0 | 0 | 0 | 0 | 0 | 0 | 0 | 4 | S | 0 | 1.5 | 252953.5198 | 2 | 2 | 4 | 0 | 0 | 1 | 0 | 0 | 0 | 0 | 0 | 0 | 0 | 0 | 0 | 0 | 0 | 0 | 0 | 0 | 0 | 0 | 0 | 0 | 0 | 0 | 0 | 0 | 0 | 4 | P | 1 | 1.5 | 280989.5229 | 30000 | 0.19783
Ne | 356.584 | 10 | 1 | 2 | 2 | 4 | 0 | 1 | 0 | 0 | 0 | 0 | 0 | 0 | 0 | 0 | 0 | 0 | 0 | 0 | 0 | 0 | 4 | S | 0 | 1.5 | 252953.5198 | 2 | 2 | 4 | 0 | 0 | 1 | 0 | 0 | 0 | 0 | 0 | 0 | 0 | 0 | 0 | 0 | 0 | 0 | 0 | 0 | 0 | 0 | 0 | 0 | 0 | 0 | 0 | 0 | 0 | 4 | P | 1 | 1.5 | 280989.5229 | 40000 | 0.18596
Ne | 356.584 | 10 | 1 | 2 | 2 | 4 | 0 | 1 | 0 | 0 | 0 | 0 | 0 | 0 | 0 | 0 | 0 | 0 | 0 | 0 | 0 | 0 | 4 | S | 0 | 1.5 | 252953.5198 | 2 | 2 | 4 | 0 | 0 | 1 | 0 | 0 | 0 | 0 | 0 | 0 | 0 | 0 | 0 | 0 | 0 | 0 | 0 | 0 | 0 | 0 | 0 | 0 | 0 | 0 | 0 | 0 | 0 | 4 | P | 1 | 1.5 | 280989.5229 | 35000 |  | 0.038028
Ne | 359.418 | 10 | 1 | 2 | 2 | 4 | 0 | 1 | 0 | 0 | 0 | 0 | 0 | 0 | 0 | 0 | 0 | 0 | 0 | 0 | 0 | 0 | 4 | S | 0 | 1.5 | 252953.5198 | 2 | 2 | 4 | 0 | 0 | 1 | 0 | 0 | 0 | 0 | 0 | 0 | 0 | 0 | 0 | 0 | 0 | 0 | 0 | 0 | 0 | 0 | 0 | 0 | 0 | 0 | 0 | 0 | 0 | 4 | P | 1 | 0.5 | 280768.508 | 28000 | 0.18489
Ne | 375.383 | 10 | 1 | 2 | 2 | 4 | 0 | 1 | 0 | 0 | 0 | 0 | 0 | 0 | 0 | 0 | 0 | 0 | 0 | 0 | 0 | 0 | 2 | P | 0 | 1.5 | 254164.9888 | 2 | 2 | 4 | 0 | 0 | 1 | 0 | 0 | 0 | 0 | 0 | 0 | 0 | 0 | 0 | 0 | 0 | 0 | 0 | 0 | 0 | 0 | 0 | 0 | 0 | 0 | 0 | 0 | 0 | 2 | F | 1 | 2.5 | 280797.2387 | 27000 | 0.21429
Ne | 381.843 | 10 | 1 | 2 | 2 | 4 | 0 | 1 | 0 | 0 | 0 | 0 | 0 | 0 | 0 | 0 | 0 | 0 | 0 | 0 | 0 | 0 | 2 | P | 0 | 0.5 | 254292.1683 | 2 | 2 | 4 | 0 | 0 | 1 | 0 | 0 | 0 | 0 | 0 | 0 | 0 | 0 | 0 | 0 | 0 | 0 | 0 | 0 | 0 | 0 | 0 | 0 | 0 | 0 | 0 | 0 | 0 | 2 | D | 1 | 1.5 | 280473.555 | 27000 | 0.18571
Ne | 362.806 | 10 | 1 | 2 | 2 | 4 | 0 | 1 | 0 | 0 | 0 | 0 | 0 | 0 | 0 | 0 | 0 | 0 | 0 | 0 | 0 | 0 | 2 | P | 0 | 1.5 | 254164.9888 | 2 | 2 | 4 | 0 | 0 | 1 | 0 | 0 | 0 | 0 | 0 | 0 | 0 | 0 | 0 | 0 | 0 | 0 | 0 | 0 | 0 | 0 | 0 | 0 | 0 | 0 | 0 | 0 | 0 | 2 | P | 1 | 1.5 | 281720.2755 | 27000 | 0.2
Ne | 367.98 | 10 | 1 | 2 | 2 | 4 | 0 | 1 | 0 | 0 | 0 | 0 | 0 | 0 | 0 | 0 | 0 | 0 | 0 | 0 | 0 | 0 | 2 | P | 0 | 1.5 | 254164.9888 | 2 | 2 | 4 | 0 | 0 | 1 | 0 | 0 | 0 | 0 | 0 | 0 | 0 | 0 | 0 | 0 | 0 | 0 | 0 | 0 | 0 | 0 | 0 | 0 | 0 | 0 | 0 | 0 | 0 | 2 | P | 1 | 0.5 | 281332.521 | 27000 | 0.2
Ne | 429.04 | 10 | 1 | 2 | 2 | 4 | 0 | 0 | 1 | 0 | 0 | 0 | 0 | 0 | 0 | 0 | 0 | 0 | 0 | 0 | 0 | 0 | 4 | F | 1 | 4.5 | 305364.004 | 2 | 2 | 4 | 0 | 0 | 0 | 0 | 0 | 0 | 1 | 0 | 0 | 0 | 0 | 0 | 0 | 0 | 0 | 0 | 0 | 0 | 0 | 0 | 0 | 0 | 0 | 0 | 0 | 0 | 4 | G | 0 | 5.5 | 328665.44 | 30000 | 1.0152
Ne | 429.04 | 10 | 1 | 2 | 2 | 4 | 0 | 0 | 1 | 0 | 0 | 0 | 0 | 0 | 0 | 0 | 0 | 0 | 0 | 0 | 0 | 0 | 4 | F | 1 | 4.5 | 305364.004 | 2 | 2 | 4 | 0 | 0 | 0 | 0 | 0 | 0 | 1 | 0 | 0 | 0 | 0 | 0 | 0 | 0 | 0 | 0 | 0 | 0 | 0 | 0 | 0 | 0 | 0 | 0 | 0 | 0 | 4 | G | 0 | 5.5 | 328665.44 | 35000 | 0.92535
Ne | 429.04 | 10 | 1 | 2 | 2 | 4 | 0 | 0 | 1 | 0 | 0 | 0 | 0 | 0 | 0 | 0 | 0 | 0 | 0 | 0 | 0 | 0 | 4 | F | 1 | 4.5 | 305364.004 | 2 | 2 | 4 | 0 | 0 | 0 | 0 | 0 | 0 | 1 | 0 | 0 | 0 | 0 | 0 | 0 | 0 | 0 | 0 | 0 | 0 | 0 | 0 | 0 | 0 | 0 | 0 | 0 | 0 | 4 | G | 0 | 5.5 | 328665.44 | 35000 |  | -0.08662
Ne | 439.199 | 10 | 1 | 2 | 2 | 4 | 0 | 0 | 1 | 0 | 0 | 0 | 0 | 0 | 0 | 0 | 0 | 0 | 0 | 0 | 0 | 0 | 4 | F | 1 | 4.5 | 280172.9854 | 2 | 2 | 4 | 0 | 0 | 0 | 0 | 0 | 0 | 1 | 0 | 0 | 0 | 0 | 0 | 0 | 0 | 0 | 0 | 0 | 0 | 0 | 0 | 0 | 0 | 0 | 0 | 0 | 0 | 4 | G | 0 | 5.5 | 302935.312 | 36000 | 1.0039
Ne | 439.199 | 10 | 1 | 2 | 2 | 4 | 0 | 0 | 1 | 0 | 0 | 0 | 0 | 0 | 0 | 0 | 0 | 0 | 0 | 0 | 0 | 0 | 4 | F | 1 | 4.5 | 280172.9854 | 2 | 2 | 4 | 0 | 0 | 0 | 0 | 0 | 0 | 1 | 0 | 0 | 0 | 0 | 0 | 0 | 0 | 0 | 0 | 0 | 0 | 0 | 0 | 0 | 0 | 0 | 0 | 0 | 0 | 4 | G | 0 | 5.5 | 302935.312 | 40000 | 0.92807
Ne | 439.199 | 10 | 1 | 2 | 2 | 4 | 0 | 0 | 1 | 0 | 0 | 0 | 0 | 0 | 0 | 0 | 0 | 0 | 0 | 0 | 0 | 0 | 4 | F | 1 | 4.5 | 280172.9854 | 2 | 2 | 4 | 0 | 0 | 0 | 0 | 0 | 0 | 1 | 0 | 0 | 0 | 0 | 0 | 0 | 0 | 0 | 0 | 0 | 0 | 0 | 0 | 0 | 0 | 0 | 0 | 0 | 0 | 4 | G | 0 | 5.5 | 302935.312 | 35000 |  | -0.09507
Ne | 440.93 | 10 | 1 | 2 | 2 | 4 | 0 | 0 | 1 | 0 | 0 | 0 | 0 | 0 | 0 | 0 | 0 | 0 | 0 | 0 | 0 | 0 | 4 | F | 1 | 3.5 | 280262.3163 | 2 | 2 | 4 | 0 | 0 | 0 | 0 | 0 | 0 | 1 | 0 | 0 | 0 | 0 | 0 | 0 | 0 | 0 | 0 | 0 | 0 | 0 | 0 | 0 | 0 | 0 | 0 | 0 | 0 | 4 | G | 0 | 4.5 | 302935.2919 | 36000 | 1.0039
Ne | 440.93 | 10 | 1 | 2 | 2 | 4 | 0 | 0 | 1 | 0 | 0 | 0 | 0 | 0 | 0 | 0 | 0 | 0 | 0 | 0 | 0 | 0 | 4 | F | 1 | 3.5 | 280262.3163 | 2 | 2 | 4 | 0 | 0 | 0 | 0 | 0 | 0 | 1 | 0 | 0 | 0 | 0 | 0 | 0 | 0 | 0 | 0 | 0 | 0 | 0 | 0 | 0 | 0 | 0 | 0 | 0 | 0 | 4 | G | 0 | 4.5 | 302935.2919 | 40000 | 0.94737
Ne | 440.93 | 10 | 1 | 2 | 2 | 4 | 0 | 0 | 1 | 0 | 0 | 0 | 0 | 0 | 0 | 0 | 0 | 0 | 0 | 0 | 0 | 0 | 4 | F | 1 | 3.5 | 280262.3163 | 2 | 2 | 4 | 0 | 0 | 0 | 0 | 0 | 0 | 1 | 0 | 0 | 0 | 0 | 0 | 0 | 0 | 0 | 0 | 0 | 0 | 0 | 0 | 0 | 0 | 0 | 0 | 0 | 0 | 4 | G | 0 | 4.5 | 302935.2919 | 35000 |  | -0.08662
Ne | 441.311 | 10 | 1 | 2 | 2 | 4 | 0 | 0 | 1 | 0 | 0 | 0 | 0 | 0 | 0 | 0 | 0 | 0 | 0 | 0 | 0 | 0 | 4 | F | 1 | 1.5 | 280947.0768 | 2 | 2 | 4 | 0 | 0 | 0 | 0 | 0 | 0 | 1 | 0 | 0 | 0 | 0 | 0 | 0 | 0 | 0 | 0 | 0 | 0 | 0 | 0 | 0 | 0 | 0 | 0 | 0 | 0 | 4 | G | 0 | 2.5 | 303600.498 | 36000 | 1.0039
Ne | 441.3113 | 10 | 1 | 2 | 2 | 4 | 0 | 0 | 1 | 0 | 0 | 0 | 0 | 0 | 0 | 0 | 0 | 0 | 0 | 0 | 0 | 0 | 4 | F | 1 | 1.5 | 280947.0768 | 2 | 2 | 4 | 0 | 0 | 0 | 0 | 0 | 0 | 1 | 0 | 0 | 0 | 0 | 0 | 0 | 0 | 0 | 0 | 0 | 0 | 0 | 0 | 0 | 0 | 0 | 0 | 0 | 0 | 4 | G | 0 | 2.5 | 303600.498 | 40000 | 0.91228
Ne | 259.36 | 10 | 2 | 2 | 2 | 3 | 1 | 0 | 0 | 0 | 0 | 0 | 0 | 0 | 0 | 0 | 0 | 0 | 0 | 0 | 0 | 0 | 5 | S | 0 | 2 | 309881.041 | 2 | 2 | 3 | 0 | 1 | 0 | 0 | 0 | 0 | 0 | 0 | 0 | 0 | 0 | 0 | 0 | 0 | 0 | 0 | 0 | 0 | 0 | 0 | 0 | 0 | 0 | 0 | 0 | 0 | 5 | P | 1 | 2 | 348426.628 | 34000 | 0.049528
Ne | 259.568 | 10 | 2 | 2 | 2 | 3 | 1 | 0 | 0 | 0 | 0 | 0 | 0 | 0 | 0 | 0 | 0 | 0 | 0 | 0 | 0 | 0 | 5 | S | 0 | 2 | 309881.041 | 2 | 2 | 3 | 0 | 1 | 0 | 0 | 0 | 0 | 0 | 0 | 0 | 0 | 0 | 0 | 0 | 0 | 0 | 0 | 0 | 0 | 0 | 0 | 0 | 0 | 0 | 0 | 0 | 0 | 5 | P | 1 | 1 | 348395.524 | 34000 | 0.05
Ne | 267.7905 | 10 | 2 | 2 | 2 | 3 | 1 | 0 | 0 | 0 | 0 | 0 | 0 | 0 | 0 | 0 | 0 | 0 | 0 | 0 | 0 | 0 | 3 | S | 0 | 1 | 319431.261 | 2 | 2 | 3 | 0 | 1 | 0 | 0 | 0 | 0 | 0 | 0 | 0 | 0 | 0 | 0 | 0 | 0 | 0 | 0 | 0 | 0 | 0 | 0 | 0 | 0 | 0 | 0 | 0 | 0 | 3 | P | 1 | 2 | 356762.797 | 34000 | 0.065094
Ne | 267.7972 | 10 | 2 | 2 | 2 | 3 | 1 | 0 | 0 | 0 | 0 | 0 | 0 | 0 | 0 | 0 | 0 | 0 | 0 | 0 | 0 | 0 | 3 | S | 0 | 1 | 319431.261 | 2 | 2 | 3 | 0 | 1 | 0 | 0 | 0 | 0 | 0 | 0 | 0 | 0 | 0 | 0 | 0 | 0 | 0 | 0 | 0 | 0 | 0 | 0 | 0 | 0 | 0 | 0 | 0 | 0 | 3 | P | 1 | 0 | 356761.864 | 34000 | 0.065094
Ne | 267.864 | 10 | 2 | 2 | 2 | 3 | 1 | 0 | 0 | 0 | 0 | 0 | 0 | 0 | 0 | 0 | 0 | 0 | 0 | 0 | 0 | 0 | 3 | S | 0 | 1 | 319431.261 | 2 | 2 | 3 | 0 | 1 | 0 | 0 | 0 | 0 | 0 | 0 | 0 | 0 | 0 | 0 | 0 | 0 | 0 | 0 | 0 | 0 | 0 | 0 | 0 | 0 | 0 | 0 | 0 | 0 | 3 | P | 1 | 1 | 256751.837 | 34000 | 0.065094
Ne | 277.765 | 10 | 2 | 2 | 2 | 3 | 1 | 0 | 0 | 0 | 0 | 0 | 0 | 0 | 0 | 0 | 0 | 0 | 0 | 0 | 0 | 0 | 3 | D | 0 | 3 | 353133.605 | 2 | 2 | 3 | 0 | 1 | 0 | 0 | 0 | 0 | 0 | 0 | 0 | 0 | 0 | 0 | 0 | 0 | 0 | 0 | 0 | 0 | 0 | 0 | 0 | 0 | 0 | 0 | 0 | 0 | 3 | D | 1 | 3 | 389124.913 | 34000 | 0.054245
Ne | 261.003 | 10 | 2 | 2 | 2 | 3 | 1 | 0 | 0 | 0 | 0 | 0 | 0 | 0 | 0 | 0 | 0 | 0 | 0 | 0 | 0 | 0 | 3 | D | 0 | 3 | 353133.605 | 2 | 2 | 3 | 0 | 1 | 0 | 0 | 0 | 0 | 0 | 0 | 0 | 0 | 0 | 0 | 0 | 0 | 0 | 0 | 0 | 0 | 0 | 0 | 0 | 0 | 0 | 0 | 0 | 0 | 3 | F | 1 | 4 | 391436.251 | 59000 | 0.050459
Ne | 261.341 | 10 | 2 | 2 | 2 | 3 | 1 | 0 | 0 | 0 | 0 | 0 | 0 | 0 | 0 | 0 | 0 | 0 | 0 | 0 | 0 | 0 | 3 | D | 0 | 2 | 353163.013 | 2 | 2 | 3 | 0 | 1 | 0 | 0 | 0 | 0 | 0 | 0 | 0 | 0 | 0 | 0 | 0 | 0 | 0 | 0 | 0 | 0 | 0 | 0 | 0 | 0 | 0 | 0 | 0 | 0 | 3 | F | 1 | 3 | 391415.686 | 34000 | 0.046698
Ne | 261.341 | 10 | 2 | 2 | 2 | 3 | 1 | 0 | 0 | 0 | 0 | 0 | 0 | 0 | 0 | 0 | 0 | 0 | 0 | 0 | 0 | 0 | 3 | D | 0 | 2 | 353163.013 | 2 | 2 | 3 | 0 | 1 | 0 | 0 | 0 | 0 | 0 | 0 | 0 | 0 | 0 | 0 | 0 | 0 | 0 | 0 | 0 | 0 | 0 | 0 | 0 | 0 | 0 | 0 | 0 | 0 | 3 | F | 1 | 3 | 391415.686 | 59000 | 0.037156
Ne | 261.587 | 10 | 2 | 2 | 2 | 3 | 1 | 0 | 0 | 0 | 0 | 0 | 0 | 0 | 0 | 0 | 0 | 0 | 0 | 0 | 0 | 0 | 3 | D | 0 | 1 | 353183.152 | 2 | 2 | 3 | 0 | 1 | 0 | 0 | 0 | 0 | 0 | 0 | 0 | 0 | 0 | 0 | 0 | 0 | 0 | 0 | 0 | 0 | 0 | 0 | 0 | 0 | 0 | 0 | 0 | 0 | 3 | F | 1 | 2 | 391400.239 | 34000 | 0.04717
Ne | 261.587 | 10 | 2 | 2 | 2 | 3 | 1 | 0 | 0 | 0 | 0 | 0 | 0 | 0 | 0 | 0 | 0 | 0 | 0 | 0 | 0 | 0 | 3 | D | 0 | 1 | 353183.152 | 2 | 2 | 3 | 0 | 1 | 0 | 0 | 0 | 0 | 0 | 0 | 0 | 0 | 0 | 0 | 0 | 0 | 0 | 0 | 0 | 0 | 0 | 0 | 0 | 0 | 0 | 0 | 0 | 0 | 3 | F | 1 | 2 | 391400.239 | 59000 | 0.050459
Ne | 216.377 | 10 | 2 | 2 | 2 | 3 | 0 | 1 | 0 | 0 | 0 | 0 | 0 | 0 | 0 | 0 | 0 | 0 | 0 | 0 | 0 | 0 | 5 | P | 1 | 3 | 348479.578 | 2 | 2 | 3 | 0 | 0 | 1 | 0 | 0 | 0 | 0 | 0 | 0 | 0 | 0 | 0 | 0 | 0 | 0 | 0 | 0 | 0 | 0 | 0 | 0 | 0 | 0 | 0 | 0 | 0 | 5 | D | 0 | 3 | 394684.08 | 59000 | 0.036697
Ne | 209.554 | 10 | 2 | 2 | 2 | 3 | 0 | 1 | 0 | 0 | 0 | 0 | 0 | 0 | 0 | 0 | 0 | 0 | 0 | 0 | 0 | 0 | 3 | D | 1 | 3 | 389124.913 | 2 | 2 | 3 | 0 | 0 | 1 | 0 | 0 | 0 | 0 | 0 | 0 | 0 | 0 | 0 | 0 | 0 | 0 | 0 | 0 | 0 | 0 | 0 | 0 | 0 | 0 | 0 | 0 | 0 | 3 | D | 0 | 3 | 436832.07 | 59000 | 0.031193
Ne | 235.796 | 10 | 3 | 2 | 2 | 2 | 1 | 0 | 0 | 0 | 0 | 0 | 0 | 0 | 0 | 0 | 0 | 0 | 0 | 0 | 0 | 0 | 4 | P | 1 | 2.5 | 479650.08 | 2 | 2 | 2 | 0 | 1 | 0 | 0 | 0 | 0 | 0 | 0 | 0 | 0 | 0 | 0 | 0 | 0 | 0 | 0 | 0 | 0 | 0 | 0 | 0 | 0 | 0 | 0 | 0 | 0 | 4 | D | 0 | 3.5 | 522046.27 | 59000 | 0.02844
Ne | 235.252 | 10 | 3 | 2 | 2 | 2 | 1 | 0 | 0 | 0 | 0 | 0 | 0 | 0 | 0 | 0 | 0 | 0 | 0 | 0 | 0 | 0 | 4 | P | 1 | 1.5 | 479072.6 | 2 | 2 | 2 | 0 | 1 | 0 | 0 | 0 | 0 | 0 | 0 | 0 | 0 | 0 | 0 | 0 | 0 | 0 | 0 | 0 | 0 | 0 | 0 | 0 | 0 | 0 | 0 | 0 | 0 | 4 | D | 0 | 2.5 | 521566.52 | 59000 | 0.034862
Ne | 228.579 | 10 | 3 | 2 | 2 | 2 | 1 | 0 | 0 | 0 | 0 | 0 | 0 | 0 | 0 | 0 | 0 | 0 | 0 | 0 | 0 | 0 | 2 | D | 1 | 2.5 | 511720.49 | 2 | 2 | 2 | 0 | 1 | 0 | 0 | 0 | 0 | 0 | 0 | 0 | 0 | 0 | 0 | 0 | 0 | 0 | 0 | 0 | 0 | 0 | 0 | 0 | 0 | 0 | 0 | 0 | 0 | 2 | F | 0 | 3.5 | 555455.56 | 59000 | 0.029358
Ne | 225.802 | 10 | 3 | 2 | 2 | 2 | 1 | 0 | 0 | 0 | 0 | 0 | 0 | 0 | 0 | 0 | 0 | 0 | 0 | 0 | 0 | 0 | 6 | S | 0 | 2.5 | 568350 | 2 | 2 | 2 | 0 | 1 | 0 | 0 | 0 | 0 | 0 | 0 | 0 | 0 | 0 | 0 | 0 | 0 | 0 | 0 | 0 | 0 | 0 | 0 | 0 | 0 | 0 | 0 | 0 | 0 | 6 | P | 1 | 3.5 | 612623.04 | 59000 | 0.029358
Ne | 226.208 | 10 | 3 | 2 | 2 | 2 | 1 | 0 | 0 | 0 | 0 | 0 | 0 | 0 | 0 | 0 | 0 | 0 | 0 | 0 | 0 | 0 | 6 | S | 0 | 2.5 | 568350 | 2 | 2 | 2 | 0 | 1 | 0 | 0 | 0 | 0 | 0 | 0 | 0 | 0 | 0 | 0 | 0 | 0 | 0 | 0 | 0 | 0 | 0 | 0 | 0 | 0 | 0 | 0 | 0 | 0 | 6 | P | 1 | 2.5 | 612543.53 | 59000 | 0.036697
Ne | 370.962 | 10 | 1 | 2 | 2 | 4 | 1 | 0 | 0 | 0 | 0 | 0 | 0 | 0 | 0 | 0 | 0 | 0 | 0 | 0 | 0 | 0 | 4 | P | 1 | 1.5 | 219648.4248 | 2 | 2 | 4 | 0 | 1 | 0 | 0 | 0 | 0 | 0 | 0 | 0 | 0 | 0 | 0 | 0 | 0 | 0 | 0 | 0 | 0 | 0 | 0 | 0 | 0 | 0 | 0 | 0 | 0 | 4 | P | 0 | 0.5 | 246597.6805 | 40000 | 0.15
Ne | 375.124 | 10 | 1 | 2 | 2 | 4 | 1 | 0 | 0 | 0 | 0 | 0 | 0 | 0 | 0 | 0 | 0 | 0 | 0 | 0 | 0 | 0 | 4 | P | 1 | 0.5 | 219947.4453 | 2 | 2 | 4 | 0 | 1 | 0 | 0 | 0 | 0 | 0 | 0 | 0 | 0 | 0 | 0 | 0 | 0 | 0 | 0 | 0 | 0 | 0 | 0 | 0 | 0 | 0 | 0 | 0 | 0 | 4 | P | 0 | 0.5 | 246597.6805 | 40000 | 0.12
Ne | 366.407 | 10 | 1 | 2 | 2 | 4 | 1 | 0 | 0 | 0 | 0 | 0 | 0 | 0 | 0 | 0 | 0 | 0 | 0 | 0 | 0 | 0 | 4 | P | 1 | 2.5 | 219130.7609 | 2 | 2 | 4 | 0 | 1 | 0 | 0 | 0 | 0 | 0 | 0 | 0 | 0 | 0 | 0 | 0 | 0 | 0 | 0 | 0 | 0 | 0 | 0 | 0 | 0 | 0 | 0 | 0 | 0 | 4 | P | 0 | 1.5 | 246415.0144 | 40000 | 0.15
Ne | 373.494 | 10 | 1 | 2 | 2 | 4 | 1 | 0 | 0 | 0 | 0 | 0 | 0 | 0 | 0 | 0 | 0 | 0 | 0 | 0 | 0 | 0 | 4 | P | 1 | 1.5 | 219648.4248 | 2 | 2 | 4 | 0 | 1 | 0 | 0 | 0 | 0 | 0 | 0 | 0 | 0 | 0 | 0 | 0 | 0 | 0 | 0 | 0 | 0 | 0 | 0 | 0 | 0 | 0 | 0 | 0 | 0 | 4 | P | 0 | 1.5 | 246415.0144 | 40000 | 0.1
Ne | 377.713 | 10 | 1 | 2 | 2 | 4 | 1 | 0 | 0 | 0 | 0 | 0 | 0 | 0 | 0 | 0 | 0 | 0 | 0 | 0 | 0 | 0 | 4 | P | 1 | 0.5 | 219947.4453 | 2 | 2 | 4 | 0 | 1 | 0 | 0 | 0 | 0 | 0 | 0 | 0 | 0 | 0 | 0 | 0 | 0 | 0 | 0 | 0 | 0 | 0 | 0 | 0 | 0 | 0 | 0 | 0 | 0 | 4 | P | 0 | 1.5 | 246415.0144 | 40000 | 0.14
Ne | 369.421 | 10 | 1 | 2 | 2 | 4 | 1 | 0 | 0 | 0 | 0 | 0 | 0 | 0 | 0 | 0 | 0 | 0 | 0 | 0 | 0 | 0 | 4 | P | 1 | 2.5 | 219130.7609 | 2 | 2 | 4 | 0 | 1 | 0 | 0 | 0 | 0 | 0 | 0 | 0 | 0 | 0 | 0 | 0 | 0 | 0 | 0 | 0 | 0 | 0 | 0 | 0 | 0 | 0 | 0 | 0 | 0 | 4 | P | 0 | 2.5 | 246192.413 | 40000 | 0.23
Ne | 376.626 | 10 | 1 | 2 | 2 | 4 | 1 | 0 | 0 | 0 | 0 | 0 | 0 | 0 | 0 | 0 | 0 | 0 | 0 | 0 | 0 | 0 | 4 | P | 1 | 1.5 | 219648.4248 | 2 | 2 | 4 | 0 | 1 | 0 | 0 | 0 | 0 | 0 | 0 | 0 | 0 | 0 | 0 | 0 | 0 | 0 | 0 | 0 | 0 | 0 | 0 | 0 | 0 | 0 | 0 | 0 | 0 | 4 | P | 0 | 2.5 | 246192.413 | 40000 | 0.13
Ne | 333.484 | 10 | 1 | 2 | 2 | 4 | 1 | 0 | 0 | 0 | 0 | 0 | 0 | 0 | 0 | 0 | 0 | 0 | 0 | 0 | 0 | 0 | 4 | P | 1 | 2.5 | 219130.7609 | 2 | 2 | 4 | 0 | 1 | 0 | 0 | 0 | 0 | 0 | 0 | 0 | 0 | 0 | 0 | 0 | 0 | 0 | 0 | 0 | 0 | 0 | 0 | 0 | 0 | 0 | 0 | 0 | 0 | 4 | D | 0 | 3.5 | 249108.6138 | 40000 | 0.28
Ne | 333.484 | 10 | 1 | 2 | 2 | 4 | 1 | 0 | 0 | 0 | 0 | 0 | 0 | 0 | 0 | 0 | 0 | 0 | 0 | 0 | 0 | 0 | 4 | P | 1 | 2.5 | 219130.7609 | 2 | 2 | 4 | 0 | 1 | 0 | 0 | 0 | 0 | 0 | 0 | 0 | 0 | 0 | 0 | 0 | 0 | 0 | 0 | 0 | 0 | 0 | 0 | 0 | 0 | 0 | 0 | 0 | 0 | 4 | D | 0 | 3.5 | 249108.6138 | 73000 | 0.063158
Ne | 333.484 | 10 | 1 | 2 | 2 | 4 | 1 | 0 | 0 | 0 | 0 | 0 | 0 | 0 | 0 | 0 | 0 | 0 | 0 | 0 | 0 | 0 | 4 | P | 1 | 2.5 | 219130.7609 | 2 | 2 | 4 | 0 | 1 | 0 | 0 | 0 | 0 | 0 | 0 | 0 | 0 | 0 | 0 | 0 | 0 | 0 | 0 | 0 | 0 | 0 | 0 | 0 | 0 | 0 | 0 | 0 | 0 | 4 | D | 0 | 3.5 | 249108.6138 | 82000 | 0.06194
Ne | 336.06 | 10 | 1 | 2 | 2 | 4 | 1 | 0 | 0 | 0 | 0 | 0 | 0 | 0 | 0 | 0 | 0 | 0 | 0 | 0 | 0 | 0 | 4 | P | 1 | 0.5 | 219947.4453 | 2 | 2 | 4 | 0 | 1 | 0 | 0 | 0 | 0 | 0 | 0 | 0 | 0 | 0 | 0 | 0 | 0 | 0 | 0 | 0 | 0 | 0 | 0 | 0 | 0 | 0 | 0 | 0 | 0 | 4 | D | 0 | 1.5 | 249695.5051 | 40000 | 0.18
Ne | 336.06 | 10 | 1 | 2 | 2 | 4 | 1 | 0 | 0 | 0 | 0 | 0 | 0 | 0 | 0 | 0 | 0 | 0 | 0 | 0 | 0 | 0 | 4 | P | 1 | 0.5 | 219947.4453 | 2 | 2 | 4 | 0 | 1 | 0 | 0 | 0 | 0 | 0 | 0 | 0 | 0 | 0 | 0 | 0 | 0 | 0 | 0 | 0 | 0 | 0 | 0 | 0 | 0 | 0 | 0 | 0 | 0 | 4 | D | 0 | 1.5 | 249695.5051 | 73000 | 0.052632
Ne | 336.06 | 10 | 1 | 2 | 2 | 4 | 1 | 0 | 0 | 0 | 0 | 0 | 0 | 0 | 0 | 0 | 0 | 0 | 0 | 0 | 0 | 0 | 4 | P | 1 | 0.5 | 219947.4453 | 2 | 2 | 4 | 0 | 1 | 0 | 0 | 0 | 0 | 0 | 0 | 0 | 0 | 0 | 0 | 0 | 0 | 0 | 0 | 0 | 0 | 0 | 0 | 0 | 0 | 0 | 0 | 0 | 0 | 4 | D | 0 | 1.5 | 249695.5051 | 82000 | 0.048134
Ne | 334.44 | 10 | 1 | 2 | 2 | 4 | 1 | 0 | 0 | 0 | 0 | 0 | 0 | 0 | 0 | 0 | 0 | 0 | 0 | 0 | 0 | 0 | 4 | P | 1 | 0.5 | 219947.4453 | 2 | 2 | 4 | 0 | 1 | 0 | 0 | 0 | 0 | 0 | 0 | 0 | 0 | 0 | 0 | 0 | 0 | 0 | 0 | 0 | 0 | 0 | 0 | 0 | 0 | 0 | 0 | 0 | 0 | 4 | D | 0 | 0.5 | 249839.6186 | 40000 | 0.2
Ne | 335.502 | 10 | 1 | 2 | 2 | 4 | 1 | 0 | 0 | 0 | 0 | 0 | 0 | 0 | 0 | 0 | 0 | 0 | 0 | 0 | 0 | 0 | 4 | P | 1 | 1.5 | 219648.4248 | 2 | 2 | 4 | 0 | 1 | 0 | 0 | 0 | 0 | 0 | 0 | 0 | 0 | 0 | 0 | 0 | 0 | 0 | 0 | 0 | 0 | 0 | 0 | 0 | 0 | 0 | 0 | 0 | 0 | 4 | D | 0 | 2.5 | 249445.9632 | 40000 | 0.25
Ne | 394.226 | 10 | 1 | 2 | 2 | 4 | 1 | 0 | 0 | 0 | 0 | 0 | 0 | 0 | 0 | 0 | 0 | 0 | 0 | 0 | 0 | 0 | 2 | P | 1 | 1.5 | 224087.0092 | 2 | 2 | 4 | 0 | 1 | 0 | 0 | 0 | 0 | 0 | 0 | 0 | 0 | 0 | 0 | 0 | 0 | 0 | 0 | 0 | 0 | 0 | 0 | 0 | 0 | 0 | 0 | 0 | 0 | 4 | D | 0 | 2.5 | 249445.9632 | 40000 | 0.12
Ne | 371.308 | 10 | 1 | 2 | 2 | 4 | 1 | 0 | 0 | 0 | 0 | 0 | 0 | 0 | 0 | 0 | 0 | 0 | 0 | 0 | 0 | 0 | 2 | P | 1 | 1.5 | 224087.0092 | 2 | 2 | 4 | 0 | 1 | 0 | 0 | 0 | 0 | 0 | 0 | 0 | 0 | 0 | 0 | 0 | 0 | 0 | 0 | 0 | 0 | 0 | 0 | 0 | 0 | 0 | 0 | 0 | 0 | 2 | D | 0 | 2.5 | 251011.1511 | 17500 | 0.17391
Ne | 371.308 | 10 | 1 | 2 | 2 | 4 | 1 | 0 | 0 | 0 | 0 | 0 | 0 | 0 | 0 | 0 | 0 | 0 | 0 | 0 | 0 | 0 | 2 | P | 1 | 1.5 | 224087.0092 | 2 | 2 | 4 | 0 | 1 | 0 | 0 | 0 | 0 | 0 | 0 | 0 | 0 | 0 | 0 | 0 | 0 | 0 | 0 | 0 | 0 | 0 | 0 | 0 | 0 | 0 | 0 | 0 | 0 | 2 | D | 0 | 2.5 | 251011.1511 | 18800 | 0.17742
Ne | 371.308 | 10 | 1 | 2 | 2 | 4 | 1 | 0 | 0 | 0 | 0 | 0 | 0 | 0 | 0 | 0 | 0 | 0 | 0 | 0 | 0 | 0 | 2 | P | 1 | 1.5 | 224087.0092 | 2 | 2 | 4 | 0 | 1 | 0 | 0 | 0 | 0 | 0 | 0 | 0 | 0 | 0 | 0 | 0 | 0 | 0 | 0 | 0 | 0 | 0 | 0 | 0 | 0 | 0 | 0 | 0 | 0 | 2 | D | 0 | 2.5 | 251011.1511 | 19500 | 0.18205
Ne | 371.308 | 10 | 1 | 2 | 2 | 4 | 1 | 0 | 0 | 0 | 0 | 0 | 0 | 0 | 0 | 0 | 0 | 0 | 0 | 0 | 0 | 0 | 2 | P | 1 | 1.5 | 224087.0092 | 2 | 2 | 4 | 0 | 1 | 0 | 0 | 0 | 0 | 0 | 0 | 0 | 0 | 0 | 0 | 0 | 0 | 0 | 0 | 0 | 0 | 0 | 0 | 0 | 0 | 0 | 0 | 0 | 0 | 2 | D | 0 | 2.5 | 251011.1511 | 40000 | 0.29
Ne | 372.711 | 10 | 1 | 2 | 2 | 4 | 1 | 0 | 0 | 0 | 0 | 0 | 0 | 0 | 0 | 0 | 0 | 0 | 0 | 0 | 0 | 0 | 2 | P | 1 | 0.5 | 224699.2716 | 2 | 2 | 4 | 0 | 1 | 0 | 0 | 0 | 0 | 0 | 0 | 0 | 0 | 0 | 0 | 0 | 0 | 0 | 0 | 0 | 0 | 0 | 0 | 0 | 0 | 0 | 0 | 0 | 0 | 2 | D | 0 | 1.5 | 251522.0967 | 17500 | 0.18261
Ne | 372.711 | 10 | 1 | 2 | 2 | 4 | 1 | 0 | 0 | 0 | 0 | 0 | 0 | 0 | 0 | 0 | 0 | 0 | 0 | 0 | 0 | 0 | 2 | P | 1 | 0.5 | 224699.2716 | 2 | 2 | 4 | 0 | 1 | 0 | 0 | 0 | 0 | 0 | 0 | 0 | 0 | 0 | 0 | 0 | 0 | 0 | 0 | 0 | 0 | 0 | 0 | 0 | 0 | 0 | 0 | 0 | 0 | 2 | D | 0 | 1.5 | 251522.0967 | 18800 | 0.17097
Ne | 372.711 | 10 | 1 | 2 | 2 | 4 | 1 | 0 | 0 | 0 | 0 | 0 | 0 | 0 | 0 | 0 | 0 | 0 | 0 | 0 | 0 | 0 | 2 | P | 1 | 0.5 | 224699.2716 | 2 | 2 | 4 | 0 | 1 | 0 | 0 | 0 | 0 | 0 | 0 | 0 | 0 | 0 | 0 | 0 | 0 | 0 | 0 | 0 | 0 | 0 | 0 | 0 | 0 | 0 | 0 | 0 | 0 | 2 | D | 0 | 1.5 | 251522.0967 | 19500 | 0.17949
Ne | 372.711 | 10 | 1 | 2 | 2 | 4 | 1 | 0 | 0 | 0 | 0 | 0 | 0 | 0 | 0 | 0 | 0 | 0 | 0 | 0 | 0 | 0 | 2 | P | 1 | 0.5 | 224699.2716 | 2 | 2 | 4 | 0 | 1 | 0 | 0 | 0 | 0 | 0 | 0 | 0 | 0 | 0 | 0 | 0 | 0 | 0 | 0 | 0 | 0 | 0 | 0 | 0 | 0 | 0 | 0 | 0 | 0 | 2 | D | 0 | 1.5 | 251522.0967 | 40000 | 0.23
Ne | 364.393 | 10 | 1 | 2 | 2 | 4 | 1 | 0 | 0 | 0 | 0 | 0 | 0 | 0 | 0 | 0 | 0 | 0 | 0 | 0 | 0 | 0 | 2 | P | 1 | 1.5 | 224087.0092 | 2 | 2 | 4 | 0 | 1 | 0 | 0 | 0 | 0 | 0 | 0 | 0 | 0 | 0 | 0 | 0 | 0 | 0 | 0 | 0 | 0 | 0 | 0 | 0 | 0 | 0 | 0 | 0 | 0 | 2 | D | 0 | 1.5 | 251522.0967 | 40000 | 0.13
Ne | 348.193 | 10 | 1 | 2 | 2 | 4 | 1 | 0 | 0 | 0 | 0 | 0 | 0 | 0 | 0 | 0 | 0 | 0 | 0 | 0 | 0 | 0 | 2 | P | 1 | 1.5 | 224087.0092 | 2 | 2 | 4 | 0 | 1 | 0 | 0 | 0 | 0 | 0 | 0 | 0 | 0 | 0 | 0 | 0 | 0 | 0 | 0 | 0 | 0 | 0 | 0 | 0 | 0 | 0 | 0 | 0 | 0 | 2 | S | 0 | 0.5 | 252798.4654 | 40000 | 0.15
Ne | 355.78 | 10 | 1 | 2 | 2 | 4 | 1 | 0 | 0 | 0 | 0 | 0 | 0 | 0 | 0 | 0 | 0 | 0 | 0 | 0 | 0 | 0 | 2 | P | 1 | 0.5 | 224699.2716 | 2 | 2 | 4 | 0 | 1 | 0 | 0 | 0 | 0 | 0 | 0 | 0 | 0 | 0 | 0 | 0 | 0 | 0 | 0 | 0 | 0 | 0 | 0 | 0 | 0 | 0 | 0 | 0 | 0 | 2 | S | 0 | 0.5 | 252798.4654 | 40000 | 0.1
Ne | 332.373 | 10 | 1 | 2 | 2 | 4 | 1 | 0 | 0 | 0 | 0 | 0 | 0 | 0 | 0 | 0 | 0 | 0 | 0 | 0 | 0 | 0 | 2 | P | 1 | 1.5 | 224087.0092 | 2 | 2 | 4 | 0 | 1 | 0 | 0 | 0 | 0 | 0 | 0 | 0 | 0 | 0 | 0 | 0 | 0 | 0 | 0 | 0 | 0 | 0 | 0 | 0 | 0 | 0 | 0 | 0 | 0 | 2 | P | 0 | 1.5 | 254164.9888 | 73000 | 0.076842
Ne | 337.822 | 10 | 1 | 2 | 2 | 4 | 1 | 0 | 0 | 0 | 0 | 0 | 0 | 0 | 0 | 0 | 0 | 0 | 0 | 0 | 0 | 0 | 2 | P | 1 | 0.5 | 224699.2716 | 2 | 2 | 4 | 0 | 1 | 0 | 0 | 0 | 0 | 0 | 0 | 0 | 0 | 0 | 0 | 0 | 0 | 0 | 0 | 0 | 0 | 0 | 0 | 0 | 0 | 0 | 0 | 0 | 0 | 2 | P | 0 | 0.5 | 254292.1683 | 40000 | 0.15
Ne | 337.822 | 10 | 1 | 2 | 2 | 4 | 1 | 0 | 0 | 0 | 0 | 0 | 0 | 0 | 0 | 0 | 0 | 0 | 0 | 0 | 0 | 0 | 2 | P | 1 | 0.5 | 224699.2716 | 2 | 2 | 4 | 0 | 1 | 0 | 0 | 0 | 0 | 0 | 0 | 0 | 0 | 0 | 0 | 0 | 0 | 0 | 0 | 0 | 0 | 0 | 0 | 0 | 0 | 0 | 0 | 0 | 0 | 2 | P | 0 | 0.5 | 254292.1683 | 73000 | 0.081579
Ne | 337.822 | 10 | 1 | 2 | 2 | 4 | 1 | 0 | 0 | 0 | 0 | 0 | 0 | 0 | 0 | 0 | 0 | 0 | 0 | 0 | 0 | 0 | 2 | P | 1 | 0.5 | 224699.2716 | 2 | 2 | 4 | 0 | 1 | 0 | 0 | 0 | 0 | 0 | 0 | 0 | 0 | 0 | 0 | 0 | 0 | 0 | 0 | 0 | 0 | 0 | 0 | 0 | 0 | 0 | 0 | 0 | 0 | 2 | P | 0 | 0.5 | 254292.1683 | 82000 | 0.056343
Ne | 339.28 | 10 | 1 | 2 | 2 | 4 | 1 | 0 | 0 | 0 | 0 | 0 | 0 | 0 | 0 | 0 | 0 | 0 | 0 | 0 | 0 | 0 | 2 | P | 1 | 0.5 | 224699.2716 | 2 | 2 | 4 | 0 | 1 | 0 | 0 | 0 | 0 | 0 | 0 | 0 | 0 | 0 | 0 | 0 | 0 | 0 | 0 | 0 | 0 | 0 | 0 | 0 | 0 | 0 | 0 | 0 | 0 | 2 | P | 0 | 1.5 | 254164.9888 | 40000 | 0.21
Ne | 336.294 | 10 | 1 | 2 | 2 | 4 | 0 | 1 | 0 | 0 | 0 | 0 | 0 | 0 | 0 | 0 | 0 | 0 | 0 | 0 | 0 | 0 | 4 | D | 0 | 1.5 | 249695.5051 | 2 | 2 | 4 | 0 | 0 | 1 | 0 | 0 | 0 | 0 | 0 | 0 | 0 | 0 | 0 | 0 | 0 | 0 | 0 | 0 | 0 | 0 | 0 | 0 | 0 | 0 | 0 | 0 | 0 | 4 | D | 1 | 0.5 | 279422.869 | 40000 | 0.19
Ne | 337.406 | 10 | 1 | 2 | 2 | 4 | 0 | 1 | 0 | 0 | 0 | 0 | 0 | 0 | 0 | 0 | 0 | 0 | 0 | 0 | 0 | 0 | 4 | D | 0 | 1.5 | 249695.5051 | 2 | 2 | 4 | 0 | 0 | 1 | 0 | 0 | 0 | 0 | 0 | 0 | 0 | 0 | 0 | 0 | 0 | 0 | 0 | 0 | 0 | 0 | 0 | 0 | 0 | 0 | 0 | 0 | 0 | 4 | D | 1 | 1.5 | 279324.8733 | 40000 | 0.16
Ne | 335.782 | 10 | 1 | 2 | 2 | 4 | 0 | 1 | 0 | 0 | 0 | 0 | 0 | 0 | 0 | 0 | 0 | 0 | 0 | 0 | 0 | 0 | 4 | D | 0 | 2.5 | 249445.9632 | 2 | 2 | 4 | 0 | 0 | 1 | 0 | 0 | 0 | 0 | 0 | 0 | 0 | 0 | 0 | 0 | 0 | 0 | 0 | 0 | 0 | 0 | 0 | 0 | 0 | 0 | 0 | 0 | 0 | 4 | D | 1 | 2.5 | 279218.6416 | 40000 | 0.2
Ne | 332.916 | 10 | 1 | 2 | 2 | 4 | 0 | 1 | 0 | 0 | 0 | 0 | 0 | 0 | 0 | 0 | 0 | 0 | 0 | 0 | 0 | 0 | 4 | D | 0 | 3.5 | 249108.6138 | 2 | 2 | 4 | 0 | 0 | 1 | 0 | 0 | 0 | 0 | 0 | 0 | 0 | 0 | 0 | 0 | 0 | 0 | 0 | 0 | 0 | 0 | 0 | 0 | 0 | 0 | 0 | 0 | 0 | 4 | D | 1 | 3.5 | 279137.6053 | 40000 | 0.19
Ne | 345.307 | 10 | 1 | 2 | 2 | 4 | 0 | 1 | 0 | 0 | 0 | 0 | 0 | 0 | 0 | 0 | 0 | 0 | 0 | 0 | 0 | 0 | 2 | D | 0 | 1.5 | 251522.0967 | 2 | 2 | 4 | 0 | 0 | 1 | 0 | 0 | 0 | 0 | 0 | 0 | 0 | 0 | 0 | 0 | 0 | 0 | 0 | 0 | 0 | 0 | 0 | 0 | 0 | 0 | 0 | 0 | 0 | 2 | D | 1 | 1.5 | 280473.555 | 40000 | 0.19
Ne | 341.691 | 10 | 1 | 2 | 2 | 4 | 0 | 1 | 0 | 0 | 0 | 0 | 0 | 0 | 0 | 0 | 0 | 0 | 0 | 0 | 0 | 0 | 2 | D | 0 | 2.5 | 251011.1511 | 2 | 2 | 4 | 0 | 0 | 1 | 0 | 0 | 0 | 0 | 0 | 0 | 0 | 0 | 0 | 0 | 0 | 0 | 0 | 0 | 0 | 0 | 0 | 0 | 0 | 0 | 0 | 0 | 0 | 2 | D | 1 | 2.5 | 280268.9453 | 40000 | 0.27
Ne | 347.769 | 10 | 1 | 2 | 2 | 4 | 0 | 1 | 0 | 0 | 0 | 0 | 0 | 0 | 0 | 0 | 0 | 0 | 0 | 0 | 0 | 0 | 2 | D | 0 | 1.5 | 251522.0967 | 2 | 2 | 4 | 0 | 0 | 1 | 0 | 0 | 0 | 0 | 0 | 0 | 0 | 0 | 0 | 0 | 0 | 0 | 0 | 0 | 0 | 0 | 0 | 0 | 0 | 0 | 0 | 0 | 0 | 2 | D | 1 | 2.5 | 280268.9453 | 40000 | 0.16
Ne | 341.769 | 10 | 1 | 2 | 2 | 4 | 0 | 1 | 0 | 0 | 0 | 0 | 0 | 0 | 0 | 0 | 0 | 0 | 0 | 0 | 0 | 0 | 2 | D | 0 | 2.5 | 251011.1511 | 2 | 2 | 4 | 0 | 0 | 1 | 0 | 0 | 0 | 0 | 0 | 0 | 0 | 0 | 0 | 0 | 0 | 0 | 0 | 0 | 0 | 0 | 0 | 0 | 0 | 0 | 0 | 0 | 0 | 4 | F | 1 | 3.5 | 280262.3163 | 17500 | 0.1913
Ne | 341.769 | 10 | 1 | 2 | 2 | 4 | 0 | 1 | 0 | 0 | 0 | 0 | 0 | 0 | 0 | 0 | 0 | 0 | 0 | 0 | 0 | 0 | 2 | D | 0 | 2.5 | 251011.1511 | 2 | 2 | 4 | 0 | 0 | 1 | 0 | 0 | 0 | 0 | 0 | 0 | 0 | 0 | 0 | 0 | 0 | 0 | 0 | 0 | 0 | 0 | 0 | 0 | 0 | 0 | 0 | 0 | 0 | 4 | F | 1 | 3.5 | 280262.3163 | 18800 | 0.19355
Ne | 341.769 | 10 | 1 | 2 | 2 | 4 | 0 | 1 | 0 | 0 | 0 | 0 | 0 | 0 | 0 | 0 | 0 | 0 | 0 | 0 | 0 | 0 | 2 | D | 0 | 2.5 | 251011.1511 | 2 | 2 | 4 | 0 | 0 | 1 | 0 | 0 | 0 | 0 | 0 | 0 | 0 | 0 | 0 | 0 | 0 | 0 | 0 | 0 | 0 | 0 | 0 | 0 | 0 | 0 | 0 | 0 | 0 | 4 | F | 1 | 3.5 | 280262.3163 | 19500 | 0.18205
Ne | 341.769 | 10 | 1 | 2 | 2 | 4 | 0 | 1 | 0 | 0 | 0 | 0 | 0 | 0 | 0 | 0 | 0 | 0 | 0 | 0 | 0 | 0 | 2 | D | 0 | 2.5 | 251011.1511 | 2 | 2 | 4 | 0 | 0 | 1 | 0 | 0 | 0 | 0 | 0 | 0 | 0 | 0 | 0 | 0 | 0 | 0 | 0 | 0 | 0 | 0 | 0 | 0 | 0 | 0 | 0 | 0 | 0 | 4 | F | 1 | 3.5 | 280262.3163 | 40000 | 0.31
Ne | 338.842 | 10 | 1 | 2 | 2 | 4 | 0 | 1 | 0 | 0 | 0 | 0 | 0 | 0 | 0 | 0 | 0 | 0 | 0 | 0 | 0 | 0 | 2 | D | 0 | 1.5 | 251522.0967 | 2 | 2 | 4 | 0 | 0 | 1 | 0 | 0 | 0 | 0 | 0 | 0 | 0 | 0 | 0 | 0 | 0 | 0 | 0 | 0 | 0 | 0 | 0 | 0 | 0 | 0 | 0 | 0 | 0 | 2 | F | 1 | 2.5 | 281025.9326 | 40000 | 0.28
Ne | 338.842 | 10 | 1 | 2 | 2 | 4 | 0 | 1 | 0 | 0 | 0 | 0 | 0 | 0 | 0 | 0 | 0 | 0 | 0 | 0 | 0 | 0 | 2 | D | 0 | 1.5 | 251522.0967 | 2 | 2 | 4 | 0 | 0 | 1 | 0 | 0 | 0 | 0 | 0 | 0 | 0 | 0 | 0 | 0 | 0 | 0 | 0 | 0 | 0 | 0 | 0 | 0 | 0 | 0 | 0 | 0 | 0 | 2 | F | 1 | 2.5 | 281025.9326 | 73000 | 0.11368
Ne | 338.842 | 10 | 1 | 2 | 2 | 4 | 0 | 1 | 0 | 0 | 0 | 0 | 0 | 0 | 0 | 0 | 0 | 0 | 0 | 0 | 0 | 0 | 2 | D | 0 | 1.5 | 251522.0967 | 2 | 2 | 4 | 0 | 0 | 1 | 0 | 0 | 0 | 0 | 0 | 0 | 0 | 0 | 0 | 0 | 0 | 0 | 0 | 0 | 0 | 0 | 0 | 0 | 0 | 0 | 0 | 0 | 0 | 2 | F | 1 | 2.5 | 281025.9326 | 82000 | 0.081716
Ne | 336.722 | 10 | 1 | 2 | 2 | 4 | 0 | 1 | 0 | 0 | 0 | 0 | 0 | 0 | 0 | 0 | 0 | 0 | 0 | 0 | 0 | 0 | 2 | D | 0 | 2.5 | 251011.1511 | 2 | 2 | 4 | 0 | 0 | 1 | 0 | 0 | 0 | 0 | 0 | 0 | 0 | 0 | 0 | 0 | 0 | 0 | 0 | 0 | 0 | 0 | 0 | 0 | 0 | 0 | 0 | 0 | 0 | 2 | F | 1 | 3.5 | 280700.7426 | 40000 | 0.26
Ne | 336.722 | 10 | 1 | 2 | 2 | 4 | 0 | 1 | 0 | 0 | 0 | 0 | 0 | 0 | 0 | 0 | 0 | 0 | 0 | 0 | 0 | 0 | 2 | D | 0 | 2.5 | 251011.1511 | 2 | 2 | 4 | 0 | 0 | 1 | 0 | 0 | 0 | 0 | 0 | 0 | 0 | 0 | 0 | 0 | 0 | 0 | 0 | 0 | 0 | 0 | 0 | 0 | 0 | 0 | 0 | 0 | 0 | 2 | F | 1 | 3.5 | 280700.7426 | 73000 | 0.096842
Ne | 337.18 | 10 | 1 | 2 | 2 | 4 | 0 | 1 | 0 | 0 | 0 | 0 | 0 | 0 | 0 | 0 | 0 | 0 | 0 | 0 | 0 | 0 | 2 | D | 0 | 1.5 | 251522.0967 | 2 | 2 | 4 | 0 | 0 | 1 | 0 | 0 | 0 | 0 | 0 | 0 | 0 | 0 | 0 | 0 | 0 | 0 | 0 | 0 | 0 | 0 | 0 | 0 | 0 | 0 | 0 | 0 | 0 | 4 | P | 1 | 2.5 | 281171.3566 | 40000 | 0.24
Ne | 361.233 | 10 | 1 | 2 | 2 | 4 | 0 | 1 | 0 | 0 | 0 | 0 | 0 | 0 | 0 | 0 | 0 | 0 | 0 | 0 | 0 | 0 | 2 | S | 0 | 0.5 | 252798.4654 | 2 | 2 | 4 | 0 | 0 | 1 | 0 | 0 | 0 | 0 | 0 | 0 | 0 | 0 | 0 | 0 | 0 | 0 | 0 | 0 | 0 | 0 | 0 | 0 | 0 | 0 | 0 | 0 | 0 | 2 | D | 1 | 1.5 | 280473.555 | 40000 | 0.2
Ne | 354.621 | 10 | 1 | 2 | 2 | 4 | 0 | 1 | 0 | 0 | 0 | 0 | 0 | 0 | 0 | 0 | 0 | 0 | 0 | 0 | 0 | 0 | 2 | S | 0 | 0.5 | 252798.4654 | 2 | 2 | 4 | 0 | 0 | 1 | 0 | 0 | 0 | 0 | 0 | 0 | 0 | 0 | 0 | 0 | 0 | 0 | 0 | 0 | 0 | 0 | 0 | 0 | 0 | 0 | 0 | 0 | 0 | 4 | P | 1 | 1.5 | 280989.5229 | 40000 | 0.16
Ne | 345.661 | 10 | 1 | 2 | 2 | 4 | 0 | 1 | 0 | 0 | 0 | 0 | 0 | 0 | 0 | 0 | 0 | 0 | 0 | 0 | 0 | 0 | 2 | S | 0 | 0.5 | 252798.4654 | 2 | 2 | 4 | 0 | 0 | 1 | 0 | 0 | 0 | 0 | 0 | 0 | 0 | 0 | 0 | 0 | 0 | 0 | 0 | 0 | 0 | 0 | 0 | 0 | 0 | 0 | 0 | 0 | 0 | 2 | P | 1 | 1.5 | 281720.2755 | 40000 | 0.23
Ne | 350.358 | 10 | 1 | 2 | 2 | 4 | 0 | 1 | 0 | 0 | 0 | 0 | 0 | 0 | 0 | 0 | 0 | 0 | 0 | 0 | 0 | 0 | 2 | S | 0 | 0.5 | 252798.4654 | 2 | 2 | 4 | 0 | 0 | 1 | 0 | 0 | 0 | 0 | 0 | 0 | 0 | 0 | 0 | 0 | 0 | 0 | 0 | 0 | 0 | 0 | 0 | 0 | 0 | 0 | 0 | 0 | 0 | 2 | P | 1 | 0.5 | 281332.521 | 40000 | 0.19
Ne | 357.123 | 10 | 1 | 2 | 2 | 4 | 0 | 1 | 0 | 0 | 0 | 0 | 0 | 0 | 0 | 0 | 0 | 0 | 0 | 0 | 0 | 0 | 4 | S | 0 | 1.5 | 252953.5198 | 2 | 2 | 4 | 0 | 0 | 1 | 0 | 0 | 0 | 0 | 0 | 0 | 0 | 0 | 0 | 0 | 0 | 0 | 0 | 0 | 0 | 0 | 0 | 0 | 0 | 0 | 0 | 0 | 0 | 4 | F | 1 | 1.5 | 280947.0768 | 40000 | 0.19
Ne | 359.045 | 10 | 1 | 2 | 2 | 4 | 0 | 1 | 0 | 0 | 0 | 0 | 0 | 0 | 0 | 0 | 0 | 0 | 0 | 0 | 0 | 0 | 4 | S | 0 | 1.5 | 252953.5198 | 2 | 2 | 4 | 0 | 0 | 1 | 0 | 0 | 0 | 0 | 0 | 0 | 0 | 0 | 0 | 0 | 0 | 0 | 0 | 0 | 0 | 0 | 0 | 0 | 0 | 0 | 0 | 0 | 0 | 4 | F | 1 | 2.5 | 280797.2387 | 40000 | 0.2
Ne | 363.268 | 10 | 1 | 2 | 2 | 4 | 0 | 1 | 0 | 0 | 0 | 0 | 0 | 0 | 0 | 0 | 0 | 0 | 0 | 0 | 0 | 0 | 4 | S | 0 | 1.5 | 252953.5198 | 2 | 2 | 4 | 0 | 0 | 1 | 0 | 0 | 0 | 0 | 0 | 0 | 0 | 0 | 0 | 0 | 0 | 0 | 0 | 0 | 0 | 0 | 0 | 0 | 0 | 0 | 0 | 0 | 0 | 2 | D | 1 | 1.5 | 280473.555 | 40000 | 0.17
Ne | 365.989 | 10 | 1 | 2 | 2 | 4 | 0 | 1 | 0 | 0 | 0 | 0 | 0 | 0 | 0 | 0 | 0 | 0 | 0 | 0 | 0 | 0 | 4 | S | 0 | 1.5 | 252953.5198 | 2 | 2 | 4 | 0 | 0 | 1 | 0 | 0 | 0 | 0 | 0 | 0 | 0 | 0 | 0 | 0 | 0 | 0 | 0 | 0 | 0 | 0 | 0 | 0 | 0 | 0 | 0 | 0 | 0 | 2 | D | 1 | 2.5 | 280268.9453 | 40000 | 0.1
Ne | 356.12 | 10 | 1 | 2 | 2 | 4 | 0 | 1 | 0 | 0 | 0 | 0 | 0 | 0 | 0 | 0 | 0 | 0 | 0 | 0 | 0 | 0 | 4 | S | 0 | 1.5 | 252953.5198 | 2 | 2 | 4 | 0 | 0 | 1 | 0 | 0 | 0 | 0 | 0 | 0 | 0 | 0 | 0 | 0 | 0 | 0 | 0 | 0 | 0 | 0 | 0 | 0 | 0 | 0 | 0 | 0 | 0 | 2 | F | 1 | 2.5 | 281025.9326 | 40000 | 0.2
Ne | 359.416 | 10 | 1 | 2 | 2 | 4 | 0 | 1 | 0 | 0 | 0 | 0 | 0 | 0 | 0 | 0 | 0 | 0 | 0 | 0 | 0 | 0 | 4 | S | 0 | 1.5 | 252953.5198 | 2 | 2 | 4 | 0 | 0 | 1 | 0 | 0 | 0 | 0 | 0 | 0 | 0 | 0 | 0 | 0 | 0 | 0 | 0 | 0 | 0 | 0 | 0 | 0 | 0 | 0 | 0 | 0 | 0 | 4 | P | 1 | 0.5 | 280768.508 | 40000 | 0.2
Ne | 356.583 | 10 | 1 | 2 | 2 | 4 | 0 | 1 | 0 | 0 | 0 | 0 | 0 | 0 | 0 | 0 | 0 | 0 | 0 | 0 | 0 | 0 | 4 | S | 0 | 1.5 | 252953.5198 | 2 | 2 | 4 | 0 | 0 | 1 | 0 | 0 | 0 | 0 | 0 | 0 | 0 | 0 | 0 | 0 | 0 | 0 | 0 | 0 | 0 | 0 | 0 | 0 | 0 | 0 | 0 | 0 | 0 | 4 | P | 1 | 1.5 | 280989.5229 | 40000 | 0.2
Ne | 354.25 | 10 | 1 | 2 | 2 | 4 | 0 | 1 | 0 | 0 | 0 | 0 | 0 | 0 | 0 | 0 | 0 | 0 | 0 | 0 | 0 | 0 | 4 | S | 0 | 1.5 | 252953.5198 | 2 | 2 | 4 | 0 | 0 | 1 | 0 | 0 | 0 | 0 | 0 | 0 | 0 | 0 | 0 | 0 | 0 | 0 | 0 | 0 | 0 | 0 | 0 | 0 | 0 | 0 | 0 | 0 | 0 | 4 | P | 1 | 2.5 | 281171.3566 | 40000 | 0.27
Ne | 375.378 | 10 | 1 | 2 | 2 | 4 | 0 | 1 | 0 | 0 | 0 | 0 | 0 | 0 | 0 | 0 | 0 | 0 | 0 | 0 | 0 | 0 | 2 | P | 0 | 1.5 | 254164.9888 | 2 | 2 | 4 | 0 | 0 | 1 | 0 | 0 | 0 | 0 | 0 | 0 | 0 | 0 | 0 | 0 | 0 | 0 | 0 | 0 | 0 | 0 | 0 | 0 | 0 | 0 | 0 | 0 | 0 | 4 | F | 1 | 2.5 | 280797.2387 | 40000
Ne | 379.996 | 10 | 1 | 2 | 2 | 4 | 0 | 1 | 0 | 0 | 0 | 0 | 0 | 0 | 0 | 0 | 0 | 0 | 0 | 0 | 0 | 0 | 2 | P | 0 | 1.5 | 254164.9888 | 2 | 2 | 4 | 0 | 0 | 1 | 0 | 0 | 0 | 0 | 0 | 0 | 0 | 0 | 0 | 0 | 0 | 0 | 0 | 0 | 0 | 0 | 0 | 0 | 0 | 0 | 0 | 0 | 0 | 2 | D | 1 | 1.5 | 280473.555 | 40000 | 0.19
Ne | 381.842 | 10 | 1 | 2 | 2 | 4 | 0 | 1 | 0 | 0 | 0 | 0 | 0 | 0 | 0 | 0 | 0 | 0 | 0 | 0 | 0 | 0 | 2 | P | 0 | 0.5 | 254292.1683 | 2 | 2 | 4 | 0 | 0 | 1 | 0 | 0 | 0 | 0 | 0 | 0 | 0 | 0 | 0 | 0 | 0 | 0 | 0 | 0 | 0 | 0 | 0 | 0 | 0 | 0 | 0 | 0 | 0 | 2 | D | 1 | 1.5 | 280473.555 | 40000 | 0.22
Ne | 382.975 | 10 | 1 | 2 | 2 | 4 | 0 | 1 | 0 | 0 | 0 | 0 | 0 | 0 | 0 | 0 | 0 | 0 | 0 | 0 | 0 | 0 | 2 | P | 0 | 1.5 | 254164.9888 | 2 | 2 | 4 | 0 | 0 | 1 | 0 | 0 | 0 | 0 | 0 | 0 | 0 | 0 | 0 | 0 | 0 | 0 | 0 | 0 | 0 | 0 | 0 | 0 | 0 | 0 | 0 | 0 | 0 | 2 | D | 1 | 2.5 | 280268.9453 | 40000 | 0.23
Ne | 372.182 | 10 | 1 | 2 | 2 | 4 | 0 | 1 | 0 | 0 | 0 | 0 | 0 | 0 | 0 | 0 | 0 | 0 | 0 | 0 | 0 | 0 | 2 | P | 0 | 1.5 | 254164.9888 | 2 | 2 | 4 | 0 | 0 | 1 | 0 | 0 | 0 | 0 | 0 | 0 | 0 | 0 | 0 | 0 | 0 | 0 | 0 | 0 | 0 | 0 | 0 | 0 | 0 | 0 | 0 | 0 | 0 | 2 | F | 1 | 2.5 | 281025.9326 | 40000 | 0.17
Ne | 374.463 | 10 | 1 | 2 | 2 | 4 | 0 | 1 | 0 | 0 | 0 | 0 | 0 | 0 | 0 | 0 | 0 | 0 | 0 | 0 | 0 | 0 | 2 | P | 0 | 0.5 | 254292.1683 | 2 | 2 | 4 | 0 | 0 | 1 | 0 | 0 | 0 | 0 | 0 | 0 | 0 | 0 | 0 | 0 | 0 | 0 | 0 | 0 | 0 | 0 | 0 | 0 | 0 | 0 | 0 | 0 | 0 | 4 | P | 1 | 1.5 | 280989.5229 | 40000 | 0.21
Ne | 370.1178 | 10 | 1 | 2 | 2 | 4 | 0 | 1 | 0 | 0 | 0 | 0 | 0 | 0 | 0 | 0 | 0 | 0 | 0 | 0 | 0 | 0 | 2 | P | 0 | 1.5 | 254164.9888 | 2 | 2 | 4 | 0 | 0 | 1 | 0 | 0 | 0 | 0 | 0 | 0 | 0 | 0 | 0 | 0 | 0 | 0 | 0 | 0 | 0 | 0 | 0 | 0 | 0 | 0 | 0 | 0 | 0 | 4 | P | 1 | 2.5 | 281171.3566 | 40000 | 0.25
Ne | 367.982 | 10 | 1 | 2 | 2 | 4 | 0 | 1 | 0 | 0 | 0 | 0 | 0 | 0 | 0 | 0 | 0 | 0 | 0 | 0 | 0 | 0 | 2 | P | 0 | 1.5 | 254164.9888 | 2 | 2 | 4 | 0 | 0 | 1 | 0 | 0 | 0 | 0 | 0 | 0 | 0 | 0 | 0 | 0 | 0 | 0 | 0 | 0 | 0 | 0 | 0 | 0 | 0 | 0 | 0 | 0 | 0 | 2 | P | 1 | 0.5 | 281332.521 | 40000 | 0.14
Ne | 369.712 | 10 | 1 | 2 | 2 | 4 | 0 | 1 | 0 | 0 | 0 | 0 | 0 | 0 | 0 | 0 | 0 | 0 | 0 | 0 | 0 | 0 | 2 | P | 0 | 0.5 | 254292.1683 | 2 | 2 | 4 | 0 | 0 | 1 | 0 | 0 | 0 | 0 | 0 | 0 | 0 | 0 | 0 | 0 | 0 | 0 | 0 | 0 | 0 | 0 | 0 | 0 | 0 | 0 | 0 | 0 | 0 | 2 | P | 1 | 0.5 | 281332.521 | 40000 | 0.28
Ne | 362.804 | 10 | 1 | 2 | 2 | 4 | 0 | 1 | 0 | 0 | 0 | 0 | 0 | 0 | 0 | 0 | 0 | 0 | 0 | 0 | 0 | 0 | 2 | P | 0 | 1.5 | 254164.9888 | 2 | 2 | 4 | 0 | 0 | 1 | 0 | 0 | 0 | 0 | 0 | 0 | 0 | 0 | 0 | 0 | 0 | 0 | 0 | 0 | 0 | 0 | 0 | 0 | 0 | 0 | 0 | 0 | 0 | 2 | P | 1 | 1.5 | 281720.2755 | 40000 | 0.22
Ne | 364.486 | 10 | 1 | 2 | 2 | 4 | 0 | 1 | 0 | 0 | 0 | 0 | 0 | 0 | 0 | 0 | 0 | 0 | 0 | 0 | 0 | 0 | 2 | P | 0 | 0.5 | 254292.1683 | 2 | 2 | 4 | 0 | 0 | 1 | 0 | 0 | 0 | 0 | 0 | 0 | 0 | 0 | 0 | 0 | 0 | 0 | 0 | 0 | 0 | 0 | 0 | 0 | 0 | 0 | 0 | 0 | 0 | 2 | P | 1 | 1.5 | 281720.2755 | 40000 | 0.23
Ne | 344.198 | 10 | 1 | 2 | 2 | 4 | 0 | 1 | 0 | 0 | 0 | 0 | 0 | 0 | 0 | 0 | 0 | 0 | 0 | 0 | 0 | 0 | 4 | S | 0 | 1.5 | 252953.5198 | 2 | 2 | 4 | 0 | 0 | 0 | 1 | 0 | 0 | 0 | 0 | 0 | 0 | 0 | 0 | 0 | 0 | 0 | 0 | 0 | 0 | 0 | 0 | 0 | 0 | 0 | 0 | 0 | 0 | 4 | P | 1 | 2.5 | 281998.2635 | 40000 | 0.17
Ne | 337.716 | 10 | 1 | 2 | 2 | 4 | 0 | 1 | 0 | 0 | 0 | 0 | 0 | 0 | 0 | 0 | 0 | 0 | 0 | 0 | 0 | 0 | 2 | P | 0 | 0.5 | 254292.1683 | 2 | 2 | 4 | 0 | 0 | 0 | 1 | 0 | 0 | 0 | 0 | 0 | 0 | 0 | 0 | 0 | 0 | 0 | 0 | 0 | 0 | 0 | 0 | 0 | 0 | 0 | 0 | 0 | 0 | 2 | P | 1 | 0.5 | 283894.3965 | 40000 | 0.46
Ne | 342.869 | 10 | 1 | 2 | 2 | 4 | 0 | 1 | 0 | 0 | 0 | 0 | 0 | 0 | 0 | 0 | 0 | 0 | 0 | 0 | 0 | 0 | 2 | P | 0 | 1.5 | 254164.9888 | 2 | 2 | 4 | 0 | 0 | 0 | 1 | 0 | 0 | 0 | 0 | 0 | 0 | 0 | 0 | 0 | 0 | 0 | 0 | 0 | 0 | 0 | 0 | 0 | 0 | 0 | 0 | 0 | 0 | 2 | P | 1 | 1.5 | 283322.3319 | 40000 | 0.42
Ne | 344.371 | 10 | 1 | 2 | 2 | 4 | 0 | 1 | 0 | 0 | 0 | 0 | 0 | 0 | 0 | 0 | 0 | 0 | 0 | 0 | 0 | 0 | 2 | P | 0 | 0.5 | 254292.1683 | 2 | 2 | 4 | 0 | 0 | 0 | 1 | 0 | 0 | 0 | 0 | 0 | 0 | 0 | 0 | 0 | 0 | 0 | 0 | 0 | 0 | 0 | 0 | 0 | 0 | 0 | 0 | 0 | 0 | 2 | P | 1 | 1.5 | 283322.3319 | 40000 | 0.56
Ne | 357.461 | 10 | 1 | 2 | 2 | 4 | 1 | 0 | 0 | 0 | 0 | 0 | 0 | 0 | 0 | 0 | 0 | 0 | 0 | 0 | 0 | 0 | 2 | D | 1 | 1.5 | 246397.481 | 2 | 2 | 4 | 0 | 1 | 0 | 0 | 0 | 0 | 0 | 0 | 0 | 0 | 0 | 0 | 0 | 0 | 0 | 0 | 0 | 0 | 0 | 0 | 0 | 0 | 0 | 0 | 0 | 0 | 2 | F | 0 | 2.5 | 274364.5596 | 40000 | 0.16
Ne | 356.85 | 10 | 1 | 2 | 2 | 4 | 1 | 0 | 0 | 0 | 0 | 0 | 0 | 0 | 0 | 0 | 0 | 0 | 0 | 0 | 0 | 0 | 2 | D | 1 | 2.5 | 246394.1202 | 2 | 2 | 4 | 0 | 1 | 0 | 0 | 0 | 0 | 0 | 0 | 0 | 0 | 0 | 0 | 0 | 0 | 0 | 0 | 0 | 0 | 0 | 0 | 0 | 0 | 0 | 0 | 0 | 0 | 2 | F | 0 | 3.5 | 274409.083 | 40000 | 0.16
Ne | 334.545 | 10 | 1 | 2 | 2 | 4 | 1 | 0 | 0 | 0 | 0 | 0 | 0 | 0 | 0 | 0 | 0 | 0 | 0 | 0 | 0 | 0 | 2 | D | 1 | 2.5 | 246394.1202 | 2 | 2 | 4 | 0 | 1 | 0 | 0 | 0 | 0 | 0 | 0 | 0 | 0 | 0 | 0 | 0 | 0 | 0 | 0 | 0 | 0 | 0 | 0 | 0 | 0 | 0 | 0 | 0 | 0 | 2 | P | 0 | 1.5 | 276276.8361 | 40000 | 0.16
Ne | 334.583 | 10 | 1 | 2 | 2 | 4 | 1 | 0 | 0 | 0 | 0 | 0 | 0 | 0 | 0 | 0 | 0 | 0 | 0 | 0 | 0 | 0 | 2 | D | 1 | 1.5 | 246397.481 | 2 | 2 | 4 | 0 | 1 | 0 | 0 | 0 | 0 | 0 | 0 | 0 | 0 | 0 | 0 | 0 | 0 | 0 | 0 | 0 | 0 | 0 | 0 | 0 | 0 | 0 | 0 | 0 | 0 | 2 | P | 0 | 1.5 | 276276.8361 | 40000 | 0.21
Ne | 341.315 | 10 | 1 | 2 | 2 | 4 | 0 | 1 | 0 | 0 | 0 | 0 | 0 | 0 | 0 | 0 | 0 | 0 | 0 | 0 | 0 | 0 | 2 | P | 0 | 1.5 | 276276.8361 | 2 | 2 | 4 | 0 | 0 | 1 | 0 | 0 | 0 | 0 | 0 | 0 | 0 | 0 | 0 | 0 | 0 | 0 | 0 | 0 | 0 | 0 | 0 | 0 | 0 | 0 | 0 | 0 | 0 | 2 | P | 1 | 1.5 | 305566.923 | 40000 | 0.22
Ne | 344.075 | 10 | 1 | 2 | 2 | 4 | 0 | 1 | 0 | 0 | 0 | 0 | 0 | 0 | 0 | 0 | 0 | 0 | 0 | 0 | 0 | 0 | 2 | P | 0 | 0.5 | 276511.8 | 2 | 2 | 4 | 0 | 0 | 1 | 0 | 0 | 0 | 0 | 0 | 0 | 0 | 0 | 0 | 0 | 0 | 0 | 0 | 0 | 0 | 0 | 0 | 0 | 0 | 0 | 0 | 0 | 0 | 2 | P | 1 | 1.5 | 305566.923 | 40000 | 0.24
Ne | 343.893 | 10 | 1 | 2 | 2 | 4 | 0 | 1 | 0 | 0 | 0 | 0 | 0 | 0 | 0 | 0 | 0 | 0 | 0 | 0 | 0 | 0 | 2 | P | 0 | 0.5 | 276511.8 | 2 | 2 | 4 | 0 | 0 | 1 | 0 | 0 | 0 | 0 | 0 | 0 | 0 | 0 | 0 | 0 | 0 | 0 | 0 | 0 | 0 | 0 | 0 | 0 | 0 | 0 | 0 | 0 | 0 | 2 | P | 1 | 0.5 | 305582.249 | 40000 | 0.27
Ne | 353.798 | 10 | 1 | 2 | 2 | 4 | 0 | 1 | 0 | 0 | 0 | 0 | 0 | 0 | 0 | 0 | 0 | 0 | 0 | 0 | 0 | 0 | 2 | D | 0 | 1.5 | 277325.5757 | 2 | 2 | 4 | 0 | 0 | 1 | 0 | 0 | 0 | 0 | 0 | 0 | 0 | 0 | 0 | 0 | 0 | 0 | 0 | 0 | 0 | 0 | 0 | 0 | 0 | 0 | 0 | 0 | 0 | 2 | P | 1 | 0.5 | 305582.249 | 40000 | 0.23
Ne | 354.224 | 10 | 1 | 2 | 2 | 4 | 0 | 1 | 0 | 0 | 0 | 0 | 0 | 0 | 0 | 0 | 0 | 0 | 0 | 0 | 0 | 0 | 2 | D | 0 | 2.5 | 277344.2675 | 2 | 2 | 4 | 0 | 0 | 1 | 0 | 0 | 0 | 0 | 0 | 0 | 0 | 0 | 0 | 0 | 0 | 0 | 0 | 0 | 0 | 0 | 0 | 0 | 0 | 0 | 0 | 0 | 0 | 2 | P | 1 | 1.5 | 305566.923 | 40000 | 0.2
Ne | 345.477 | 10 | 1 | 2 | 2 | 4 | 0 | 1 | 0 | 0 | 0 | 0 | 0 | 0 | 0 | 0 | 0 | 0 | 0 | 0 | 0 | 0 | 2 | D | 0 | 1.5 | 277325.5757 | 2 | 2 | 4 | 0 | 0 | 1 | 0 | 0 | 0 | 0 | 0 | 0 | 0 | 0 | 0 | 0 | 0 | 0 | 0 | 0 | 0 | 0 | 0 | 0 | 0 | 0 | 0 | 0 | 0 | 2 | D | 1 | 1.5 | 306262.755 | 40000 | 0.22
Ne | 345.932 | 10 | 1 | 2 | 2 | 4 | 0 | 1 | 0 | 0 | 0 | 0 | 0 | 0 | 0 | 0 | 0 | 0 | 0 | 0 | 0 | 0 | 2 | D | 0 | 2.5 | 277344.2675 | 2 | 2 | 4 | 0 | 0 | 1 | 0 | 0 | 0 | 0 | 0 | 0 | 0 | 0 | 0 | 0 | 0 | 0 | 0 | 0 | 0 | 0 | 0 | 0 | 0 | 0 | 0 | 0 | 0 | 2 | D | 1 | 2.5 | 306243.4077 | 40000 | 0.21
Ne | 340.482 | 10 | 1 | 2 | 2 | 4 | 0 | 1 | 0 | 0 | 0 | 0 | 0 | 0 | 0 | 0 | 0 | 0 | 0 | 0 | 0 | 0 | 2 | D | 0 | 1.5 | 277325.5757 | 2 | 2 | 4 | 0 | 0 | 1 | 0 | 0 | 0 | 0 | 0 | 0 | 0 | 0 | 0 | 0 | 0 | 0 | 0 | 0 | 0 | 0 | 0 | 0 | 0 | 0 | 0 | 0 | 0 | 2 | F | 1 | 2.5 | 306687.271 | 40000 | 0.2
Ne | 340.695 | 10 | 1 | 2 | 2 | 4 | 0 | 1 | 0 | 0 | 0 | 0 | 0 | 0 | 0 | 0 | 0 | 0 | 0 | 0 | 0 | 0 | 2 | D | 0 | 2.5 | 277344.2675 | 2 | 2 | 4 | 0 | 0 | 1 | 0 | 0 | 0 | 0 | 0 | 0 | 0 | 0 | 0 | 0 | 0 | 0 | 0 | 0 | 0 | 0 | 0 | 0 | 0 | 0 | 0 | 0 | 0 | 2 | F | 1 | 3.5 | 306687.654 | 40000 | 0.23
Ne | 347.952 | 10 | 1 | 2 | 2 | 4 | 1 | 0 | 0 | 0 | 0 | 0 | 0 | 0 | 0 | 0 | 0 | 0 | 0 | 0 | 0 | 0 | 2 | S | 1 | 0.5 | 276677.1142 | 2 | 2 | 4 | 0 | 1 | 0 | 0 | 0 | 0 | 0 | 0 | 0 | 0 | 0 | 0 | 0 | 0 | 0 | 0 | 0 | 0 | 0 | 0 | 0 | 0 | 0 | 0 | 0 | 0 | 2 | P | 0 | 0.5 | 305408.498 | 40000 | 0.4
Ne | 348.073 | 10 | 1 | 2 | 2 | 4 | 1 | 0 | 0 | 0 | 0 | 0 | 0 | 0 | 0 | 0 | 0 | 0 | 0 | 0 | 0 | 0 | 2 | S | 1 | 0.5 | 276677.1142 | 2 | 2 | 4 | 0 | 1 | 0 | 0 | 0 | 0 | 0 | 0 | 0 | 0 | 0 | 0 | 0 | 0 | 0 | 0 | 0 | 0 | 0 | 0 | 0 | 0 | 0 | 0 | 0 | 0 | 2 | P | 0 | 1.5 | 305398.5968 | 40000 | 0.36
Ne | 421.979 | 10 | 1 | 2 | 2 | 4 | 0 | 0 | 1 | 0 | 0 | 0 | 0 | 0 | 0 | 0 | 0 | 0 | 0 | 0 | 0 | 0 | 4 | D | 1 | 3.5 | 279137.6053 | 2 | 2 | 4 | 0 | 0 | 0 | 0 | 0 | 0 | 1 | 0 | 0 | 0 | 0 | 0 | 0 | 0 | 0 | 0 | 0 | 0 | 0 | 0 | 0 | 0 | 0 | 0 | 0 | 0 | 4 | D | 0 | 4.5 | 302829.0453 | 40000 | 1.54
Ne | 413.365 | 10 | 1 | 2 | 2 | 4 | 0 | 0 | 1 | 0 | 0 | 0 | 0 | 0 | 0 | 0 | 0 | 0 | 0 | 0 | 0 | 0 | 4 | D | 1 | 1.5 | 279324.8733 | 2 | 2 | 4 | 0 | 0 | 0 | 0 | 0 | 0 | 1 | 0 | 0 | 0 | 0 | 0 | 0 | 0 | 0 | 0 | 0 | 0 | 0 | 0 | 0 | 0 | 0 | 0 | 0 | 0 | 4 | F | 0 | 2.5 | 303509.514 | 40000 | 1.43
Ne | 415.067 | 10 | 1 | 2 | 2 | 4 | 0 | 0 | 1 | 0 | 0 | 0 | 0 | 0 | 0 | 0 | 0 | 0 | 0 | 0 | 0 | 0 | 4 | D | 1 | 0.5 | 279422.869 | 2 | 2 | 4 | 0 | 0 | 0 | 0 | 0 | 0 | 1 | 0 | 0 | 0 | 0 | 0 | 0 | 0 | 0 | 0 | 0 | 0 | 0 | 0 | 0 | 0 | 0 | 0 | 0 | 0 | 4 | F | 0 | 1.5 | 303508.458 | 40000 | 1.82
Ne | 406.29 | 10 | 1 | 2 | 2 | 4 | 0 | 0 | 1 | 0 | 0 | 0 | 0 | 0 | 0 | 0 | 0 | 0 | 0 | 0 | 0 | 0 | 4 | D | 1 | 2.5 | 249218.6416 | 2 | 2 | 4 | 0 | 0 | 0 | 0 | 0 | 0 | 1 | 0 | 0 | 0 | 0 | 0 | 0 | 0 | 0 | 0 | 0 | 0 | 0 | 0 | 0 | 0 | 0 | 0 | 0 | 0 | 4 | F | 0 | 3.5 | 303824.2119 | 40000 | 1.34
Ne | 409.877 | 10 | 1 | 2 | 2 | 4 | 0 | 0 | 1 | 0 | 0 | 0 | 0 | 0 | 0 | 0 | 0 | 0 | 0 | 0 | 0 | 0 | 4 | D | 1 | 3.5 | 279137.6053 | 2 | 2 | 4 | 0 | 0 | 0 | 0 | 0 | 0 | 1 | 0 | 0 | 0 | 0 | 0 | 0 | 0 | 0 | 0 | 0 | 0 | 0 | 0 | 0 | 0 | 0 | 0 | 0 | 0 | 4 | F | 0 | 3.5 | 303528.5122 | 40000 | 1.94
Ne | 455.316 | 10 | 1 | 2 | 2 | 4 | 0 | 0 | 1 | 0 | 0 | 0 | 0 | 0 | 0 | 0 | 0 | 0 | 0 | 0 | 0 | 0 | 4 | F | 1 | 1.5 | 280947.0768 | 2 | 2 | 4 | 0 | 0 | 0 | 0 | 0 | 0 | 1 | 0 | 0 | 0 | 0 | 0 | 0 | 0 | 0 | 0 | 0 | 0 | 0 | 0 | 0 | 0 | 0 | 0 | 0 | 0 | 4 | D | 0 | 2.5 | 302903.635 | 40000 | 1.92
Ne | 443.09 | 10 | 1 | 2 | 2 | 4 | 0 | 0 | 1 | 0 | 0 | 0 | 0 | 0 | 0 | 0 | 0 | 0 | 0 | 0 | 0 | 0 | 4 | F | 1 | 1.5 | 280947.0768 | 2 | 2 | 4 | 0 | 0 | 0 | 0 | 0 | 0 | 1 | 0 | 0 | 0 | 0 | 0 | 0 | 0 | 0 | 0 | 0 | 0 | 0 | 0 | 0 | 0 | 0 | 0 | 0 | 0 | 4 | F | 0 | 2.5 | 303509.514 | 40000 | 2.08
Ne | 444.646 | 10 | 1 | 2 | 2 | 4 | 0 | 0 | 1 | 0 | 0 | 0 | 0 | 0 | 0 | 0 | 0 | 0 | 0 | 0 | 0 | 0 | 4 | F | 1 | 2.5 | 281025.9326 | 2 | 2 | 4 | 0 | 0 | 0 | 0 | 0 | 0 | 1 | 0 | 0 | 0 | 0 | 0 | 0 | 0 | 0 | 0 | 0 | 0 | 0 | 0 | 0 | 0 | 0 | 0 | 0 | 0 | 4 | F | 0 | 2.5 | 303509.514 | 40000 | 1.81
Ne | 437.95 | 10 | 1 | 2 | 2 | 4 | 0 | 0 | 1 | 0 | 0 | 0 | 0 | 0 | 0 | 0 | 0 | 0 | 0 | 0 | 0 | 0 | 4 | F | 1 | 3.5 | 280700.7426 | 2 | 2 | 4 | 0 | 0 | 0 | 0 | 0 | 0 | 1 | 0 | 0 | 0 | 0 | 0 | 0 | 0 | 0 | 0 | 0 | 0 | 0 | 0 | 0 | 0 | 0 | 0 | 0 | 0 | 4 | F | 0 | 4.5 | 303527.7267 | 40000 | 1.64
Ne | 439.794 | 10 | 1 | 2 | 2 | 4 | 0 | 0 | 1 | 0 | 0 | 0 | 0 | 0 | 0 | 0 | 0 | 0 | 0 | 0 | 0 | 0 | 4 | F | 1 | 2.5 | 280797.2387 | 2 | 2 | 4 | 0 | 0 | 0 | 0 | 0 | 0 | 1 | 0 | 0 | 0 | 0 | 0 | 0 | 0 | 0 | 0 | 0 | 0 | 0 | 0 | 0 | 0 | 0 | 0 | 0 | 0 | 4 | F | 0 | 3.5 | 303528.5122 | 40000 | 1.67
Ne | 439.194 | 10 | 1 | 2 | 2 | 4 | 0 | 0 | 1 | 0 | 0 | 0 | 0 | 0 | 0 | 0 | 0 | 0 | 0 | 0 | 0 | 0 | 4 | F | 1 | 4.5 | 280172.9854 | 2 | 2 | 4 | 0 | 0 | 0 | 0 | 0 | 0 | 1 | 0 | 0 | 0 | 0 | 0 | 0 | 0 | 0 | 0 | 0 | 0 | 0 | 0 | 0 | 0 | 0 | 0 | 0 | 0 | 4 | F | 0 | 5.5 | 302935.312 | 40000 | 1.62
Ne | 434.142 | 10 | 1 | 2 | 2 | 4 | 0 | 0 | 1 | 0 | 0 | 0 | 0 | 0 | 0 | 0 | 0 | 0 | 0 | 0 | 0 | 0 | 4 | F | 1 | 2.5 | 280797.2387 | 2 | 2 | 4 | 0 | 0 | 0 | 0 | 0 | 0 | 1 | 0 | 0 | 0 | 0 | 0 | 0 | 0 | 0 | 0 | 0 | 0 | 0 | 0 | 0 | 0 | 0 | 0 | 0 | 0 | 4 | F | 0 | 3.5 | 303824.2119 | 40000 | 2.55
Ne | 445.695 | 10 | 1 | 2 | 2 | 4 | 0 | 0 | 1 | 0 | 0 | 0 | 0 | 0 | 0 | 0 | 0 | 0 | 0 | 0 | 0 | 0 | 2 | D | 1 | 1.5 | 280473.555 | 2 | 2 | 4 | 0 | 0 | 0 | 0 | 0 | 0 | 1 | 0 | 0 | 0 | 0 | 0 | 0 | 0 | 0 | 0 | 0 | 0 | 0 | 0 | 0 | 0 | 0 | 0 | 0 | 0 | 4 | D | 0 | 2.5 | 302903.635 | 40000 | 2.04
Ne | 446.891 | 10 | 1 | 2 | 2 | 4 | 0 | 0 | 1 | 0 | 0 | 0 | 0 | 0 | 0 | 0 | 0 | 0 | 0 | 0 | 0 | 0 | 2 | D | 1 | 1.5 | 280473.555 | 2 | 2 | 4 | 0 | 0 | 0 | 0 | 0 | 0 | 1 | 0 | 0 | 0 | 0 | 0 | 0 | 0 | 0 | 0 | 0 | 0 | 0 | 0 | 0 | 0 | 0 | 0 | 0 | 0 | 4 | D | 0 | 2.5 | 302844.085 | 40000 | 1.86
Ne | 433.978 | 10 | 1 | 2 | 2 | 4 | 0 | 0 | 1 | 0 | 0 | 0 | 0 | 0 | 0 | 0 | 0 | 0 | 0 | 0 | 0 | 0 | 2 | D | 1 | 1.5 | 280473.555 | 2 | 2 | 4 | 0 | 0 | 0 | 0 | 0 | 0 | 1 | 0 | 0 | 0 | 0 | 0 | 0 | 0 | 0 | 0 | 0 | 0 | 0 | 0 | 0 | 0 | 0 | 0 | 0 | 0 | 4 | F | 0 | 2.5 | 303509.514 | 40000 | 1.95
Ne | 449.894 | 10 | 1 | 2 | 2 | 4 | 0 | 0 | 1 | 0 | 0 | 0 | 0 | 0 | 0 | 0 | 0 | 0 | 0 | 0 | 0 | 0 | 4 | P | 1 | 0.5 | 280768.508 | 2 | 2 | 4 | 0 | 0 | 0 | 0 | 0 | 0 | 1 | 0 | 0 | 0 | 0 | 0 | 0 | 0 | 0 | 0 | 0 | 0 | 0 | 0 | 0 | 0 | 0 | 0 | 0 | 0 | 4 | D | 0 | 1.5 | 302989.805 | 40000 | 1.83
Ne | 461.289 | 10 | 1 | 2 | 2 | 4 | 0 | 0 | 1 | 0 | 0 | 0 | 0 | 0 | 0 | 0 | 0 | 0 | 0 | 0 | 0 | 0 | 4 | P | 1 | 2.5 | 281171.3566 | 2 | 2 | 4 | 0 | 0 | 0 | 0 | 0 | 0 | 1 | 0 | 0 | 0 | 0 | 0 | 0 | 0 | 0 | 0 | 0 | 0 | 0 | 0 | 0 | 0 | 0 | 0 | 0 | 0 | 4 | D | 0 | 2.5 | 302844.085 | 40000 | 3.37
Ne | 447.522 | 10 | 1 | 2 | 2 | 4 | 0 | 0 | 1 | 0 | 0 | 0 | 0 | 0 | 0 | 0 | 0 | 0 | 0 | 0 | 0 | 0 | 4 | P | 1 | 2.5 | 281171.3566 | 2 | 2 | 4 | 0 | 0 | 0 | 0 | 0 | 0 | 1 | 0 | 0 | 0 | 0 | 0 | 0 | 0 | 0 | 0 | 0 | 0 | 0 | 0 | 0 | 0 | 0 | 0 | 0 | 0 | 4 | F | 0 | 2.5 | 303509.514 | 40000 | 1.79
Ne | 437.795 | 10 | 1 | 2 | 2 | 4 | 0 | 0 | 1 | 0 | 0 | 0 | 0 | 0 | 0 | 0 | 0 | 0 | 0 | 0 | 0 | 0 | 4 | P | 1 | 1.5 | 280989.5229 | 2 | 2 | 4 | 0 | 0 | 0 | 0 | 0 | 0 | 1 | 0 | 0 | 0 | 0 | 0 | 0 | 0 | 0 | 0 | 0 | 0 | 0 | 0 | 0 | 0 | 0 | 0 | 0 | 0 | 4 | F | 0 | 2.5 | 303824.6705 | 40000 | 1.74
Ne | 447.152 | 10 | 1 | 2 | 2 | 4 | 0 | 0 | 1 | 0 | 0 | 0 | 0 | 0 | 0 | 0 | 0 | 0 | 0 | 0 | 0 | 0 | 4 | P | 1 | 2.5 | 281171.3566 | 2 | 2 | 4 | 0 | 0 | 0 | 0 | 0 | 0 | 1 | 0 | 0 | 0 | 0 | 0 | 0 | 0 | 0 | 0 | 0 | 0 | 0 | 0 | 0 | 0 | 0 | 0 | 0 | 0 | 4 | F | 0 | 3.5 | 303528.5122 | 40000 | 2.01
Ne | 461.598 | 10 | 1 | 2 | 2 | 4 | 0 | 0 | 1 | 0 | 0 | 0 | 0 | 0 | 0 | 0 | 0 | 0 | 0 | 0 | 0 | 0 | 2 | P | 1 | 0.5 | 281332.521 | 2 | 2 | 4 | 0 | 0 | 0 | 0 | 0 | 0 | 1 | 0 | 0 | 0 | 0 | 0 | 0 | 0 | 0 | 0 | 0 | 0 | 0 | 0 | 0 | 0 | 0 | 0 | 0 | 0 | 4 | D | 0 | 1.5 | 302989.805 | 40000 | 2.16
Ne | 463.473 | 10 | 1 | 2 | 2 | 4 | 0 | 0 | 1 | 0 | 0 | 0 | 0 | 0 | 0 | 0 | 0 | 0 | 0 | 0 | 0 | 0 | 2 | P | 1 | 0.5 | 281332.521 | 2 | 2 | 4 | 0 | 0 | 0 | 0 | 0 | 0 | 1 | 0 | 0 | 0 | 0 | 0 | 0 | 0 | 0 | 0 | 0 | 0 | 0 | 0 | 0 | 0 | 0 | 0 | 0 | 0 | 4 | D | 0 | 1.5 | 302902.557 | 40000 | 1.73
Ne | 450.821 | 10 | 1 | 2 | 2 | 4 | 0 | 0 | 1 | 0 | 0 | 0 | 0 | 0 | 0 | 0 | 0 | 0 | 0 | 0 | 0 | 0 | 2 | P | 1 | 0.5 | 281332.521 | 2 | 2 | 4 | 0 | 0 | 0 | 0 | 0 | 0 | 1 | 0 | 0 | 0 | 0 | 0 | 0 | 0 | 0 | 0 | 0 | 0 | 0 | 0 | 0 | 0 | 0 | 0 | 0 | 0 | 4 | F | 0 | 1.5 | 303508.458 | 40000 | 2.4
Ne | 458.813 | 10 | 1 | 2 | 2 | 4 | 0 | 0 | 1 | 0 | 0 | 0 | 0 | 0 | 0 | 0 | 0 | 0 | 0 | 0 | 0 | 0 | 2 | P | 1 | 1.5 | 281720.2755 | 2 | 2 | 4 | 0 | 0 | 0 | 0 | 0 | 0 | 1 | 0 | 0 | 0 | 0 | 0 | 0 | 0 | 0 | 0 | 0 | 0 | 0 | 0 | 0 | 0 | 0 | 0 | 0 | 0 | 4 | F | 0 | 2.5 | 303509.514 | 40000 | 1.98
Ne | 452.266 | 10 | 1 | 2 | 2 | 4 | 0 | 0 | 1 | 0 | 0 | 0 | 0 | 0 | 0 | 0 | 0 | 0 | 0 | 0 | 0 | 0 | 2 | P | 1 | 1.5 | 281720.2755 | 2 | 2 | 4 | 0 | 0 | 0 | 0 | 0 | 0 | 1 | 0 | 0 | 0 | 0 | 0 | 0 | 0 | 0 | 0 | 0 | 0 | 0 | 0 | 0 | 0 | 0 | 0 | 0 | 0 | 4 | F | 0 | 2.5 | 303824.6705 | 40000 | 1.76
Ne | 456.901 | 10 | 1 | 2 | 2 | 4 | 0 | 0 | 1 | 0 | 0 | 0 | 0 | 0 | 0 | 0 | 0 | 0 | 0 | 0 | 0 | 0 | 2 | P | 1 | 1.5 | 281720.2755 | 2 | 2 | 4 | 0 | 0 | 0 | 0 | 0 | 0 | 1 | 0 | 0 | 0 | 0 | 0 | 0 | 0 | 0 | 0 | 0 | 0 | 0 | 0 | 0 | 0 | 0 | 0 | 0 | 0 | 4 | G | 0 | 2.5 | 303600.498 | 40000 | 1.92
Ne | 458.035 | 10 | 1 | 2 | 2 | 4 | 0 | 0 | 0 | 1 | 0 | 0 | 0 | 0 | 0 | 0 | 0 | 0 | 0 | 0 | 0 | 0 | 4 | P | 1 | 2.5 | 281998.2635 | 2 | 2 | 4 | 0 | 0 | 0 | 0 | 0 | 0 | 1 | 0 | 0 | 0 | 0 | 0 | 0 | 0 | 0 | 0 | 0 | 0 | 0 | 0 | 0 | 0 | 0 | 0 | 0 | 0 | 4 | F | 0 | 3.5 | 303824.2119 | 40000 | 2.03
Ne | 462.785 | 10 | 1 | 2 | 2 | 4 | 0 | 0 | 0 | 1 | 0 | 0 | 0 | 0 | 0 | 0 | 0 | 0 | 0 | 0 | 0 | 0 | 4 | P | 1 | 2.5 | 281998.2635 | 2 | 2 | 4 | 0 | 0 | 0 | 0 | 0 | 0 | 1 | 0 | 0 | 0 | 0 | 0 | 0 | 0 | 0 | 0 | 0 | 0 | 0 | 0 | 0 | 0 | 0 | 0 | 0 | 0 | 4 | G | 0 | 3.5 | 303599.9098 | 40000 | 1.96
Ne | 259.004 | 10 | 2 | 2 | 2 | 3 | 1 | 0 | 0 | 0 | 0 | 0 | 0 | 0 | 0 | 0 | 0 | 0 | 0 | 0 | 0 | 0 | 5 | S | 0 | 2 | 309881.041 | 2 | 2 | 3 | 0 | 1 | 0 | 0 | 0 | 0 | 0 | 0 | 0 | 0 | 0 | 0 | 0 | 0 | 0 | 0 | 0 | 0 | 0 | 0 | 0 | 0 | 0 | 0 | 0 | 0 | 5 | P | 1 | 3 | 348479.578 | 85000 | 0.034191
Ne | 259.36 | 10 | 2 | 2 | 2 | 3 | 1 | 0 | 0 | 0 | 0 | 0 | 0 | 0 | 0 | 0 | 0 | 0 | 0 | 0 | 0 | 0 | 5 | S | 0 | 2 | 309881.041 | 2 | 2 | 3 | 0 | 1 | 0 | 0 | 0 | 0 | 0 | 0 | 0 | 0 | 0 | 0 | 0 | 0 | 0 | 0 | 0 | 0 | 0 | 0 | 0 | 0 | 0 | 0 | 0 | 0 | 5 | P | 1 | 2 | 348426.628 | 85000 | 0.036765
Ne | 267.79 | 10 | 2 | 2 | 2 | 3 | 1 | 0 | 0 | 0 | 0 | 0 | 0 | 0 | 0 | 0 | 0 | 0 | 0 | 0 | 0 | 0 | 3 | S | 0 | 1 | 319431.261 | 2 | 2 | 3 | 0 | 1 | 0 | 0 | 0 | 0 | 0 | 0 | 0 | 0 | 0 | 0 | 0 | 0 | 0 | 0 | 0 | 0 | 0 | 0 | 0 | 0 | 0 | 0 | 0 | 0 | 3 | P | 1 | 2 | 356762.797 | 46000 | 0.061905
Ne | 267.79 | 10 | 2 | 2 | 2 | 3 | 1 | 0 | 0 | 0 | 0 | 0 | 0 | 0 | 0 | 0 | 0 | 0 | 0 | 0 | 0 | 0 | 3 | S | 0 | 1 | 319431.261 | 2 | 2 | 3 | 0 | 1 | 0 | 0 | 0 | 0 | 0 | 0 | 0 | 0 | 0 | 0 | 0 | 0 | 0 | 0 | 0 | 0 | 0 | 0 | 0 | 0 | 0 | 0 | 0 | 0 | 3 | P | 1 | 2 | 356762.797 | 85000 | 0.041912
Ne | 267.864 | 10 | 2 | 2 | 2 | 3 | 1 | 0 | 0 | 0 | 0 | 0 | 0 | 0 | 0 | 0 | 0 | 0 | 0 | 0 | 0 | 0 | 3 | S | 0 | 1 | 319431.261 | 2 | 2 | 3 | 0 | 1 | 0 | 0 | 0 | 0 | 0 | 0 | 0 | 0 | 0 | 0 | 0 | 0 | 0 | 0 | 0 | 0 | 0 | 0 | 0 | 0 | 0 | 0 | 0 | 0 | 3 | P | 1 | 1 | 256751.837 | 46000 | 0.064762
Ne | 241.273 | 10 | 2 | 2 | 2 | 3 | 0 | 1 | 0 | 0 | 0 | 0 | 0 | 0 | 0 | 0 | 0 | 0 | 0 | 0 | 0 | 0 | 3 | P | 1 | 2 | 356762.797 | 2 | 2 | 3 | 0 | 0 | 1 | 0 | 0 | 0 | 0 | 0 | 0 | 0 | 0 | 0 | 0 | 0 | 0 | 0 | 0 | 0 | 0 | 0 | 0 | 0 | 0 | 0 | 0 | 0 | 3 | D | 0 | 3 | 398195.511 | 33400 | 0.070312
Ne | 241.297 | 10 | 2 | 2 | 2 | 3 | 0 | 1 | 0 | 0 | 0 | 0 | 0 | 0 | 0 | 0 | 0 | 0 | 0 | 0 | 0 | 0 | 3 | P | 1 | 1 | 356751.837 | 2 | 2 | 3 | 0 | 0 | 1 | 0 | 0 | 0 | 0 | 0 | 0 | 0 | 0 | 0 | 0 | 0 | 0 | 0 | 0 | 0 | 0 | 0 | 0 | 0 | 0 | 0 | 0 | 0 | 3 | D | 0 | 2 | 398182.766 | 33400 | 0.073438
Ne | 277.763 | 10 | 2 | 2 | 2 | 3 | 1 | 0 | 0 | 0 | 0 | 0 | 0 | 0 | 0 | 0 | 0 | 0 | 0 | 0 | 0 | 0 | 3 | D | 0 | 3 | 353133.605 | 2 | 2 | 3 | 0 | 1 | 0 | 0 | 0 | 0 | 0 | 0 | 0 | 0 | 0 | 0 | 0 | 0 | 0 | 0 | 0 | 0 | 0 | 0 | 0 | 0 | 0 | 0 | 0 | 0 | 3 | D | 1 | 3 | 389124.913 | 85000 | 0.038235
Ne | 261.003 | 10 | 2 | 2 | 2 | 3 | 1 | 0 | 0 | 0 | 0 | 0 | 0 | 0 | 0 | 0 | 0 | 0 | 0 | 0 | 0 | 0 | 3 | D | 0 | 3 | 353133.605 | 2 | 2 | 3 | 0 | 1 | 0 | 0 | 0 | 0 | 0 | 0 | 0 | 0 | 0 | 0 | 0 | 0 | 0 | 0 | 0 | 0 | 0 | 0 | 0 | 0 | 0 | 0 | 0 | 0 | 3 | F | 1 | 4 | 391436.251 | 85000 | 0.038971
Ne | 286.672 | 10 | 2 | 2 | 2 | 3 | 1 | 0 | 0 | 0 | 0 | 0 | 0 | 0 | 0 | 0 | 0 | 0 | 0 | 0 | 0 | 0 | 1 | D | 0 | 2 | 357928.972 | 2 | 2 | 3 | 0 | 1 | 0 | 0 | 0 | 0 | 0 | 0 | 0 | 0 | 0 | 0 | 0 | 0 | 0 | 0 | 0 | 0 | 0 | 0 | 0 | 0 | 0 | 0 | 0 | 0 | 1 | F | 1 | 3 | 392801.818 | 85000 | 0.045221
Ne | 227.358 | 10 | 2 | 2 | 2 | 3 | 0 | 1 | 0 | 0 | 0 | 0 | 0 | 0 | 0 | 0 | 0 | 0 | 0 | 0 | 0 | 0 | 1 | F | 1 | 3 | 392801.818 | 2 | 2 | 3 | 0 | 0 | 1 | 0 | 0 | 0 | 0 | 0 | 0 | 0 | 0 | 0 | 0 | 0 | 0 | 0 | 0 | 0 | 0 | 0 | 0 | 0 | 0 | 0 | 0 | 0 | 1 | G | 0 | 4 | 436771.674 | 85000 | 0.028676
Ne | 247.339 | 10 | 2 | 2 | 2 | 3 | 1 | 0 | 0 | 0 | 0 | 0 | 0 | 0 | 0 | 0 | 0 | 0 | 0 | 0 | 0 | 0 | 1 | P | 0 | 1 | 379826.356 | 2 | 2 | 3 | 0 | 1 | 0 | 0 | 0 | 0 | 0 | 0 | 0 | 0 | 0 | 0 | 0 | 0 | 0 | 0 | 0 | 0 | 0 | 0 | 0 | 0 | 0 | 0 | 0 | 0 | 1 | D | 1 | 2 | 420244.544 | 85000 | 0.033088
Ne | 250.704 | 10 | 2 | 2 | 2 | 3 | 0 | 1 | 0 | 0 | 0 | 0 | 0 | 0 | 0 | 0 | 0 | 0 | 0 | 0 | 0 | 0 | 1 | D | 1 | 2 | 420244.544 | 2 | 2 | 3 | 0 | 0 | 1 | 0 | 0 | 0 | 0 | 0 | 0 | 0 | 0 | 0 | 0 | 0 | 0 | 0 | 0 | 0 | 0 | 0 | 0 | 0 | 0 | 0 | 0 | 0 | 1 | F | 0 | 3 | 460120.25 | 85000 | 0.039338
Ne | 235.252 | 10 | 3 | 2 | 2 | 2 | 1 | 0 | 0 | 0 | 0 | 0 | 0 | 0 | 0 | 0 | 0 | 0 | 0 | 0 | 0 | 0 | 4 | P | 1 | 1.5 | 479072.6 | 2 | 2 | 2 | 0 | 1 | 0 | 0 | 0 | 0 | 0 | 0 | 0 | 0 | 0 | 0 | 0 | 0 | 0 | 0 | 0 | 0 | 0 | 0 | 0 | 0 | 0 | 0 | 0 | 0 | 4 | D | 0 | 2.5 | 521566.52 | 85000 | 0.029044
Ne | 235.796 | 10 | 3 | 2 | 2 | 2 | 1 | 0 | 0 | 0 | 0 | 0 | 0 | 0 | 0 | 0 | 0 | 0 | 0 | 0 | 0 | 0 | 4 | P | 1 | 2.5 | 479650.08 | 2 | 2 | 2 | 0 | 1 | 0 | 0 | 0 | 0 | 0 | 0 | 0 | 0 | 0 | 0 | 0 | 0 | 0 | 0 | 0 | 0 | 0 | 0 | 0 | 0 | 0 | 0 | 0 | 0 | 4 | D | 0 | 3.5 | 522046.27 | 85000 | 0.029412
Ne | 228.579 | 10 | 3 | 2 | 2 | 2 | 1 | 0 | 0 | 0 | 0 | 0 | 0 | 0 | 0 | 0 | 0 | 0 | 0 | 0 | 0 | 0 | 2 | D | 1 | 2.5 | 511720.49 | 2 | 2 | 2 | 0 | 1 | 0 | 0 | 0 | 0 | 0 | 0 | 0 | 0 | 0 | 0 | 0 | 0 | 0 | 0 | 0 | 0 | 0 | 0 | 0 | 0 | 0 | 0 | 0 | 0 | 2 | F | 0 | 3.5 | 555455.56 | 85000 | 0.027941
Ne | 229.349 | 10 | 3 | 2 | 2 | 2 | 1 | 0 | 0 | 0 | 0 | 0 | 0 | 0 | 0 | 0 | 0 | 0 | 0 | 0 | 0 | 0 | 2 | D | 1 | 1.5 | 511727.29 | 2 | 2 | 2 | 0 | 1 | 0 | 0 | 0 | 0 | 0 | 0 | 0 | 0 | 0 | 0 | 0 | 0 | 0 | 0 | 0 | 0 | 0 | 0 | 0 | 0 | 0 | 0 | 0 | 0 | 2 | F | 0 | 2.5 | 555315.6 | 85000 | 0.025735
Ne | 226.571 | 10 | 4 | 2 | 2 | 1 | 1 | 0 | 0 | 0 | 0 | 0 | 0 | 0 | 0 | 0 | 0 | 0 | 0 | 0 | 0 | 0 | 3 | P | 0 | 2 | 597515.9 | 2 | 2 | 1 | 0 | 1 | 0 | 0 | 0 | 0 | 0 | 0 | 0 | 0 | 0 | 0 | 0 | 0 | 0 | 0 | 0 | 0 | 0 | 0 | 0 | 0 | 0 | 0 | 0 | 0 | 3 | D | 1 | 3 | 641638.6 | 298000 | 0.022456
Ne | 225.322 | 10 | 5 | 2 | 1 | 1 | 1 | 0 | 0 | 0 | 0 | 0 | 0 | 0 | 0 | 0 | 0 | 0 | 0 | 0 | 0 | 0 | 4 | P | 0 | 2.5 | 834869.7 | 2 | 1 | 1 | 0 | 1 | 0 | 0 | 0 | 0 | 0 | 0 | 0 | 0 | 0 | 0 | 0 | 0 | 0 | 0 | 0 | 0 | 0 | 0 | 0 | 0 | 0 | 0 | 0 | 0 | 4 | D | 1 | 3.5 | 879237.3 | 156700 | 0.022072
Ne | 225.322 | 10 | 5 | 2 | 1 | 1 | 1 | 0 | 0 | 0 | 0 | 0 | 0 | 0 | 0 | 0 | 0 | 0 | 0 | 0 | 0 | 0 | 4 | P | 0 | 2.5 | 834869.7 | 2 | 1 | 1 | 0 | 1 | 0 | 0 | 0 | 0 | 0 | 0 | 0 | 0 | 0 | 0 | 0 | 0 | 0 | 0 | 0 | 0 | 0 | 0 | 0 | 0 | 0 | 0 | 0 | 0 | 4 | D | 1 | 3.5 | 879237.3 | 291000 | 0.027805
Ne | 225.322 | 10 | 5 | 2 | 1 | 1 | 1 | 0 | 0 | 0 | 0 | 0 | 0 | 0 | 0 | 0 | 0 | 0 | 0 | 0 | 0 | 0 | 4 | P | 0 | 2.5 | 834869.7 | 2 | 1 | 1 | 0 | 1 | 0 | 0 | 0 | 0 | 0 | 0 | 0 | 0 | 0 | 0 | 0 | 0 | 0 | 0 | 0 | 0 | 0 | 0 | 0 | 0 | 0 | 0 | 0 | 0 | 4 | D | 1 | 3.5 | 879237.3 | 298000 | 0.025263
Ne | 198.197 | 10 | 6 | 2 | 1 | 0 | 1 | 0 | 0 | 0 | 0 | 0 | 0 | 0 | 0 | 0 | 0 | 0 | 0 | 0 | 0 | 0 | 3 | S | 1 | 1 | 978300.29 | 2 | 1 | 0 | 0 | 1 | 0 | 0 | 0 | 0 | 0 | 0 | 0 | 0 | 0 | 0 | 0 | 0 | 0 | 0 | 0 | 0 | 0 | 0 | 0 | 0 | 0 | 0 | 0 | 0 | 3 | P | 0 | 2 | 1028755.1 | 238000 | 0.015
Ne | 199.206 | 10 | 6 | 2 | 1 | 0 | 1 | 0 | 0 | 0 | 0 | 0 | 0 | 0 | 0 | 0 | 0 | 0 | 0 | 0 | 0 | 0 | 3 | S | 1 | 1 | 978300.29 | 2 | 1 | 0 | 0 | 1 | 0 | 0 | 0 | 0 | 0 | 0 | 0 | 0 | 0 | 0 | 0 | 0 | 0 | 0 | 0 | 0 | 0 | 0 | 0 | 0 | 0 | 0 | 0 | 0 | 3 | P | 0 | 1 | 1028499.59 | 238000 | 0.015
Ne | 199.735 | 10 | 6 | 2 | 1 | 0 | 1 | 0 | 0 | 0 | 0 | 0 | 0 | 0 | 0 | 0 | 0 | 0 | 0 | 0 | 0 | 0 | 3 | S | 1 | 1 | 978300.29 | 2 | 1 | 0 | 0 | 1 | 0 | 0 | 0 | 0 | 0 | 0 | 0 | 0 | 0 | 0 | 0 | 0 | 0 | 0 | 0 | 0 | 0 | 0 | 0 | 0 | 0 | 0 | 0 | 0 | 3 | P | 0 | 0 | 1028366.7 | 238000 | 0.015
Ne | 364.36 | 10 | 6 | 2 | 1 | 0 | 1 | 0 | 0 | 0 | 0 | 0 | 0 | 0 | 0 | 0 | 0 | 0 | 0 | 0 | 0 | 0 | 1 | S | 1 | 0 | 998183.1 | 2 | 1 | 0 | 0 | 1 | 0 | 0 | 0 | 0 | 0 | 0 | 0 | 0 | 0 | 0 | 0 | 0 | 0 | 0 | 0 | 0 | 0 | 0 | 0 | 0 | 0 | 0 | 0 | 0 | 1 | P | 0 | 1 | 1025620.6 | 220500 | 0.050286
Ne | 282.07 | 10 | 7 | 2 | 0 | 0 | 1 | 0 | 0 | 0 | 0 | 0 | 0 | 0 | 0 | 0 | 0 | 0 | 0 | 0 | 0 | 0 | 2 | S | 1 | 0.5 | 1099886 | 2 | 0 | 0 | 0 | 1 | 0 | 0 | 0 | 0 | 0 | 0 | 0 | 0 | 0 | 0 | 0 | 0 | 0 | 0 | 0 | 0 | 0 | 0 | 0 | 0 | 0 | 0 | 0 | 0 | 2 | P | 0 | 1.5 | 1135327.7 | 344700 | 0.042857
Ne | 282.07 | 10 | 7 | 2 | 0 | 0 | 1 | 0 | 0 | 0 | 0 | 0 | 0 | 0 | 0 | 0 | 0 | 0 | 0 | 0 | 0 | 0 | 2 | S | 1 | 0.5 | 1099886 | 2 | 0 | 0 | 0 | 1 | 0 | 0 | 0 | 0 | 0 | 0 | 0 | 0 | 0 | 0 | 0 | 0 | 0 | 0 | 0 | 0 | 0 | 0 | 0 | 0 | 0 | 0 | 0 | 0 | 2 | P | 0 | 1.5 | 1135327.7 | 493200 | 0.0375
Mg | 280.27 | 12 | 1 | 2 | 2 | 6 | 1 | 0 | 0 | 0 | 0 | 0 | 0 | 0 | 0 | 0 | 0 | 0 | 0 | 0 | 0 | 0 | 2 | S | 1 | 0.5 | 0 | 2 | 2 | 6 | 0 | 1 | 0 | 0 | 0 | 0 | 0 | 0 | 0 | 0 | 0 | 0 | 0 | 0 | 0 | 0 | 0 | 0 | 0 | 0 | 0 | 0 | 0 | 0 | 0 | 0 | 2 | P | 0 | 0.5 | 35669.31 | 12000 | 0.12222
Mg | 280.27 | 12 | 1 | 2 | 2 | 6 | 1 | 0 | 0 | 0 | 0 | 0 | 0 | 0 | 0 | 0 | 0 | 0 | 0 | 0 | 0 | 0 | 2 | S | 1 | 0.5 | 0 | 2 | 2 | 6 | 0 | 1 | 0 | 0 | 0 | 0 | 0 | 0 | 0 | 0 | 0 | 0 | 0 | 0 | 0 | 0 | 0 | 0 | 0 | 0 | 0 | 0 | 0 | 0 | 0 | 0 | 2 | P | 0 | 0.5 | 35669.31 | 18500 | 0.088
Mg | 280.27 | 12 | 1 | 2 | 2 | 6 | 1 | 0 | 0 | 0 | 0 | 0 | 0 | 0 | 0 | 0 | 0 | 0 | 0 | 0 | 0 | 0 | 2 | S | 1 | 0.5 | 0 | 2 | 2 | 6 | 0 | 1 | 0 | 0 | 0 | 0 | 0 | 0 | 0 | 0 | 0 | 0 | 0 | 0 | 0 | 0 | 0 | 0 | 0 | 0 | 0 | 0 | 0 | 0 | 0 | 0 | 2 | P | 0 | 0.5 | 35669.31 | 14000 | 0.05 | 0.05
Mg | 280.27 | 12 | 1 | 2 | 2 | 6 | 1 | 0 | 0 | 0 | 0 | 0 | 0 | 0 | 0 | 0 | 0 | 0 | 0 | 0 | 0 | 0 | 2 | S | 1 | 0.5 | 0 | 2 | 2 | 6 | 0 | 1 | 0 | 0 | 0 | 0 | 0 | 0 | 0 | 0 | 0 | 0 | 0 | 0 | 0 | 0 | 0 | 0 | 0 | 0 | 0 | 0 | 0 | 0 | 0 | 0 | 2 | P | 0 | 0.5 | 35669.31 | 21000 | 0.047 | 0.06
Mg | 280.27 | 12 | 1 | 2 | 2 | 6 | 1 | 0 | 0 | 0 | 0 | 0 | 0 | 0 | 0 | 0 | 0 | 0 | 0 | 0 | 0 | 0 | 2 | S | 1 | 0.5 | 0 | 2 | 2 | 6 | 0 | 1 | 0 | 0 | 0 | 0 | 0 | 0 | 0 | 0 | 0 | 0 | 0 | 0 | 0 | 0 | 0 | 0 | 0 | 0 | 0 | 0 | 0 | 0 | 0 | 0 | 2 | P | 0 | 0.5 | 35669.31 | 31700 | 0.08
Mg | 280.27 | 12 | 1 | 2 | 2 | 6 | 1 | 0 | 0 | 0 | 0 | 0 | 0 | 0 | 0 | 0 | 0 | 0 | 0 | 0 | 0 | 0 | 2 | S | 1 | 0.5 | 0 | 2 | 2 | 6 | 0 | 1 | 0 | 0 | 0 | 0 | 0 | 0 | 0 | 0 | 0 | 0 | 0 | 0 | 0 | 0 | 0 | 0 | 0 | 0 | 0 | 0 | 0 | 0 | 0 | 0 | 2 | P | 0 | 0.5 | 35669.31 | 34800 | 0.08
Mg | 279.55 | 12 | 1 | 2 | 2 | 6 | 1 | 0 | 0 | 0 | 0 | 0 | 0 | 0 | 0 | 0 | 0 | 0 | 0 | 0 | 0 | 0 | 2 | S | 1 | 0.5 | 0 | 2 | 2 | 6 | 0 | 1 | 0 | 0 | 0 | 0 | 0 | 0 | 0 | 0 | 0 | 0 | 0 | 0 | 0 | 0 | 0 | 0 | 0 | 0 | 0 | 0 | 0 | 0 | 0 | 0 | 2 | P | 0 | 1.5 | 35760.88 | 31700 | 0.08
Mg | 279.55 | 12 | 1 | 2 | 2 | 6 | 1 | 0 | 0 | 0 | 0 | 0 | 0 | 0 | 0 | 0 | 0 | 0 | 0 | 0 | 0 | 0 | 2 | S | 1 | 0.5 | 0 | 2 | 2 | 6 | 0 | 1 | 0 | 0 | 0 | 0 | 0 | 0 | 0 | 0 | 0 | 0 | 0 | 0 | 0 | 0 | 0 | 0 | 0 | 0 | 0 | 0 | 0 | 0 | 0 | 0 | 2 | P | 0 | 1.5 | 35760.88 | 34800 | 0.06 | 0.01
Mg | 292.86 | 12 | 1 | 2 | 2 | 6 | 0 | 1 | 0 | 0 | 0 | 0 | 0 | 0 | 0 | 0 | 0 | 0 | 0 | 0 | 0 | 0 | 2 | P | 0 | 0.5 | 35669.31 | 2 | 2 | 6 | 0 | 0 | 0 | 1 | 0 | 0 | 0 | 0 | 0 | 0 | 0 | 0 | 0 | 0 | 0 | 0 | 0 | 0 | 0 | 0 | 0 | 0 | 0 | 0 | 0 | 0 | 2 | S | 1 | 0.5 | 69804.95 | 16800 |  | 0.08
Mg | 292.86 | 12 | 1 | 2 | 2 | 6 | 0 | 1 | 0 | 0 | 0 | 0 | 0 | 0 | 0 | 0 | 0 | 0 | 0 | 0 | 0 | 0 | 2 | P | 0 | 0.5 | 35669.31 | 2 | 2 | 6 | 0 | 0 | 0 | 1 | 0 | 0 | 0 | 0 | 0 | 0 | 0 | 0 | 0 | 0 | 0 | 0 | 0 | 0 | 0 | 0 | 0 | 0 | 0 | 0 | 0 | 0 | 2 | S | 1 | 0.5 | 69804.95 | 10000 | 0.35 | 0.06
Mg | 293.65 | 12 | 1 | 2 | 2 | 6 | 0 | 1 | 0 | 0 | 0 | 0 | 0 | 0 | 0 | 0 | 0 | 0 | 0 | 0 | 0 | 0 | 2 | P | 0 | 1.5 | 35760.88 | 2 | 2 | 6 | 0 | 0 | 0 | 1 | 0 | 0 | 0 | 0 | 0 | 0 | 0 | 0 | 0 | 0 | 0 | 0 | 0 | 0 | 0 | 0 | 0 | 0 | 0 | 0 | 0 | 0 | 2 | S | 1 | 0.5 | 69804.95 | 16800 |  | 0.08
Mg | 293.65 | 12 | 1 | 2 | 2 | 6 | 0 | 1 | 0 | 0 | 0 | 0 | 0 | 0 | 0 | 0 | 0 | 0 | 0 | 0 | 0 | 0 | 2 | P | 0 | 1.5 | 35760.88 | 2 | 2 | 6 | 0 | 0 | 0 | 1 | 0 | 0 | 0 | 0 | 0 | 0 | 0 | 0 | 0 | 0 | 0 | 0 | 0 | 0 | 0 | 0 | 0 | 0 | 0 | 0 | 0 | 0 | 2 | S | 1 | 0.5 | 69804.95 | 10000 | 0.36 | 0.08
Mg | 448.12 | 12 | 1 | 2 | 2 | 6 | 0 | 0 | 1 | 0 | 0 | 0 | 0 | 0 | 0 | 0 | 0 | 0 | 0 | 0 | 0 | 0 | 2 | D | 1 | 2.5 | 71490.19 | 2 | 2 | 6 | 0 | 0 | 0 | 0 | 0 | 0 | 1 | 0 | 0 | 0 | 0 | 0 | 0 | 0 | 0 | 0 | 0 | 0 | 0 | 0 | 0 | 0 | 0 | 0 | 0 | 0 | 2 | F | 0 | 3.5 | 93799.75 | 12000 | 2.1
Mg | 448.12 | 12 | 1 | 2 | 2 | 6 | 0 | 0 | 1 | 0 | 0 | 0 | 0 | 0 | 0 | 0 | 0 | 0 | 0 | 0 | 0 | 0 | 2 | D | 1 | 2.5 | 71490.19 | 2 | 2 | 6 | 0 | 0 | 0 | 0 | 0 | 0 | 1 | 0 | 0 | 0 | 0 | 0 | 0 | 0 | 0 | 0 | 0 | 0 | 0 | 0 | 0 | 0 | 0 | 0 | 0 | 0 | 2 | F | 0 | 3.5 | 93799.75 | 10000 | 2.13 | 0.32
Al | 704.206 | 13 | 1 | 2 | 2 | 6 | 1 | 0 | 0 | 1 | 0 | 0 | 0 | 0 | 0 | 0 | 0 | 0 | 0 | 0 | 0 | 0 | 3 | S | 1 | 1 | 91274.5 | 2 | 2 | 6 | 1 | 0 | 0 | 0 | 1 | 0 | 0 | 0 | 0 | 0 | 0 | 0 | 0 | 0 | 0 | 0 | 0 | 0 | 0 | 0 | 0 | 0 | 0 | 0 | 0 | 0 | 3 | P | 0 | 2 | 105470.93 | 16000 | 1.96 | -0.7 | C+
Al | 704.206 | 13 | 1 | 2 | 2 | 6 | 1 | 0 | 0 | 1 | 0 | 0 | 0 | 0 | 0 | 0 | 0 | 0 | 0 | 0 | 0 | 0 | 3 | S | 1 | 1 | 91274.5 | 2 | 2 | 6 | 1 | 0 | 0 | 0 | 1 | 0 | 0 | 0 | 0 | 0 | 0 | 0 | 0 | 0 | 0 | 0 | 0 | 0 | 0 | 0 | 0 | 0 | 0 | 0 | 0 | 0 | 3 | P | 0 | 2 | 105470.93 | 20000 | 1.9 | -0.68 | C+
Al | 704.206 | 13 | 1 | 2 | 2 | 6 | 1 | 0 | 0 | 1 | 0 | 0 | 0 | 0 | 0 | 0 | 0 | 0 | 0 | 0 | 0 | 0 | 3 | S | 1 | 1 | 91274.5 | 2 | 2 | 6 | 1 | 0 | 0 | 0 | 1 | 0 | 0 | 0 | 0 | 0 | 0 | 0 | 0 | 0 | 0 | 0 | 0 | 0 | 0 | 0 | 0 | 0 | 0 | 0 | 0 | 0 | 3 | P | 0 | 2 | 105470.93 | 15000 | 2 | -0.73
Al | 704.206 | 13 | 1 | 2 | 2 | 6 | 1 | 0 | 0 | 1 | 0 | 0 | 0 | 0 | 0 | 0 | 0 | 0 | 0 | 0 | 0 | 0 | 3 | S | 1 | 1 | 91274.5 | 2 | 2 | 6 | 1 | 0 | 0 | 0 | 1 | 0 | 0 | 0 | 0 | 0 | 0 | 0 | 0 | 0 | 0 | 0 | 0 | 0 | 0 | 0 | 0 | 0 | 0 | 0 | 0 | 0 | 3 | P | 0 | 2 | 105470.93 | 26000 | 1.86 | -0.66
Al | 705.656 | 13 | 1 | 2 | 2 | 6 | 1 | 0 | 0 | 1 | 0 | 0 | 0 | 0 | 0 | 0 | 0 | 0 | 0 | 0 | 0 | 0 | 3 | S | 1 | 1 | 91274.5 | 2 | 2 | 6 | 1 | 0 | 0 | 0 | 1 | 0 | 0 | 0 | 0 | 0 | 0 | 0 | 0 | 0 | 0 | 0 | 0 | 0 | 0 | 0 | 0 | 0 | 0 | 0 | 0 | 0 | 3 | P | 0 | 1 | 105441.5 | 16000 | 1.9 | -0.72 | C+
Al | 705.656 | 13 | 1 | 2 | 2 | 6 | 1 | 0 | 0 | 1 | 0 | 0 | 0 | 0 | 0 | 0 | 0 | 0 | 0 | 0 | 0 | 0 | 3 | S | 1 | 1 | 91274.5 | 2 | 2 | 6 | 1 | 0 | 0 | 0 | 1 | 0 | 0 | 0 | 0 | 0 | 0 | 0 | 0 | 0 | 0 | 0 | 0 | 0 | 0 | 0 | 0 | 0 | 0 | 0 | 0 | 0 | 3 | P | 0 | 1 | 105441.5 | 20000 | 1.84 | -0.7 | C+
Al | 705.656 | 13 | 1 | 2 | 2 | 6 | 1 | 0 | 0 | 1 | 0 | 0 | 0 | 0 | 0 | 0 | 0 | 0 | 0 | 0 | 0 | 0 | 3 | S | 1 | 1 | 91274.5 | 2 | 2 | 6 | 1 | 0 | 0 | 0 | 1 | 0 | 0 | 0 | 0 | 0 | 0 | 0 | 0 | 0 | 0 | 0 | 0 | 0 | 0 | 0 | 0 | 0 | 0 | 0 | 0 | 0 | 3 | P | 0 | 1 | 105441.5 | 15000 | 1.94 | -0.75 | C
Al | 705.656 | 13 | 1 | 2 | 2 | 6 | 1 | 0 | 0 | 1 | 0 | 0 | 0 | 0 | 0 | 0 | 0 | 0 | 0 | 0 | 0 | 0 | 3 | S | 1 | 1 | 91274.5 | 2 | 2 | 6 | 1 | 0 | 0 | 0 | 1 | 0 | 0 | 0 | 0 | 0 | 0 | 0 | 0 | 0 | 0 | 0 | 0 | 0 | 0 | 0 | 0 | 0 | 0 | 0 | 0 | 0 | 3 | P | 0 | 1 | 105441.5 | 26000 | 1.8 | -0.68 | C
Al | 706.362 | 13 | 1 | 2 | 2 | 6 | 1 | 0 | 0 | 1 | 0 | 0 | 0 | 0 | 0 | 0 | 0 | 0 | 0 | 0 | 0 | 0 | 3 | S | 1 | 1 | 91274.5 | 2 | 2 | 6 | 1 | 0 | 0 | 0 | 1 | 0 | 0 | 0 | 0 | 0 | 0 | 0 | 0 | 0 | 0 | 0 | 0 | 0 | 0 | 0 | 0 | 0 | 0 | 0 | 0 | 0 | 3 | P | 0 | 0 | 105427.52 | 16000 | 1.92 | -0.69 | C+
Al | 706.362 | 13 | 1 | 2 | 2 | 6 | 1 | 0 | 0 | 1 | 0 | 0 | 0 | 0 | 0 | 0 | 0 | 0 | 0 | 0 | 0 | 0 | 3 | S | 1 | 1 | 91274.5 | 2 | 2 | 6 | 1 | 0 | 0 | 0 | 1 | 0 | 0 | 0 | 0 | 0 | 0 | 0 | 0 | 0 | 0 | 0 | 0 | 0 | 0 | 0 | 0 | 0 | 0 | 0 | 0 | 0 | 3 | P | 0 | 0 | 105427.52 | 20000 | 1.86 | -0.67 | C+
Al | 706.362 | 13 | 1 | 2 | 2 | 6 | 1 | 0 | 0 | 1 | 0 | 0 | 0 | 0 | 0 | 0 | 0 | 0 | 0 | 0 | 0 | 0 | 3 | S | 1 | 1 | 91274.5 | 2 | 2 | 6 | 1 | 0 | 0 | 0 | 1 | 0 | 0 | 0 | 0 | 0 | 0 | 0 | 0 | 0 | 0 | 0 | 0 | 0 | 0 | 0 | 0 | 0 | 0 | 0 | 0 | 0 | 3 | P | 0 | 0 | 105427.52 | 15000 | 1.96 | -0.72 | C
Al | 706.362 | 13 | 1 | 2 | 2 | 6 | 1 | 0 | 0 | 1 | 0 | 0 | 0 | 0 | 0 | 0 | 0 | 0 | 0 | 0 | 0 | 0 | 3 | S | 1 | 1 | 91274.5 | 2 | 2 | 6 | 1 | 0 | 0 | 0 | 1 | 0 | 0 | 0 | 0 | 0 | 0 | 0 | 0 | 0 | 0 | 0 | 0 | 0 | 0 | 0 | 0 | 0 | 0 | 0 | 0 | 0 | 3 | P | 0 | 0 | 105427.52 | 26000 | 1.82 | -0.65 | C
Al | 281.62 | 13 | 1 | 2 | 2 | 6 | 1 | 1 | 0 | 0 | 0 | 0 | 0 | 0 | 0 | 0 | 0 | 0 | 0 | 0 | 0 | 0 | 1 | P | 0 | 1 | 59852.02 | 2 | 2 | 6 | 1 | 0 | 0 | 1 | 0 | 0 | 0 | 0 | 0 | 0 | 0 | 0 | 0 | 0 | 0 | 0 | 0 | 0 | 0 | 0 | 0 | 0 | 0 | 0 | 0 | 0 | 1 | S | 1 | 0 | 95350.6 | 20000 | 0.77 | 0.22
Al | 466.31 | 13 | 1 | 2 | 2 | 6 | 0 | 2 | 0 | 0 | 0 | 0 | 0 | 0 | 0 | 0 | 0 | 0 | 0 | 0 | 0 | 0 | 1 | D | 1 | 2 | 85481.35 | 2 | 2 | 6 | 1 | 0 | 0 | 0 | 1 | 0 | 0 | 0 | 0 | 0 | 0 | 0 | 0 | 0 | 0 | 0 | 0 | 0 | 0 | 0 | 0 | 0 | 0 | 0 | 0 | 0 | 1 | P | 0 | 1 | 106920.56 | 20000 | 5.2
Al | 466.31 | 13 | 1 | 2 | 2 | 6 | 0 | 2 | 0 | 0 | 0 | 0 | 0 | 0 | 0 | 0 | 0 | 0 | 0 | 0 | 0 | 0 | 1 | D | 1 | 2 | 85481.35 | 2 | 2 | 6 | 1 | 0 | 0 | 0 | 1 | 0 | 0 | 0 | 0 | 0 | 0 | 0 | 0 | 0 | 0 | 0 | 0 | 0 | 0 | 0 | 0 | 0 | 0 | 0 | 0 | 0 | 1 | P | 0 | 1 | 106920.56 | 18500 | 0.9
Al | 263.16 | 13 | 1 | 2 | 2 | 6 | 0 | 2 | 0 | 0 | 0 | 0 | 0 | 0 | 0 | 0 | 0 | 0 | 0 | 0 | 0 | 0 | 1 | D | 1 | 2 | 85481.35 | 2 | 2 | 6 | 1 | 0 | 0 | 0 | 0 | 0 | 1 | 0 | 0 | 0 | 0 | 0 | 0 | 0 | 0 | 0 | 0 | 0 | 0 | 0 | 0 | 0 | 0 | 0 | 0 | 0 | 1 | F | 0 | 3 | 123470.5 | 20000 | 1.54 | 0.29
Al | 358.7 | 13 | 1 | 2 | 2 | 6 | 1 | 0 | 1 | 0 | 0 | 0 | 0 | 0 | 0 | 0 | 0 | 0 | 0 | 0 | 0 | 0 | 3 | D | 1 | 2 | 95550.51 | 2 | 2 | 6 | 1 | 0 | 0 | 0 | 0 | 0 | 1 | 0 | 0 | 0 | 0 | 0 | 0 | 0 | 0 | 0 | 0 | 0 | 0 | 0 | 0 | 0 | 0 | 0 | 0 | 0 | 3 | F | 0 | 3 | 123420.45 | 20000 | 2.88
Al | 559.32 | 13 | 1 | 2 | 2 | 6 | 1 | 0 | 0 | 0 | 1 | 0 | 0 | 0 | 0 | 0 | 0 | 0 | 0 | 0 | 0 | 0 | 1 | P | 0 | 1 | 106920.56 | 2 | 2 | 6 | 1 | 0 | 0 | 0 | 0 | 0 | 0 | 0 | 0 | 1 | 0 | 0 | 0 | 0 | 0 | 0 | 0 | 0 | 0 | 0 | 0 | 0 | 0 | 0 | 0 | 0 | 1 | D | 1 | 2 | 124794.13 | 20000 | 1.4
Al | 266.917 | 13 | 1 | 2 | 2 | 6 | 2 | 0 | 0 | 0 | 0 | 0 | 0 | 0 | 0 | 0 | 0 | 0 | 0 | 0 | 0 | 0 | 1 | S | 1 | 0 | 0 | 2 | 2 | 6 | 1 | 1 | 0 | 0 | 0 | 0 | 0 | 0 | 0 | 0 | 0 | 0 | 0 | 0 | 0 | 0 | 0 | 0 | 0 | 0 | 0 | 0 | 0 | 0 | 0 | 0 | 3 | P | 0 | 1 | 37453.91 | 10500 | 0.062
Al | 390.068 | 13 | 1 | 2 | 2 | 6 | 1 | 1 | 0 | 0 | 0 | 0 | 0 | 0 | 0 | 0 | 0 | 0 | 0 | 0 | 0 | 0 | 1 | P | 0 | 1 | 59852.02 | 2 | 2 | 6 | 0 | 2 | 0 | 0 | 0 | 0 | 0 | 0 | 0 | 0 | 0 | 0 | 0 | 0 | 0 | 0 | 0 | 0 | 0 | 0 | 0 | 0 | 0 | 0 | 0 | 0 | 1 | D | 1 | 2 | 85481.35 | 10500 | 0.1
Al | 199.053 | 13 | 1 | 2 | 2 | 6 | 1 | 1 | 0 | 0 | 0 | 0 | 0 | 0 | 0 | 0 | 0 | 0 | 0 | 0 | 0 | 0 | 1 | P | 0 | 1 | 59852.02 | 2 | 2 | 6 | 1 | 0 | 1 | 0 | 0 | 0 | 0 | 0 | 0 | 0 | 0 | 0 | 0 | 0 | 0 | 0 | 0 | 0 | 0 | 0 | 0 | 0 | 0 | 0 | 0 | 0 | 1 | D | 1 | 2 | 110089.83 | 10500 | 0.44
Al | 281.618 | 13 | 1 | 2 | 2 | 6 | 1 | 1 | 0 | 0 | 0 | 0 | 0 | 0 | 0 | 0 | 0 | 0 | 0 | 0 | 0 | 0 | 1 | P | 0 | 1 | 59852.02 | 2 | 2 | 6 | 1 | 0 | 0 | 1 | 0 | 0 | 0 | 0 | 0 | 0 | 0 | 0 | 0 | 0 | 0 | 0 | 0 | 0 | 0 | 0 | 0 | 0 | 0 | 0 | 0 | 0 | 1 | S | 1 | 0 | 95350.6 | 10500 | 0.424
Al | 263.155 | 13 | 1 | 2 | 2 | 6 | 0 | 2 | 0 | 0 | 0 | 0 | 0 | 0 | 0 | 0 | 0 | 0 | 0 | 0 | 0 | 0 | 1 | D | 1 | 2 | 85481.35 | 2 | 2 | 6 | 1 | 0 | 0 | 0 | 0 | 0 | 1 | 0 | 0 | 0 | 0 | 0 | 0 | 0 | 0 | 0 | 0 | 0 | 0 | 0 | 0 | 0 | 0 | 0 | 0 | 0 | 1 | F | 0 | 3 | 123470.5 | 10500 | 0.64
Al | 559.323 | 13 | 1 | 2 | 2 | 6 | 1 | 0 | 0 | 0 | 1 | 0 | 0 | 0 | 0 | 0 | 0 | 0 | 0 | 0 | 0 | 0 | 1 | P | 0 | 1 | 106920.56 | 2 | 2 | 6 | 1 | 0 | 0 | 0 | 0 | 1 | 0 | 0 | 0 | 0 | 0 | 0 | 0 | 0 | 0 | 0 | 0 | 0 | 0 | 0 | 0 | 0 | 0 | 0 | 0 | 0 | 1 | D | 1 | 2 | 124794.13 | 10500 | 3.8
Al | 360.163 | 13 | 2 | 2 | 2 | 6 | 0 | 0 | 1 | 0 | 0 | 0 | 0 | 0 | 0 | 0 | 0 | 0 | 0 | 0 | 0 | 0 | 2 | D | 1 | 2.5 | 115956.21 | 2 | 2 | 6 | 0 | 0 | 0 | 0 | 1 | 0 | 0 | 0 | 0 | 0 | 0 | 0 | 0 | 0 | 0 | 0 | 0 | 0 | 0 | 0 | 0 | 0 | 0 | 0 | 0 | 0 | 2 | P | 0 | 1.5 | 143713.5 | 50000 | 0.13281
Al | 360.163 | 13 | 2 | 2 | 2 | 6 | 0 | 0 | 1 | 0 | 0 | 0 | 0 | 0 | 0 | 0 | 0 | 0 | 0 | 0 | 0 | 0 | 2 | D | 1 | 2.5 | 115956.21 | 2 | 2 | 6 | 0 | 0 | 0 | 0 | 1 | 0 | 0 | 0 | 0 | 0 | 0 | 0 | 0 | 0 | 0 | 0 | 0 | 0 | 0 | 0 | 0 | 0 | 0 | 0 | 0 | 0 | 2 | P | 0 | 1.5 | 143713.5 | 50000 | 0.25773
Al | 360.163 | 13 | 2 | 2 | 2 | 6 | 0 | 0 | 1 | 0 | 0 | 0 | 0 | 0 | 0 | 0 | 0 | 0 | 0 | 0 | 0 | 0 | 2 | D | 1 | 2.5 | 115956.21 | 2 | 2 | 6 | 0 | 0 | 0 | 0 | 1 | 0 | 0 | 0 | 0 | 0 | 0 | 0 | 0 | 0 | 0 | 0 | 0 | 0 | 0 | 0 | 0 | 0 | 0 | 0 | 0 | 0 | 2 | P | 0 | 1.5 | 143713.5 | 50000 | 0.25481
Al | 360.163 | 13 | 2 | 2 | 2 | 6 | 0 | 0 | 1 | 0 | 0 | 0 | 0 | 0 | 0 | 0 | 0 | 0 | 0 | 0 | 0 | 0 | 2 | D | 1 | 2.5 | 115956.21 | 2 | 2 | 6 | 0 | 0 | 0 | 0 | 1 | 0 | 0 | 0 | 0 | 0 | 0 | 0 | 0 | 0 | 0 | 0 | 0 | 0 | 0 | 0 | 0 | 0 | 0 | 0 | 0 | 0 | 2 | P | 0 | 1.5 | 143713.5 | 50000 | 0.2437
Al | 360.163 | 13 | 2 | 2 | 2 | 6 | 0 | 0 | 1 | 0 | 0 | 0 | 0 | 0 | 0 | 0 | 0 | 0 | 0 | 0 | 0 | 0 | 2 | D | 1 | 2.5 | 115956.21 | 2 | 2 | 6 | 0 | 0 | 0 | 0 | 1 | 0 | 0 | 0 | 0 | 0 | 0 | 0 | 0 | 0 | 0 | 0 | 0 | 0 | 0 | 0 | 0 | 0 | 0 | 0 | 0 | 0 | 2 | P | 0 | 1.5 | 143713.5 | 50000 | 0.2406
Al | 360.163 | 13 | 2 | 2 | 2 | 6 | 0 | 0 | 1 | 0 | 0 | 0 | 0 | 0 | 0 | 0 | 0 | 0 | 0 | 0 | 0 | 0 | 2 | D | 1 | 2.5 | 115956.21 | 2 | 2 | 6 | 0 | 0 | 0 | 0 | 1 | 0 | 0 | 0 | 0 | 0 | 0 | 0 | 0 | 0 | 0 | 0 | 0 | 0 | 0 | 0 | 0 | 0 | 0 | 0 | 0 | 0 | 2 | P | 0 | 1.5 | 143713.5 | 50000 | 0.20359
Al | 570.53 | 13 | 2 | 2 | 2 | 6 | 0 | 0 | 0 | 1 | 0 | 0 | 0 | 0 | 0 | 0 | 0 | 0 | 0 | 0 | 0 | 0 | 2 | S | 1 | 0.5 | 126164.05 | 2 | 2 | 6 | 0 | 0 | 0 | 0 | 1 | 0 | 0 | 0 | 0 | 0 | 0 | 0 | 0 | 0 | 0 | 0 | 0 | 0 | 0 | 0 | 0 | 0 | 0 | 0 | 0 | 0 | 2 | P | 0 | 1.5 | 143713.5 | 50000 | 0.78723
Al | 570.53 | 13 | 2 | 2 | 2 | 6 | 0 | 0 | 0 | 1 | 0 | 0 | 0 | 0 | 0 | 0 | 0 | 0 | 0 | 0 | 0 | 0 | 2 | S | 1 | 0.5 | 126164.05 | 2 | 2 | 6 | 0 | 0 | 0 | 0 | 1 | 0 | 0 | 0 | 0 | 0 | 0 | 0 | 0 | 0 | 0 | 0 | 0 | 0 | 0 | 0 | 0 | 0 | 0 | 0 | 0 | 0 | 2 | P | 0 | 1.5 | 143713.5 | 50000 | 0.73034
Al | 570.53 | 13 | 2 | 2 | 2 | 6 | 0 | 0 | 0 | 1 | 0 | 0 | 0 | 0 | 0 | 0 | 0 | 0 | 0 | 0 | 0 | 0 | 2 | S | 1 | 0.5 | 126164.05 | 2 | 2 | 6 | 0 | 0 | 0 | 0 | 1 | 0 | 0 | 0 | 0 | 0 | 0 | 0 | 0 | 0 | 0 | 0 | 0 | 0 | 0 | 0 | 0 | 0 | 0 | 0 | 0 | 0 | 2 | P | 0 | 1.5 | 143713.5 | 50000 | 0.69072
Al | 570.53 | 13 | 2 | 2 | 2 | 6 | 0 | 0 | 0 | 1 | 0 | 0 | 0 | 0 | 0 | 0 | 0 | 0 | 0 | 0 | 0 | 0 | 2 | S | 1 | 0.5 | 126164.05 | 2 | 2 | 6 | 0 | 0 | 0 | 0 | 1 | 0 | 0 | 0 | 0 | 0 | 0 | 0 | 0 | 0 | 0 | 0 | 0 | 0 | 0 | 0 | 0 | 0 | 0 | 0 | 0 | 0 | 2 | P | 0 | 1.5 | 143713.5 | 50000 | 0.83036
Al | 570.53 | 13 | 2 | 2 | 2 | 6 | 0 | 0 | 0 | 1 | 0 | 0 | 0 | 0 | 0 | 0 | 0 | 0 | 0 | 0 | 0 | 0 | 2 | S | 1 | 0.5 | 126164.05 | 2 | 2 | 6 | 0 | 0 | 0 | 0 | 1 | 0 | 0 | 0 | 0 | 0 | 0 | 0 | 0 | 0 | 0 | 0 | 0 | 0 | 0 | 0 | 0 | 0 | 0 | 0 | 0 | 0 | 2 | P | 0 | 1.5 | 143713.5 | 50000 | 0.66942
Al | 570.53 | 13 | 2 | 2 | 2 | 6 | 0 | 0 | 0 | 1 | 0 | 0 | 0 | 0 | 0 | 0 | 0 | 0 | 0 | 0 | 0 | 0 | 2 | S | 1 | 0.5 | 126164.05 | 2 | 2 | 6 | 0 | 0 | 0 | 0 | 1 | 0 | 0 | 0 | 0 | 0 | 0 | 0 | 0 | 0 | 0 | 0 | 0 | 0 | 0 | 0 | 0 | 0 | 0 | 0 | 0 | 0 | 2 | P | 0 | 0.5 | 143633.38 | 50000 | 0.78723
Al | 570.53 | 13 | 2 | 2 | 2 | 6 | 0 | 0 | 0 | 1 | 0 | 0 | 0 | 0 | 0 | 0 | 0 | 0 | 0 | 0 | 0 | 0 | 2 | S | 1 | 0.5 | 126164.05 | 2 | 2 | 6 | 0 | 0 | 0 | 0 | 1 | 0 | 0 | 0 | 0 | 0 | 0 | 0 | 0 | 0 | 0 | 0 | 0 | 0 | 0 | 0 | 0 | 0 | 0 | 0 | 0 | 0 | 2 | P | 0 | 0.5 | 143633.38 | 50000 | 0.73034
Al | 570.53 | 13 | 2 | 2 | 2 | 6 | 0 | 0 | 0 | 1 | 0 | 0 | 0 | 0 | 0 | 0 | 0 | 0 | 0 | 0 | 0 | 0 | 2 | S | 1 | 0.5 | 126164.05 | 2 | 2 | 6 | 0 | 0 | 0 | 0 | 1 | 0 | 0 | 0 | 0 | 0 | 0 | 0 | 0 | 0 | 0 | 0 | 0 | 0 | 0 | 0 | 0 | 0 | 0 | 0 | 0 | 0 | 2 | P | 0 | 0.5 | 143633.38 | 50000 | 0.69072
Al | 570.53 | 13 | 2 | 2 | 2 | 6 | 0 | 0 | 0 | 1 | 0 | 0 | 0 | 0 | 0 | 0 | 0 | 0 | 0 | 0 | 0 | 0 | 2 | S | 1 | 0.5 | 126164.05 | 2 | 2 | 6 | 0 | 0 | 0 | 0 | 1 | 0 | 0 | 0 | 0 | 0 | 0 | 0 | 0 | 0 | 0 | 0 | 0 | 0 | 0 | 0 | 0 | 0 | 0 | 0 | 0 | 0 | 2 | P | 0 | 0.5 | 143633.38 | 50000 | 0.83036
Al | 570.53 | 13 | 2 | 2 | 2 | 6 | 0 | 0 | 0 | 1 | 0 | 0 | 0 | 0 | 0 | 0 | 0 | 0 | 0 | 0 | 0 | 0 | 2 | S | 1 | 0.5 | 126164.05 | 2 | 2 | 6 | 0 | 0 | 0 | 0 | 1 | 0 | 0 | 0 | 0 | 0 | 0 | 0 | 0 | 0 | 0 | 0 | 0 | 0 | 0 | 0 | 0 | 0 | 0 | 0 | 0 | 0 | 2 | P | 0 | 0.5 | 143633.38 | 50000 | 0.66942
Si | 385.602 | 14 | 1 | 2 | 2 | 6 | 1 | 2 | 0 | 0 | 0 | 0 | 0 | 0 | 0 | 0 | 0 | 0 | 0 | 0 | 0 | 0 | 2 | D | 1 | 2.5 | 55325.18 | 2 | 2 | 6 | 2 | 0 | 0 | 0 | 1 | 0 | 0 | 0 | 0 | 0 | 0 | 0 | 0 | 0 | 0 | 0 | 0 | 0 | 0 | 0 | 0 | 0 | 0 | 0 | 0 | 0 | 2 | P | 0 | 1.5 | 81251.32 | 16000 | 0.64 | -0.17
Si | 385.602 | 14 | 1 | 2 | 2 | 6 | 1 | 2 | 0 | 0 | 0 | 0 | 0 | 0 | 0 | 0 | 0 | 0 | 0 | 0 | 0 | 0 | 2 | D | 1 | 2.5 | 55325.18 | 2 | 2 | 6 | 2 | 0 | 0 | 0 | 1 | 0 | 0 | 0 | 0 | 0 | 0 | 0 | 0 | 0 | 0 | 0 | 0 | 0 | 0 | 0 | 0 | 0 | 0 | 0 | 0 | 0 | 2 | P | 0 | 1.5 | 81251.32 | 22000 | 0.66 | -0.12
Si | 386.26 | 14 | 1 | 2 | 2 | 6 | 1 | 2 | 0 | 0 | 0 | 0 | 0 | 0 | 0 | 0 | 0 | 0 | 0 | 0 | 0 | 0 | 2 | D | 1 | 1.5 | 55309.35 | 2 | 2 | 6 | 2 | 0 | 0 | 0 | 1 | 0 | 0 | 0 | 0 | 0 | 0 | 0 | 0 | 0 | 0 | 0 | 0 | 0 | 0 | 0 | 0 | 0 | 0 | 0 | 0 | 0 | 2 | P | 0 | 0.5 | 81191.34 | 16000 | 0.64 | -0.17
Si | 386.26 | 14 | 1 | 2 | 2 | 6 | 1 | 2 | 0 | 0 | 0 | 0 | 0 | 0 | 0 | 0 | 0 | 0 | 0 | 0 | 0 | 0 | 2 | D | 1 | 1.5 | 55309.35 | 2 | 2 | 6 | 2 | 0 | 0 | 0 | 1 | 0 | 0 | 0 | 0 | 0 | 0 | 0 | 0 | 0 | 0 | 0 | 0 | 0 | 0 | 0 | 0 | 0 | 0 | 0 | 0 | 0 | 2 | P | 0 | 0.5 | 81191.34 | 22000 | 0.66 | -0.12
Si | 413.089 | 14 | 1 | 2 | 2 | 6 | 2 | 0 | 1 | 0 | 0 | 0 | 0 | 0 | 0 | 0 | 0 | 0 | 0 | 0 | 0 | 0 | 2 | D | 1 | 2.5 | 79355.02 | 2 | 2 | 6 | 2 | 0 | 0 | 0 | 0 | 0 | 1 | 0 | 0 | 0 | 0 | 0 | 0 | 0 | 0 | 0 | 0 | 0 | 0 | 0 | 0 | 0 | 0 | 0 | 0 | 0 | 2 | F | 0 | 3.5 | 103556.03 | 16000 | 1 | -0.39
Si | 413.089 | 14 | 1 | 2 | 2 | 6 | 2 | 0 | 1 | 0 | 0 | 0 | 0 | 0 | 0 | 0 | 0 | 0 | 0 | 0 | 0 | 0 | 2 | D | 1 | 2.5 | 79355.02 | 2 | 2 | 6 | 2 | 0 | 0 | 0 | 0 | 0 | 1 | 0 | 0 | 0 | 0 | 0 | 0 | 0 | 0 | 0 | 0 | 0 | 0 | 0 | 0 | 0 | 0 | 0 | 0 | 0 | 2 | F | 0 | 3.5 | 103556.03 | 22000 | 1.04 | -0.27
Si | 412.807 | 14 | 1 | 2 | 2 | 6 | 2 | 0 | 1 | 0 | 0 | 0 | 0 | 0 | 0 | 0 | 0 | 0 | 0 | 0 | 0 | 0 | 2 | D | 1 | 1.5 | 79338.5 | 2 | 2 | 6 | 2 | 0 | 0 | 0 | 0 | 0 | 1 | 0 | 0 | 0 | 0 | 0 | 0 | 0 | 0 | 0 | 0 | 0 | 0 | 0 | 0 | 0 | 0 | 0 | 0 | 0 | 2 | F | 0 | 2.5 | 103556.16 | 16000 | 1 | -0.39
Si | 412.807 | 14 | 1 | 2 | 2 | 6 | 2 | 0 | 1 | 0 | 0 | 0 | 0 | 0 | 0 | 0 | 0 | 0 | 0 | 0 | 0 | 0 | 2 | D | 1 | 1.5 | 79338.5 | 2 | 2 | 6 | 2 | 0 | 0 | 0 | 0 | 0 | 1 | 0 | 0 | 0 | 0 | 0 | 0 | 0 | 0 | 0 | 0 | 0 | 0 | 0 | 0 | 0 | 0 | 0 | 0 | 0 | 2 | F | 0 | 2.5 | 103556.16 | 22000 | 1.04 | -0.27
Si | 634.71 | 14 | 1 | 2 | 2 | 6 | 2 | 0 | 0 | 1 | 0 | 0 | 0 | 0 | 0 | 0 | 0 | 0 | 0 | 0 | 0 | 0 | 2 | S | 1 | 0.5 | 65500.47 | 2 | 2 | 6 | 2 | 0 | 0 | 0 | 1 | 0 | 0 | 0 | 0 | 0 | 0 | 0 | 0 | 0 | 0 | 0 | 0 | 0 | 0 | 0 | 0 | 0 | 0 | 0 | 0 | 0 | 2 | P | 0 | 1.5 | 81251.32 | 16000 | 1.24 | -0.39
Si | 634.71 | 14 | 1 | 2 | 2 | 6 | 2 | 0 | 0 | 1 | 0 | 0 | 0 | 0 | 0 | 0 | 0 | 0 | 0 | 0 | 0 | 0 | 2 | S | 1 | 0.5 | 65500.47 | 2 | 2 | 6 | 2 | 0 | 0 | 0 | 1 | 0 | 0 | 0 | 0 | 0 | 0 | 0 | 0 | 0 | 0 | 0 | 0 | 0 | 0 | 0 | 0 | 0 | 0 | 0 | 0 | 0 | 2 | P | 0 | 1.5 | 81251.32 | 22000 | 1.28 | -0.22
Si | 637.136 | 14 | 1 | 2 | 2 | 6 | 2 | 0 | 0 | 1 | 0 | 0 | 0 | 0 | 0 | 0 | 0 | 0 | 0 | 0 | 0 | 0 | 2 | S | 1 | 0.5 | 65500.47 | 2 | 2 | 6 | 2 | 0 | 0 | 0 | 1 | 0 | 0 | 0 | 0 | 0 | 0 | 0 | 0 | 0 | 0 | 0 | 0 | 0 | 0 | 0 | 0 | 0 | 0 | 0 | 0 | 0 | 2 | P | 0 | 0.5 | 81191.34 | 16000 | 1.24 | -0.39
Si | 637.136 | 14 | 1 | 2 | 2 | 6 | 2 | 0 | 0 | 1 | 0 | 0 | 0 | 0 | 0 | 0 | 0 | 0 | 0 | 0 | 0 | 0 | 2 | S | 1 | 0.5 | 65500.47 | 2 | 2 | 6 | 2 | 0 | 0 | 0 | 1 | 0 | 0 | 0 | 0 | 0 | 0 | 0 | 0 | 0 | 0 | 0 | 0 | 0 | 0 | 0 | 0 | 0 | 0 | 0 | 0 | 0 | 2 | P | 0 | 0.5 | 81191.34 | 22000 | 1.28 | -0.24
Si | 505.598 | 14 | 1 | 2 | 2 | 6 | 2 | 0 | 0 | 0 | 1 | 0 | 0 | 0 | 0 | 0 | 0 | 0 | 0 | 0 | 0 | 0 | 2 | P | 0 | 1.5 | 81251.32 | 2 | 2 | 6 | 2 | 0 | 0 | 0 | 0 | 1 | 0 | 0 | 0 | 0 | 0 | 0 | 0 | 0 | 0 | 0 | 0 | 0 | 0 | 0 | 0 | 0 | 0 | 0 | 0 | 0 | 2 | D | 1 | 2.5 | 101024.35 | 23000 | 4.53
Si | 505.598 | 14 | 1 | 2 | 2 | 6 | 2 | 0 | 0 | 0 | 1 | 0 | 0 | 0 | 0 | 0 | 0 | 0 | 0 | 0 | 0 | 0 | 2 | P | 0 | 1.5 | 81251.32 | 2 | 2 | 6 | 2 | 0 | 0 | 0 | 0 | 1 | 0 | 0 | 0 | 0 | 0 | 0 | 0 | 0 | 0 | 0 | 0 | 0 | 0 | 0 | 0 | 0 | 0 | 0 | 0 | 0 | 2 | D | 1 | 2.5 | 101024.35 | 16000 | 2 | 0.53
Si | 505.598 | 14 | 1 | 2 | 2 | 6 | 2 | 0 | 0 | 0 | 1 | 0 | 0 | 0 | 0 | 0 | 0 | 0 | 0 | 0 | 0 | 0 | 2 | P | 0 | 1.5 | 81251.32 | 2 | 2 | 6 | 2 | 0 | 0 | 0 | 0 | 1 | 0 | 0 | 0 | 0 | 0 | 0 | 0 | 0 | 0 | 0 | 0 | 0 | 0 | 0 | 0 | 0 | 0 | 0 | 0 | 0 | 2 | D | 1 | 2.5 | 101024.35 | 22000 | 2.12 | 0.57
Si | 504.103 | 14 | 1 | 2 | 2 | 6 | 2 | 0 | 0 | 0 | 1 | 0 | 0 | 0 | 0 | 0 | 0 | 0 | 0 | 0 | 0 | 0 | 2 | P | 0 | 0.5 | 81191.34 | 2 | 2 | 6 | 2 | 0 | 0 | 0 | 0 | 1 | 0 | 0 | 0 | 0 | 0 | 0 | 0 | 0 | 0 | 0 | 0 | 0 | 0 | 0 | 0 | 0 | 0 | 0 | 0 | 0 | 2 | D | 1 | 1.5 | 105023.05 | 23000 | 3.9
Si | 504.103 | 14 | 1 | 2 | 2 | 6 | 2 | 0 | 0 | 0 | 1 | 0 | 0 | 0 | 0 | 0 | 0 | 0 | 0 | 0 | 0 | 0 | 2 | P | 0 | 0.5 | 81191.34 | 2 | 2 | 6 | 2 | 0 | 0 | 0 | 0 | 1 | 0 | 0 | 0 | 0 | 0 | 0 | 0 | 0 | 0 | 0 | 0 | 0 | 0 | 0 | 0 | 0 | 0 | 0 | 0 | 0 | 2 | D | 1 | 1.5 | 105023.05 | 16000 | 2.16 | 0.53
Si | 504.103 | 14 | 1 | 2 | 2 | 6 | 2 | 0 | 0 | 0 | 1 | 0 | 0 | 0 | 0 | 0 | 0 | 0 | 0 | 0 | 0 | 0 | 2 | P | 0 | 0.5 | 81191.34 | 2 | 2 | 6 | 2 | 0 | 0 | 0 | 0 | 1 | 0 | 0 | 0 | 0 | 0 | 0 | 0 | 0 | 0 | 0 | 0 | 0 | 0 | 0 | 0 | 0 | 0 | 0 | 0 | 0 | 2 | D | 1 | 1.5 | 105023.05 | 22000 | 2.08 | 0.68
Si | 597.893 | 14 | 1 | 2 | 2 | 6 | 2 | 0 | 0 | 0 | 1 | 0 | 0 | 0 | 0 | 0 | 0 | 0 | 0 | 0 | 0 | 0 | 2 | P | 0 | 1.5 | 81251.32 | 2 | 2 | 6 | 2 | 0 | 0 | 0 | 0 | 0 | 0 | 1 | 0 | 0 | 0 | 0 | 0 | 0 | 0 | 0 | 0 | 0 | 0 | 0 | 0 | 0 | 0 | 0 | 0 | 0 | 2 | S | 1 | 0.5 | 97972.09 | 23000 | 4.08
Si | 595.756 | 14 | 1 | 2 | 2 | 6 | 2 | 0 | 0 | 0 | 1 | 0 | 0 | 0 | 0 | 0 | 0 | 0 | 0 | 0 | 0 | 0 | 2 | P | 0 | 0.5 | 81191.34 | 2 | 2 | 6 | 2 | 0 | 0 | 0 | 0 | 0 | 0 | 1 | 0 | 0 | 0 | 0 | 0 | 0 | 0 | 0 | 0 | 0 | 0 | 0 | 0 | 0 | 0 | 0 | 0 | 0 | 2 | S | 1 | 0.5 | 97972.09 | 23000 | 3.7
Si | 595.756 | 14 | 1 | 2 | 2 | 6 | 2 | 0 | 0 | 0 | 1 | 0 | 0 | 0 | 0 | 0 | 0 | 0 | 0 | 0 | 0 | 0 | 2 | P | 0 | 0.5 | 81191.34 | 2 | 2 | 6 | 2 | 0 | 0 | 0 | 0 | 0 | 0 | 1 | 0 | 0 | 0 | 0 | 0 | 0 | 0 | 0 | 0 | 0 | 0 | 0 | 0 | 0 | 0 | 0 | 0 | 0 | 2 | S | 1 | 0.5 | 97972.09 | 16000 | 3.12 | 0.51
Si | 595.756 | 14 | 1 | 2 | 2 | 6 | 2 | 0 | 0 | 0 | 1 | 0 | 0 | 0 | 0 | 0 | 0 | 0 | 0 | 0 | 0 | 0 | 2 | P | 0 | 0.5 | 81191.34 | 2 | 2 | 6 | 2 | 0 | 0 | 0 | 0 | 0 | 0 | 1 | 0 | 0 | 0 | 0 | 0 | 0 | 0 | 0 | 0 | 0 | 0 | 0 | 0 | 0 | 0 | 0 | 0 | 0 | 2 | S | 1 | 0.5 | 97972.09 | 22000 | 2.96 | 0.79
Si | 333.982 | 14 | 1 | 2 | 2 | 6 | 2 | 0 | 0 | 0 | 1 | 0 | 0 | 0 | 0 | 0 | 0 | 0 | 0 | 0 | 0 | 0 | 2 | P | 0 | 1.5 | 81251.32 | 2 | 2 | 6 | 2 | 0 | 0 | 0 | 0 | 0 | 0 | 0 | 0 | 0 | 0 | 0 | 1 | 0 | 0 | 0 | 0 | 0 | 0 | 0 | 0 | 0 | 0 | 0 | 0 | 0 | 2 | S | 1 | 0.5 | 111184.46 | 23000 | 0.27
Si | 333.314 | 14 | 1 | 2 | 2 | 6 | 2 | 0 | 0 | 0 | 1 | 0 | 0 | 0 | 0 | 0 | 0 | 0 | 0 | 0 | 0 | 0 | 2 | P | 0 | 0.5 | 81191.34 | 2 | 2 | 6 | 2 | 0 | 0 | 0 | 0 | 0 | 0 | 0 | 0 | 0 | 0 | 0 | 1 | 0 | 0 | 0 | 0 | 0 | 0 | 0 | 0 | 0 | 0 | 0 | 0 | 0 | 2 | S | 1 | 0.5 | 111184.46 | 23000 | 0.25
Si | 419.072 | 14 | 1 | 2 | 2 | 6 | 1 | 1 | 1 | 0 | 0 | 0 | 0 | 0 | 0 | 0 | 0 | 0 | 0 | 0 | 0 | 0 | 2 | D | 0 | 2.5 | 108820.6 | 2 | 2 | 6 | 1 | 1 | 0 | 0 | 1 | 0 | 0 | 0 | 0 | 0 | 0 | 0 | 0 | 0 | 0 | 0 | 0 | 0 | 0 | 0 | 0 | 0 | 0 | 0 | 0 | 0 | 2 | P | 1 | 1.5 | 132676.2 | 23000 | 0.43
Si | 419.813 | 14 | 1 | 2 | 2 | 6 | 1 | 1 | 1 | 0 | 0 | 0 | 0 | 0 | 0 | 0 | 0 | 0 | 0 | 0 | 0 | 0 | 2 | D | 0 | 1.5 | 108778.7 | 2 | 2 | 6 | 1 | 1 | 0 | 0 | 1 | 0 | 0 | 0 | 0 | 0 | 0 | 0 | 0 | 0 | 0 | 0 | 0 | 0 | 0 | 0 | 0 | 0 | 0 | 0 | 0 | 0 | 2 | P | 1 | 0.5 | 132592.1 | 23000 | 0.45
Si | 570.137 | 14 | 1 | 2 | 2 | 6 | 1 | 1 | 1 | 0 | 0 | 0 | 0 | 0 | 0 | 0 | 0 | 0 | 0 | 0 | 0 | 0 | 4 | F | 0 | 2.5 | 114327.15 | 2 | 2 | 6 | 1 | 1 | 0 | 0 | 1 | 0 | 0 | 0 | 0 | 0 | 0 | 0 | 0 | 0 | 0 | 0 | 0 | 0 | 0 | 0 | 0 | 0 | 0 | 0 | 0 | 0 | 4 | D | 1 | 1.5 | 131861.93 | 23000 | 0.79
Si | 570.637 | 14 | 1 | 2 | 2 | 6 | 1 | 1 | 1 | 0 | 0 | 0 | 0 | 0 | 0 | 0 | 0 | 0 | 0 | 0 | 0 | 0 | 4 | F | 0 | 1.5 | 114265.64 | 2 | 2 | 6 | 1 | 1 | 0 | 0 | 1 | 0 | 0 | 0 | 0 | 0 | 0 | 0 | 0 | 0 | 0 | 0 | 0 | 0 | 0 | 0 | 0 | 0 | 0 | 0 | 0 | 0 | 4 | D | 1 | 0.5 | 131784.9 | 23000 | 0.72
Si | 568.881 | 14 | 1 | 2 | 2 | 6 | 1 | 1 | 1 | 0 | 0 | 0 | 0 | 0 | 0 | 0 | 0 | 0 | 0 | 0 | 0 | 0 | 4 | F | 0 | 3.5 | 114414.58 | 2 | 2 | 6 | 1 | 1 | 0 | 0 | 1 | 0 | 0 | 0 | 0 | 0 | 0 | 0 | 0 | 0 | 0 | 0 | 0 | 0 | 0 | 0 | 0 | 0 | 0 | 0 | 0 | 0 | 4 | D | 1 | 2.5 | 131988.05 | 23000 | 0.84
Si | 457.476 | 14 | 2 | 2 | 2 | 6 | 1 | 0 | 0 | 1 | 0 | 0 | 0 | 0 | 0 | 0 | 0 | 0 | 0 | 0 | 0 | 0 | 3 | S | 1 | 1 | 153377.05 | 2 | 2 | 6 | 1 | 0 | 0 | 0 | 1 | 0 | 0 | 0 | 0 | 0 | 0 | 0 | 0 | 0 | 0 | 0 | 0 | 0 | 0 | 0 | 0 | 0 | 0 | 0 | 0 | 0 | 3 | P | 0 | 0 | 17523.01 | 23000 | 3.06
Si | 573.973 | 14 | 2 | 2 | 2 | 6 | 1 | 0 | 0 | 1 | 0 | 0 | 0 | 0 | 0 | 0 | 0 | 0 | 0 | 0 | 0 | 0 | 1 | S | 1 | 0 | 159069.61 | 2 | 2 | 6 | 1 | 0 | 0 | 0 | 1 | 0 | 0 | 0 | 0 | 0 | 0 | 0 | 0 | 0 | 0 | 0 | 0 | 0 | 0 | 0 | 0 | 0 | 0 | 0 | 0 | 0 | 1 | P | 0 | 1 | 176487.19 | 23000 | 0.71
Si | 380.654 | 14 | 2 | 2 | 2 | 6 | 1 | 0 | 0 | 0 | 1 | 0 | 0 | 0 | 0 | 0 | 0 | 0 | 0 | 0 | 0 | 0 | 3 | P | 0 | 2 | 175336.26 | 2 | 2 | 6 | 1 | 0 | 0 | 0 | 0 | 1 | 0 | 0 | 0 | 0 | 0 | 0 | 0 | 0 | 0 | 0 | 0 | 0 | 0 | 0 | 0 | 0 | 0 | 0 | 0 | 0 | 3 | D | 1 | 3 | 201599.48 | 23000 | 0.47
Si | 379.611 | 14 | 2 | 2 | 2 | 6 | 1 | 0 | 0 | 0 | 1 | 0 | 0 | 0 | 0 | 0 | 0 | 0 | 0 | 0 | 0 | 0 | 3 | P | 0 | 1 | 175263.1 | 2 | 2 | 6 | 1 | 0 | 0 | 0 | 0 | 1 | 0 | 0 | 0 | 0 | 0 | 0 | 0 | 0 | 0 | 0 | 0 | 0 | 0 | 0 | 0 | 0 | 0 | 0 | 0 | 0 | 3 | D | 1 | 2 | 201598.28 | 23000 | 0.48
Si | 379.141 | 14 | 2 | 2 | 2 | 6 | 1 | 0 | 0 | 0 | 1 | 0 | 0 | 0 | 0 | 0 | 0 | 0 | 0 | 0 | 0 | 0 | 3 | P | 0 | 0 | 175230.01 | 2 | 2 | 6 | 1 | 0 | 0 | 0 | 0 | 1 | 0 | 0 | 0 | 0 | 0 | 0 | 0 | 0 | 0 | 0 | 0 | 0 | 0 | 0 | 0 | 0 | 0 | 0 | 0 | 0 | 3 | D | 1 | 1 | 201597.73 | 23000 | 0.37
Si | 359.047 | 14 | 2 | 2 | 2 | 6 | 1 | 0 | 0 | 0 | 1 | 0 | 0 | 0 | 0 | 0 | 0 | 0 | 0 | 0 | 0 | 0 | 1 | P | 0 | 1 | 176487.19 | 2 | 2 | 6 | 1 | 0 | 0 | 0 | 0 | 1 | 0 | 0 | 0 | 0 | 0 | 0 | 0 | 0 | 0 | 0 | 0 | 0 | 0 | 0 | 0 | 0 | 0 | 0 | 0 | 0 | 1 | D | 1 | 2 | 204330.79 | 23000 | 0.54
Si | 385.6 | 14 | 1 | 2 | 2 | 6 | 1 | 2 | 0 | 0 | 0 | 0 | 0 | 0 | 0 | 0 | 0 | 0 | 0 | 0 | 0 | 0 | 2 | D | 1 | 2.5 | 55325.18 | 2 | 2 | 6 | 2 | 0 | 0 | 0 | 1 | 0 | 0 | 0 | 0 | 0 | 0 | 0 | 0 | 0 | 0 | 0 | 0 | 0 | 0 | 0 | 0 | 0 | 0 | 0 | 0 | 0 | 2 | P | 0 | 1.5 | 81251.32 | 8500 | 0.4011
Si | 385.6 | 14 | 1 | 2 | 2 | 6 | 1 | 2 | 0 | 0 | 0 | 0 | 0 | 0 | 0 | 0 | 0 | 0 | 0 | 0 | 0 | 0 | 2 | D | 1 | 2.5 | 55325.18 | 2 | 2 | 6 | 2 | 0 | 0 | 0 | 1 | 0 | 0 | 0 | 0 | 0 | 0 | 0 | 0 | 0 | 0 | 0 | 0 | 0 | 0 | 0 | 0 | 0 | 0 | 0 | 0 | 0 | 2 | P | 0 | 1.5 | 81251.32 | 9700 | 0.37917
Si | 385.6 | 14 | 1 | 2 | 2 | 6 | 1 | 2 | 0 | 0 | 0 | 0 | 0 | 0 | 0 | 0 | 0 | 0 | 0 | 0 | 0 | 0 | 2 | D | 1 | 2.5 | 55325.18 | 2 | 2 | 6 | 2 | 0 | 0 | 0 | 1 | 0 | 0 | 0 | 0 | 0 | 0 | 0 | 0 | 0 | 0 | 0 | 0 | 0 | 0 | 0 | 0 | 0 | 0 | 0 | 0 | 0 | 2 | P | 0 | 1.5 | 81251.32 | 8700 | 0.52 | 0.03
Si | 385.6 | 14 | 1 | 2 | 2 | 6 | 1 | 2 | 0 | 0 | 0 | 0 | 0 | 0 | 0 | 0 | 0 | 0 | 0 | 0 | 0 | 0 | 2 | D | 1 | 2.5 | 55325.18 | 2 | 2 | 6 | 2 | 0 | 0 | 0 | 1 | 0 | 0 | 0 | 0 | 0 | 0 | 0 | 0 | 0 | 0 | 0 | 0 | 0 | 0 | 0 | 0 | 0 | 0 | 0 | 0 | 0 | 2 | P | 0 | 1.5 | 81251.32 | 16400 | 0.6 | 0.06
Si | 386.26 | 14 | 1 | 2 | 2 | 6 | 1 | 2 | 0 | 0 | 0 | 0 | 0 | 0 | 0 | 0 | 0 | 0 | 0 | 0 | 0 | 0 | 2 | D | 1 | 1.5 | 55309.35 | 2 | 2 | 6 | 2 | 0 | 0 | 0 | 1 | 0 | 0 | 0 | 0 | 0 | 0 | 0 | 0 | 0 | 0 | 0 | 0 | 0 | 0 | 0 | 0 | 0 | 0 | 0 | 0 | 0 | 2 | P | 0 | 0.5 | 81191.34 | 8500 | 0.41758
Si | 386.26 | 14 | 1 | 2 | 2 | 6 | 1 | 2 | 0 | 0 | 0 | 0 | 0 | 0 | 0 | 0 | 0 | 0 | 0 | 0 | 0 | 0 | 2 | D | 1 | 1.5 | 55309.35 | 2 | 2 | 6 | 2 | 0 | 0 | 0 | 1 | 0 | 0 | 0 | 0 | 0 | 0 | 0 | 0 | 0 | 0 | 0 | 0 | 0 | 0 | 0 | 0 | 0 | 0 | 0 | 0 | 0 | 2 | P | 0 | 0.5 | 81191.34 | 9700 | 0.42083
Si | 386.26 | 14 | 1 | 2 | 2 | 6 | 1 | 2 | 0 | 0 | 0 | 0 | 0 | 0 | 0 | 0 | 0 | 0 | 0 | 0 | 0 | 0 | 2 | D | 1 | 1.5 | 55309.35 | 2 | 2 | 6 | 2 | 0 | 0 | 0 | 1 | 0 | 0 | 0 | 0 | 0 | 0 | 0 | 0 | 0 | 0 | 0 | 0 | 0 | 0 | 0 | 0 | 0 | 0 | 0 | 0 | 0 | 2 | P | 0 | 0.5 | 81191.34 | 8700 | 0.44 | 0.03
Si | 386.26 | 14 | 1 | 2 | 2 | 6 | 1 | 2 | 0 | 0 | 0 | 0 | 0 | 0 | 0 | 0 | 0 | 0 | 0 | 0 | 0 | 0 | 2 | D | 1 | 1.5 | 55309.35 | 2 | 2 | 6 | 2 | 0 | 0 | 0 | 1 | 0 | 0 | 0 | 0 | 0 | 0 | 0 | 0 | 0 | 0 | 0 | 0 | 0 | 0 | 0 | 0 | 0 | 0 | 0 | 0 | 0 | 2 | P | 0 | 0.5 | 81191.34 | 16400 | 0.48 | 0.06
Si | 634.71 | 14 | 1 | 2 | 2 | 6 | 2 | 0 | 0 | 1 | 0 | 0 | 0 | 0 | 0 | 0 | 0 | 0 | 0 | 0 | 0 | 0 | 2 | S | 1 | 0.5 | 65500.47 | 2 | 2 | 6 | 2 | 0 | 0 | 0 | 1 | 0 | 0 | 0 | 0 | 0 | 0 | 0 | 0 | 0 | 0 | 0 | 0 | 0 | 0 | 0 | 0 | 0 | 0 | 0 | 0 | 0 | 2 | P | 0 | 1.5 | 81251.32 | 8500 | 1.3407
Si | 634.71 | 14 | 1 | 2 | 2 | 6 | 2 | 0 | 0 | 1 | 0 | 0 | 0 | 0 | 0 | 0 | 0 | 0 | 0 | 0 | 0 | 0 | 2 | S | 1 | 0.5 | 65500.47 | 2 | 2 | 6 | 2 | 0 | 0 | 0 | 1 | 0 | 0 | 0 | 0 | 0 | 0 | 0 | 0 | 0 | 0 | 0 | 0 | 0 | 0 | 0 | 0 | 0 | 0 | 0 | 0 | 0 | 2 | P | 0 | 1.5 | 81251.32 | 10000 | 1.1
Si | 637.14 | 14 | 1 | 2 | 2 | 6 | 2 | 0 | 0 | 1 | 0 | 0 | 0 | 0 | 0 | 0 | 0 | 0 | 0 | 0 | 0 | 0 | 2 | S | 1 | 0.5 | 65500.47 | 2 | 2 | 6 | 2 | 0 | 0 | 0 | 1 | 0 | 0 | 0 | 0 | 0 | 0 | 0 | 0 | 0 | 0 | 0 | 0 | 0 | 0 | 0 | 0 | 0 | 0 | 0 | 0 | 0 | 2 | P | 0 | 0.5 | 81191.34 | 8500 | 1.2857
Si | 637.14 | 14 | 1 | 2 | 2 | 6 | 2 | 0 | 0 | 1 | 0 | 0 | 0 | 0 | 0 | 0 | 0 | 0 | 0 | 0 | 0 | 0 | 2 | S | 1 | 0.5 | 65500.47 | 2 | 2 | 6 | 2 | 0 | 0 | 0 | 1 | 0 | 0 | 0 | 0 | 0 | 0 | 0 | 0 | 0 | 0 | 0 | 0 | 0 | 0 | 0 | 0 | 0 | 0 | 0 | 0 | 0 | 2 | P | 0 | 0.5 | 81191.34 | 10000 | 1.15
Si | 637.14 | 14 | 1 | 2 | 2 | 6 | 2 | 0 | 0 | 1 | 0 | 0 | 0 | 0 | 0 | 0 | 0 | 0 | 0 | 0 | 0 | 0 | 2 | S | 1 | 0.5 | 65500.47 | 2 | 2 | 6 | 2 | 0 | 0 | 0 | 1 | 0 | 0 | 0 | 0 | 0 | 0 | 0 | 0 | 0 | 0 | 0 | 0 | 0 | 0 | 0 | 0 | 0 | 0 | 0 | 0 | 0 | 2 | P | 0 | 0.5 | 81191.34 | 8700 | 1 | -0.12
Si | 637.14 | 14 | 1 | 2 | 2 | 6 | 2 | 0 | 0 | 1 | 0 | 0 | 0 | 0 | 0 | 0 | 0 | 0 | 0 | 0 | 0 | 0 | 2 | S | 1 | 0.5 | 65500.47 | 2 | 2 | 6 | 2 | 0 | 0 | 0 | 1 | 0 | 0 | 0 | 0 | 0 | 0 | 0 | 0 | 0 | 0 | 0 | 0 | 0 | 0 | 0 | 0 | 0 | 0 | 0 | 0 | 0 | 2 | P | 0 | 0.5 | 81191.34 | 16400 | 0.82 | -0.16
Si | 504.1 | 14 | 1 | 2 | 2 | 6 | 2 | 0 | 0 | 0 | 1 | 0 | 0 | 0 | 0 | 0 | 0 | 0 | 0 | 0 | 0 | 0 | 2 | P | 0 | 0.5 | 81191.34 | 2 | 2 | 6 | 2 | 0 | 0 | 0 | 0 | 1 | 0 | 0 | 0 | 0 | 0 | 0 | 0 | 0 | 0 | 0 | 0 | 0 | 0 | 0 | 0 | 0 | 0 | 0 | 0 | 0 | 2 | D | 1 | 1.5 | 101023.05 | 10000 | 3
Si | 597.9 | 14 | 1 | 2 | 2 | 6 | 2 | 0 | 0 | 0 | 1 | 0 | 0 | 0 | 0 | 0 | 0 | 0 | 0 | 0 | 0 | 0 | 2 | P | 0 | 1.5 | 81251.32 | 2 | 2 | 6 | 2 | 0 | 0 | 0 | 0 | 0 | 0 | 1 | 0 | 0 | 0 | 0 | 0 | 0 | 0 | 0 | 0 | 0 | 0 | 0 | 0 | 0 | 0 | 0 | 0 | 0 | 2 | S | 1 | 0.5 | 97972.09 | 10000 | 2.4
Si | 586.84 | 14 | 1 | 2 | 2 | 6 | 1 | 1 | 0 | 1 | 0 | 0 | 0 | 0 | 0 | 0 | 0 | 0 | 0 | 0 | 0 | 0 | 4 | P | 0 | 2.5 | 117178.06 | 2 | 2 | 6 | 1 | 1 | 0 | 0 | 1 | 0 | 0 | 0 | 0 | 0 | 0 | 0 | 0 | 0 | 0 | 0 | 0 | 0 | 0 | 0 | 0 | 0 | 0 | 0 | 0 | 0 | 4 | P | 1 | 2.5 | 134213.63 | 8500 | 1.1978
Si | 455.26 | 14 | 2 | 2 | 2 | 6 | 1 | 0 | 0 | 1 | 0 | 0 | 0 | 0 | 0 | 0 | 0 | 0 | 0 | 0 | 0 | 0 | 3 | S | 1 | 1 | 153377.05 | 2 | 2 | 6 | 1 | 0 | 0 | 0 | 1 | 0 | 0 | 0 | 0 | 0 | 0 | 0 | 0 | 0 | 0 | 0 | 0 | 0 | 0 | 0 | 0 | 0 | 0 | 0 | 0 | 0 | 3 | P | 0 | 2 | 175336.26 | 8700 | 0.48 | 0.05
Si | 455.26 | 14 | 2 | 2 | 2 | 6 | 1 | 0 | 0 | 1 | 0 | 0 | 0 | 0 | 0 | 0 | 0 | 0 | 0 | 0 | 0 | 0 | 3 | S | 1 | 1 | 153377.05 | 2 | 2 | 6 | 1 | 0 | 0 | 0 | 1 | 0 | 0 | 0 | 0 | 0 | 0 | 0 | 0 | 0 | 0 | 0 | 0 | 0 | 0 | 0 | 0 | 0 | 0 | 0 | 0 | 0 | 3 | P | 0 | 2 | 175336.26 | 16400 | 0.38 | 0.05
Si | 456.78 | 14 | 2 | 2 | 2 | 6 | 1 | 0 | 0 | 1 | 0 | 0 | 0 | 0 | 0 | 0 | 0 | 0 | 0 | 0 | 0 | 0 | 3 | S | 1 | 1 | 153377.05 | 2 | 2 | 6 | 1 | 0 | 0 | 0 | 1 | 0 | 0 | 0 | 0 | 0 | 0 | 0 | 0 | 0 | 0 | 0 | 0 | 0 | 0 | 0 | 0 | 0 | 0 | 0 | 0 | 0 | 3 | P | 0 | 1 | 175263.1 | 8700 | 0.56 | 0.04
Si | 456.78 | 14 | 2 | 2 | 2 | 6 | 1 | 0 | 0 | 1 | 0 | 0 | 0 | 0 | 0 | 0 | 0 | 0 | 0 | 0 | 0 | 0 | 3 | S | 1 | 1 | 153377.05 | 2 | 2 | 6 | 1 | 0 | 0 | 0 | 1 | 0 | 0 | 0 | 0 | 0 | 0 | 0 | 0 | 0 | 0 | 0 | 0 | 0 | 0 | 0 | 0 | 0 | 0 | 0 | 0 | 0 | 3 | P | 0 | 1 | 175263.1 | 10600 |  | 0.04
Si | 456.78 | 14 | 2 | 2 | 2 | 6 | 1 | 0 | 0 | 1 | 0 | 0 | 0 | 0 | 0 | 0 | 0 | 0 | 0 | 0 | 0 | 0 | 3 | S | 1 | 1 | 153377.05 | 2 | 2 | 6 | 1 | 0 | 0 | 0 | 1 | 0 | 0 | 0 | 0 | 0 | 0 | 0 | 0 | 0 | 0 | 0 | 0 | 0 | 0 | 0 | 0 | 0 | 0 | 0 | 0 | 0 | 3 | P | 0 | 1 | 175263.1 | 16400 |  | 0.07
Si | 348.69 | 14 | 2 | 2 | 2 | 6 | 1 | 0 | 0 | 0 | 0 | 1 | 0 | 0 | 0 | 0 | 0 | 0 | 0 | 0 | 0 | 0 | 3 | D | 1 | 2 | 201598.28 | 2 | 2 | 6 | 1 | 0 | 0 | 0 | 0 | 0 | 0 | 0 | 0 | 0 | 1 | 0 | 0 | 0 | 0 | 0 | 0 | 0 | 0 | 0 | 0 | 0 | 0 | 0 | 0 | 0 | 3 | F | 0 | 3 | 230268.62 | 8700 |  | 0.04
Si | 348.69 | 14 | 2 | 2 | 2 | 6 | 1 | 0 | 0 | 0 | 0 | 1 | 0 | 0 | 0 | 0 | 0 | 0 | 0 | 0 | 0 | 0 | 3 | D | 1 | 2 | 201598.28 | 2 | 2 | 6 | 1 | 0 | 0 | 0 | 0 | 0 | 0 | 0 | 0 | 0 | 1 | 0 | 0 | 0 | 0 | 0 | 0 | 0 | 0 | 0 | 0 | 0 | 0 | 0 | 0 | 0 | 3 | F | 0 | 3 | 230268.62 | 16400 |  | 0.06
Si | 385.602 | 14 | 1 | 2 | 2 | 6 | 2 | 1 | 0 | 0 | 0 | 0 | 0 | 0 | 0 | 0 | 0 | 0 | 0 | 0 | 0 | 0 | 2 | D | 1 | 2.5 | 55325.18 | 2 | 2 | 6 | 2 | 0 | 0 | 0 | 1 | 0 | 0 | 0 | 0 | 0 | 0 | 0 | 0 | 0 | 0 | 0 | 0 | 0 | 0 | 0 | 0 | 0 | 0 | 0 | 0 | 0 | 2 | P | 0 | 1.5 | 81251.32 | 12000 | 0.59
Si | 385.602 | 14 | 1 | 2 | 2 | 6 | 2 | 1 | 0 | 0 | 0 | 0 | 0 | 0 | 0 | 0 | 0 | 0 | 0 | 0 | 0 | 0 | 2 | D | 1 | 2.5 | 55325.18 | 2 | 2 | 6 | 2 | 0 | 0 | 0 | 1 | 0 | 0 | 0 | 0 | 0 | 0 | 0 | 0 | 0 | 0 | 0 | 0 | 0 | 0 | 0 | 0 | 0 | 0 | 0 | 0 | 0 | 2 | P | 0 | 1.5 | 81251.32 | 12100 | 0.51
Si | 385.602 | 14 | 1 | 2 | 2 | 6 | 2 | 1 | 0 | 0 | 0 | 0 | 0 | 0 | 0 | 0 | 0 | 0 | 0 | 0 | 0 | 0 | 2 | D | 1 | 2.5 | 55325.18 | 2 | 2 | 6 | 2 | 0 | 0 | 0 | 1 | 0 | 0 | 0 | 0 | 0 | 0 | 0 | 0 | 0 | 0 | 0 | 0 | 0 | 0 | 0 | 0 | 0 | 0 | 0 | 0 | 0 | 2 | P | 0 | 1.5 | 81251.32 | 12500 | 0.5
Si | 385.602 | 14 | 1 | 2 | 2 | 6 | 2 | 1 | 0 | 0 | 0 | 0 | 0 | 0 | 0 | 0 | 0 | 0 | 0 | 0 | 0 | 0 | 2 | D | 1 | 2.5 | 55325.18 | 2 | 2 | 6 | 2 | 0 | 0 | 0 | 1 | 0 | 0 | 0 | 0 | 0 | 0 | 0 | 0 | 0 | 0 | 0 | 0 | 0 | 0 | 0 | 0 | 0 | 0 | 0 | 0 | 0 | 2 | P | 0 | 1.5 | 81251.32 | 12600 | 0.6
Si | 385.602 | 14 | 1 | 2 | 2 | 6 | 2 | 1 | 0 | 0 | 0 | 0 | 0 | 0 | 0 | 0 | 0 | 0 | 0 | 0 | 0 | 0 | 2 | D | 1 | 2.5 | 55325.18 | 2 | 2 | 6 | 2 | 0 | 0 | 0 | 1 | 0 | 0 | 0 | 0 | 0 | 0 | 0 | 0 | 0 | 0 | 0 | 0 | 0 | 0 | 0 | 0 | 0 | 0 | 0 | 0 | 0 | 2 | P | 0 | 1.5 | 81251.32 | 13000 |  | -0.08
Si | 385.602 | 14 | 1 | 2 | 2 | 6 | 2 | 1 | 0 | 0 | 0 | 0 | 0 | 0 | 0 | 0 | 0 | 0 | 0 | 0 | 0 | 0 | 2 | D | 1 | 2.5 | 55325.18 | 2 | 2 | 6 | 2 | 0 | 0 | 0 | 1 | 0 | 0 | 0 | 0 | 0 | 0 | 0 | 0 | 0 | 0 | 0 | 0 | 0 | 0 | 0 | 0 | 0 | 0 | 0 | 0 | 0 | 2 | P | 0 | 1.5 | 81251.32 | 13400 | 0.58
Si | 385.602 | 14 | 1 | 2 | 2 | 6 | 2 | 1 | 0 | 0 | 0 | 0 | 0 | 0 | 0 | 0 | 0 | 0 | 0 | 0 | 0 | 0 | 2 | D | 1 | 2.5 | 55325.18 | 2 | 2 | 6 | 2 | 0 | 0 | 0 | 1 | 0 | 0 | 0 | 0 | 0 | 0 | 0 | 0 | 0 | 0 | 0 | 0 | 0 | 0 | 0 | 0 | 0 | 0 | 0 | 0 | 0 | 2 | P | 0 | 1.5 | 81251.32 | 13500 | 0.58
Si | 385.602 | 14 | 1 | 2 | 2 | 6 | 2 | 1 | 0 | 0 | 0 | 0 | 0 | 0 | 0 | 0 | 0 | 0 | 0 | 0 | 0 | 0 | 2 | D | 1 | 2.5 | 55325.18 | 2 | 2 | 6 | 2 | 0 | 0 | 0 | 1 | 0 | 0 | 0 | 0 | 0 | 0 | 0 | 0 | 0 | 0 | 0 | 0 | 0 | 0 | 0 | 0 | 0 | 0 | 0 | 0 | 0 | 2 | P | 0 | 1.5 | 81251.32 | 13600 | 0.53
Si | 385.602 | 14 | 1 | 2 | 2 | 6 | 2 | 1 | 0 | 0 | 0 | 0 | 0 | 0 | 0 | 0 | 0 | 0 | 0 | 0 | 0 | 0 | 2 | D | 1 | 2.5 | 55325.18 | 2 | 2 | 6 | 2 | 0 | 0 | 0 | 1 | 0 | 0 | 0 | 0 | 0 | 0 | 0 | 0 | 0 | 0 | 0 | 0 | 0 | 0 | 0 | 0 | 0 | 0 | 0 | 0 | 0 | 2 | P | 0 | 1.5 | 81251.32 | 14000 | 0.6
Si | 385.602 | 14 | 1 | 2 | 2 | 6 | 2 | 1 | 0 | 0 | 0 | 0 | 0 | 0 | 0 | 0 | 0 | 0 | 0 | 0 | 0 | 0 | 2 | D | 1 | 2.5 | 55325.18 | 2 | 2 | 6 | 2 | 0 | 0 | 0 | 1 | 0 | 0 | 0 | 0 | 0 | 0 | 0 | 0 | 0 | 0 | 0 | 0 | 0 | 0 | 0 | 0 | 0 | 0 | 0 | 0 | 0 | 2 | P | 0 | 1.5 | 81251.32 | 14300 | 0.53
Si | 385.602 | 14 | 1 | 2 | 2 | 6 | 2 | 1 | 0 | 0 | 0 | 0 | 0 | 0 | 0 | 0 | 0 | 0 | 0 | 0 | 0 | 0 | 2 | D | 1 | 2.5 | 55325.18 | 2 | 2 | 6 | 2 | 0 | 0 | 0 | 1 | 0 | 0 | 0 | 0 | 0 | 0 | 0 | 0 | 0 | 0 | 0 | 0 | 0 | 0 | 0 | 0 | 0 | 0 | 0 | 0 | 0 | 2 | P | 0 | 1.5 | 81251.32 | 14300 | 0.51
Si | 386.26 | 14 | 1 | 2 | 2 | 6 | 2 | 1 | 0 | 0 | 0 | 0 | 0 | 0 | 0 | 0 | 0 | 0 | 0 | 0 | 0 | 0 | 2 | D | 1 | 1.5 | 55309.35 | 2 | 2 | 6 | 2 | 0 | 0 | 0 | 1 | 0 | 0 | 0 | 0 | 0 | 0 | 0 | 0 | 0 | 0 | 0 | 0 | 0 | 0 | 0 | 0 | 0 | 0 | 0 | 0 | 0 | 2 | P | 0 | 0.5 | 81191.34 | 12000 | 0.63
Si | 386.26 | 14 | 1 | 2 | 2 | 6 | 2 | 1 | 0 | 0 | 0 | 0 | 0 | 0 | 0 | 0 | 0 | 0 | 0 | 0 | 0 | 0 | 2 | D | 1 | 1.5 | 55309.35 | 2 | 2 | 6 | 2 | 0 | 0 | 0 | 1 | 0 | 0 | 0 | 0 | 0 | 0 | 0 | 0 | 0 | 0 | 0 | 0 | 0 | 0 | 0 | 0 | 0 | 0 | 0 | 0 | 0 | 2 | P | 0 | 0.5 | 81191.34 | 12100 | 0.56
Si | 386.26 | 14 | 1 | 2 | 2 | 6 | 2 | 1 | 0 | 0 | 0 | 0 | 0 | 0 | 0 | 0 | 0 | 0 | 0 | 0 | 0 | 0 | 2 | D | 1 | 1.5 | 55309.35 | 2 | 2 | 6 | 2 | 0 | 0 | 0 | 1 | 0 | 0 | 0 | 0 | 0 | 0 | 0 | 0 | 0 | 0 | 0 | 0 | 0 | 0 | 0 | 0 | 0 | 0 | 0 | 0 | 0 | 2 | P | 0 | 0.5 | 81191.34 | 12500 | 0.6
Si | 386.26 | 14 | 1 | 2 | 2 | 6 | 2 | 1 | 0 | 0 | 0 | 0 | 0 | 0 | 0 | 0 | 0 | 0 | 0 | 0 | 0 | 0 | 2 | D | 1 | 1.5 | 55309.35 | 2 | 2 | 6 | 2 | 0 | 0 | 0 | 1 | 0 | 0 | 0 | 0 | 0 | 0 | 0 | 0 | 0 | 0 | 0 | 0 | 0 | 0 | 0 | 0 | 0 | 0 | 0 | 0 | 0 | 2 | P | 0 | 0.5 | 81191.34 | 12600 |  | -0.16
Si | 386.26 | 14 | 1 | 2 | 2 | 6 | 2 | 1 | 0 | 0 | 0 | 0 | 0 | 0 | 0 | 0 | 0 | 0 | 0 | 0 | 0 | 0 | 2 | D | 1 | 1.5 | 55309.35 | 2 | 2 | 6 | 2 | 0 | 0 | 0 | 1 | 0 | 0 | 0 | 0 | 0 | 0 | 0 | 0 | 0 | 0 | 0 | 0 | 0 | 0 | 0 | 0 | 0 | 0 | 0 | 0 | 0 | 2 | P | 0 | 0.5 | 81191.34 | 13000 | 0.61
Si | 386.26 | 14 | 1 | 2 | 2 | 6 | 2 | 1 | 0 | 0 | 0 | 0 | 0 | 0 | 0 | 0 | 0 | 0 | 0 | 0 | 0 | 0 | 2 | D | 1 | 1.5 | 55309.35 | 2 | 2 | 6 | 2 | 0 | 0 | 0 | 1 | 0 | 0 | 0 | 0 | 0 | 0 | 0 | 0 | 0 | 0 | 0 | 0 | 0 | 0 | 0 | 0 | 0 | 0 | 0 | 0 | 0 | 2 | P | 0 | 0.5 | 81191.34 | 13400 | 0.53
Si | 386.26 | 14 | 1 | 2 | 2 | 6 | 2 | 1 | 0 | 0 | 0 | 0 | 0 | 0 | 0 | 0 | 0 | 0 | 0 | 0 | 0 | 0 | 2 | D | 1 | 1.5 | 55309.35 | 2 | 2 | 6 | 2 | 0 | 0 | 0 | 1 | 0 | 0 | 0 | 0 | 0 | 0 | 0 | 0 | 0 | 0 | 0 | 0 | 0 | 0 | 0 | 0 | 0 | 0 | 0 | 0 | 0 | 2 | P | 0 | 0.5 | 81191.34 | 13500 | 0.57
Si | 386.26 | 14 | 1 | 2 | 2 | 6 | 2 | 1 | 0 | 0 | 0 | 0 | 0 | 0 | 0 | 0 | 0 | 0 | 0 | 0 | 0 | 0 | 2 | D | 1 | 1.5 | 55309.35 | 2 | 2 | 6 | 2 | 0 | 0 | 0 | 1 | 0 | 0 | 0 | 0 | 0 | 0 | 0 | 0 | 0 | 0 | 0 | 0 | 0 | 0 | 0 | 0 | 0 | 0 | 0 | 0 | 0 | 2 | P | 0 | 0.5 | 81191.34 | 13600 | 0.6
Si | 386.26 | 14 | 1 | 2 | 2 | 6 | 2 | 1 | 0 | 0 | 0 | 0 | 0 | 0 | 0 | 0 | 0 | 0 | 0 | 0 | 0 | 0 | 2 | D | 1 | 1.5 | 55309.35 | 2 | 2 | 6 | 2 | 0 | 0 | 0 | 1 | 0 | 0 | 0 | 0 | 0 | 0 | 0 | 0 | 0 | 0 | 0 | 0 | 0 | 0 | 0 | 0 | 0 | 0 | 0 | 0 | 0 | 2 | P | 0 | 0.5 | 81191.34 | 14000 | 0.53
Si | 386.26 | 14 | 1 | 2 | 2 | 6 | 2 | 1 | 0 | 0 | 0 | 0 | 0 | 0 | 0 | 0 | 0 | 0 | 0 | 0 | 0 | 0 | 2 | D | 1 | 1.5 | 55309.35 | 2 | 2 | 6 | 2 | 0 | 0 | 0 | 1 | 0 | 0 | 0 | 0 | 0 | 0 | 0 | 0 | 0 | 0 | 0 | 0 | 0 | 0 | 0 | 0 | 0 | 0 | 0 | 0 | 0 | 2 | P | 0 | 0.5 | 81191.34 | 14300 | 0.61
Si | 386.26 | 14 | 1 | 2 | 2 | 6 | 2 | 1 | 0 | 0 | 0 | 0 | 0 | 0 | 0 | 0 | 0 | 0 | 0 | 0 | 0 | 0 | 2 | D | 1 | 1.5 | 55309.35 | 2 | 2 | 6 | 2 | 0 | 0 | 0 | 1 | 0 | 0 | 0 | 0 | 0 | 0 | 0 | 0 | 0 | 0 | 0 | 0 | 0 | 0 | 0 | 0 | 0 | 0 | 0 | 0 | 0 | 2 | P | 0 | 0.5 | 81191.34 | 14300 | 0.51
Si | 385.366 | 14 | 1 | 2 | 2 | 6 | 2 | 1 | 0 | 0 | 0 | 0 | 0 | 0 | 0 | 0 | 0 | 0 | 0 | 0 | 0 | 0 | 2 | D | 1 | 1.5 | 55309.35 | 2 | 2 | 6 | 2 | 0 | 0 | 0 | 1 | 0 | 0 | 0 | 0 | 0 | 0 | 0 | 0 | 0 | 0 | 0 | 0 | 0 | 0 | 0 | 0 | 0 | 0 | 0 | 0 | 0 | 2 | P | 0 | 1.5 | 81251.32 | 12000 | 0.57
Si | 385.366 | 14 | 1 | 2 | 2 | 6 | 2 | 1 | 0 | 0 | 0 | 0 | 0 | 0 | 0 | 0 | 0 | 0 | 0 | 0 | 0 | 0 | 2 | D | 1 | 1.5 | 55309.35 | 2 | 2 | 6 | 2 | 0 | 0 | 0 | 1 | 0 | 0 | 0 | 0 | 0 | 0 | 0 | 0 | 0 | 0 | 0 | 0 | 0 | 0 | 0 | 0 | 0 | 0 | 0 | 0 | 0 | 2 | P | 0 | 1.5 | 81251.32 | 12100 | 0.54
Si | 385.366 | 14 | 1 | 2 | 2 | 6 | 2 | 1 | 0 | 0 | 0 | 0 | 0 | 0 | 0 | 0 | 0 | 0 | 0 | 0 | 0 | 0 | 2 | D | 1 | 1.5 | 55309.35 | 2 | 2 | 6 | 2 | 0 | 0 | 0 | 1 | 0 | 0 | 0 | 0 | 0 | 0 | 0 | 0 | 0 | 0 | 0 | 0 | 0 | 0 | 0 | 0 | 0 | 0 | 0 | 0 | 0 | 2 | P | 0 | 1.5 | 81251.32 | 12500 | 0.55
Si | 385.366 | 14 | 1 | 2 | 2 | 6 | 2 | 1 | 0 | 0 | 0 | 0 | 0 | 0 | 0 | 0 | 0 | 0 | 0 | 0 | 0 | 0 | 2 | D | 1 | 1.5 | 55309.35 | 2 | 2 | 6 | 2 | 0 | 0 | 0 | 1 | 0 | 0 | 0 | 0 | 0 | 0 | 0 | 0 | 0 | 0 | 0 | 0 | 0 | 0 | 0 | 0 | 0 | 0 | 0 | 0 | 0 | 2 | P | 0 | 1.5 | 81251.32 | 13400 | 0.57
Si | 413.089 | 14 | 1 | 2 | 2 | 6 | 2 | 0 | 1 | 0 | 0 | 0 | 0 | 0 | 0 | 0 | 0 | 0 | 0 | 0 | 0 | 0 | 2 | D | 1 | 2.5 | 79355.02 | 2 | 2 | 6 | 2 | 0 | 0 | 0 | 0 | 0 | 1 | 0 | 0 | 0 | 0 | 0 | 0 | 0 | 0 | 0 | 0 | 0 | 0 | 0 | 0 | 0 | 0 | 0 | 0 | 0 | 2 | F | 0 | 3.5 | 103556.03 | 13900 | 2.531
Si | 413.089 | 14 | 1 | 2 | 2 | 6 | 2 | 0 | 1 | 0 | 0 | 0 | 0 | 0 | 0 | 0 | 0 | 0 | 0 | 0 | 0 | 0 | 2 | D | 1 | 2.5 | 79355.02 | 2 | 2 | 6 | 2 | 0 | 0 | 0 | 0 | 0 | 1 | 0 | 0 | 0 | 0 | 0 | 0 | 0 | 0 | 0 | 0 | 0 | 0 | 0 | 0 | 0 | 0 | 0 | 0 | 0 | 2 | F | 0 | 3.5 | 103556.03 | 16400 | 2.1148
Si | 413.089 | 14 | 1 | 2 | 2 | 6 | 2 | 0 | 1 | 0 | 0 | 0 | 0 | 0 | 0 | 0 | 0 | 0 | 0 | 0 | 0 | 0 | 2 | D | 1 | 2.5 | 79355.02 | 2 | 2 | 6 | 2 | 0 | 0 | 0 | 0 | 0 | 1 | 0 | 0 | 0 | 0 | 0 | 0 | 0 | 0 | 0 | 0 | 0 | 0 | 0 | 0 | 0 | 0 | 0 | 0 | 0 | 2 | F | 0 | 3.5 | 103556.03 | 31500 | 2.0783
Si | 412.807 | 14 | 1 | 2 | 2 | 6 | 2 | 0 | 1 | 0 | 0 | 0 | 0 | 0 | 0 | 0 | 0 | 0 | 0 | 0 | 0 | 0 | 2 | D | 1 | 1.5 | 79338.5 | 2 | 2 | 6 | 2 | 0 | 0 | 0 | 0 | 0 | 1 | 0 | 0 | 0 | 0 | 0 | 0 | 0 | 0 | 0 | 0 | 0 | 0 | 0 | 0 | 0 | 0 | 0 | 0 | 0 | 2 | F | 0 | 2.5 | 103556.16 | 13900 | 2.2832
Si | 412.807 | 14 | 1 | 2 | 2 | 6 | 2 | 0 | 1 | 0 | 0 | 0 | 0 | 0 | 0 | 0 | 0 | 0 | 0 | 0 | 0 | 0 | 2 | D | 1 | 1.5 | 79338.5 | 2 | 2 | 6 | 2 | 0 | 0 | 0 | 0 | 0 | 1 | 0 | 0 | 0 | 0 | 0 | 0 | 0 | 0 | 0 | 0 | 0 | 0 | 0 | 0 | 0 | 0 | 0 | 0 | 0 | 2 | F | 0 | 2.5 | 103556.16 | 16400 | 1.9789
Si | 637.136 | 14 | 1 | 2 | 2 | 6 | 2 | 0 | 0 | 1 | 0 | 0 | 0 | 0 | 0 | 0 | 0 | 0 | 0 | 0 | 0 | 0 | 2 | S | 1 | 0.5 | 65500.47 | 2 | 2 | 6 | 2 | 0 | 0 | 0 | 1 | 0 | 0 | 0 | 0 | 0 | 0 | 0 | 0 | 0 | 0 | 0 | 0 | 0 | 0 | 0 | 0 | 0 | 0 | 0 | 0 | 0 | 2 | P | 0 | 0.5 | 81191.34 | 13900 | 2.1593
Si | 637.136 | 14 | 1 | 2 | 2 | 6 | 2 | 0 | 0 | 1 | 0 | 0 | 0 | 0 | 0 | 0 | 0 | 0 | 0 | 0 | 0 | 0 | 2 | S | 1 | 0.5 | 65500.47 | 2 | 2 | 6 | 2 | 0 | 0 | 0 | 1 | 0 | 0 | 0 | 0 | 0 | 0 | 0 | 0 | 0 | 0 | 0 | 0 | 0 | 0 | 0 | 0 | 0 | 0 | 0 | 0 | 0 | 2 | P | 0 | 0.5 | 81191.34 | 16400 | 1.858
Si | 637.136 | 14 | 1 | 2 | 2 | 6 | 2 | 0 | 0 | 1 | 0 | 0 | 0 | 0 | 0 | 0 | 0 | 0 | 0 | 0 | 0 | 0 | 2 | S | 1 | 0.5 | 65500.47 | 2 | 2 | 6 | 2 | 0 | 0 | 0 | 1 | 0 | 0 | 0 | 0 | 0 | 0 | 0 | 0 | 0 | 0 | 0 | 0 | 0 | 0 | 0 | 0 | 0 | 0 | 0 | 0 | 0 | 2 | P | 0 | 0.5 | 81191.34 | 31500 | 1.4037
Si | 637.136 | 14 | 1 | 2 | 2 | 6 | 2 | 0 | 0 | 1 | 0 | 0 | 0 | 0 | 0 | 0 | 0 | 0 | 0 | 0 | 0 | 0 | 2 | S | 1 | 0.5 | 65500.47 | 2 | 2 | 6 | 2 | 0 | 0 | 0 | 1 | 0 | 0 | 0 | 0 | 0 | 0 | 0 | 0 | 0 | 0 | 0 | 0 | 0 | 0 | 0 | 0 | 0 | 0 | 0 | 0 | 0 | 2 | P | 0 | 0.5 | 81191.34 | 35000 | 1.2857
Si | 634.71 | 14 | 1 | 2 | 2 | 6 | 2 | 0 | 0 | 1 | 0 | 0 | 0 | 0 | 0 | 0 | 0 | 0 | 0 | 0 | 0 | 0 | 2 | S | 1 | 0.5 | 65500.47 | 2 | 2 | 6 | 2 | 0 | 0 | 0 | 1 | 0 | 0 | 0 | 0 | 0 | 0 | 0 | 0 | 0 | 0 | 0 | 0 | 0 | 0 | 0 | 0 | 0 | 0 | 0 | 0 | 0 | 2 | P | 0 | 1.5 | 81251.32 | 13900 | 2.1239
Si | 634.71 | 14 | 1 | 2 | 2 | 6 | 2 | 0 | 0 | 1 | 0 | 0 | 0 | 0 | 0 | 0 | 0 | 0 | 0 | 0 | 0 | 0 | 2 | S | 1 | 0.5 | 65500.47 | 2 | 2 | 6 | 2 | 0 | 0 | 0 | 1 | 0 | 0 | 0 | 0 | 0 | 0 | 0 | 0 | 0 | 0 | 0 | 0 | 0 | 0 | 0 | 0 | 0 | 0 | 0 | 0 | 0 | 2 | P | 0 | 1.5 | 81251.32 | 16400 | 1.8882
Si | 634.71 | 14 | 1 | 2 | 2 | 6 | 2 | 0 | 0 | 1 | 0 | 0 | 0 | 0 | 0 | 0 | 0 | 0 | 0 | 0 | 0 | 0 | 2 | S | 1 | 0.5 | 65500.47 | 2 | 2 | 6 | 2 | 0 | 0 | 0 | 1 | 0 | 0 | 0 | 0 | 0 | 0 | 0 | 0 | 0 | 0 | 0 | 0 | 0 | 0 | 0 | 0 | 0 | 0 | 0 | 0 | 0 | 2 | P | 0 | 1.5 | 81251.32 | 31500 | 1.3275
Si | 634.71 | 14 | 1 | 2 | 2 | 6 | 2 | 0 | 0 | 1 | 0 | 0 | 0 | 0 | 0 | 0 | 0 | 0 | 0 | 0 | 0 | 0 | 2 | S | 1 | 0.5 | 65500.47 | 2 | 2 | 6 | 2 | 0 | 0 | 0 | 1 | 0 | 0 | 0 | 0 | 0 | 0 | 0 | 0 | 0 | 0 | 0 | 0 | 0 | 0 | 0 | 0 | 0 | 0 | 0 | 0 | 0 | 2 | P | 0 | 1.5 | 81251.32 | 35000 | 1.2245
Si | 505.598 | 14 | 1 | 2 | 2 | 6 | 2 | 0 | 0 | 0 | 1 | 0 | 0 | 0 | 0 | 0 | 0 | 0 | 0 | 0 | 0 | 0 | 2 | P | 0 | 1.5 | 81251.32 | 2 | 2 | 6 | 2 | 0 | 0 | 0 | 0 | 1 | 0 | 0 | 0 | 0 | 0 | 0 | 0 | 0 | 0 | 0 | 0 | 0 | 0 | 0 | 0 | 0 | 0 | 0 | 0 | 0 | 2 | D | 1 | 2.5 | 101024.35 | 13900 | 3.1858
Si | 505.598 | 14 | 1 | 2 | 2 | 6 | 2 | 0 | 0 | 0 | 1 | 0 | 0 | 0 | 0 | 0 | 0 | 0 | 0 | 0 | 0 | 0 | 2 | P | 0 | 1.5 | 81251.32 | 2 | 2 | 6 | 2 | 0 | 0 | 0 | 0 | 1 | 0 | 0 | 0 | 0 | 0 | 0 | 0 | 0 | 0 | 0 | 0 | 0 | 0 | 0 | 0 | 0 | 0 | 0 | 0 | 0 | 2 | D | 1 | 2.5 | 101024.35 | 16400 | 3.0816
Si | 505.598 | 14 | 1 | 2 | 2 | 6 | 2 | 0 | 0 | 0 | 1 | 0 | 0 | 0 | 0 | 0 | 0 | 0 | 0 | 0 | 0 | 0 | 2 | P | 0 | 1.5 | 81251.32 | 2 | 2 | 6 | 2 | 0 | 0 | 0 | 0 | 1 | 0 | 0 | 0 | 0 | 0 | 0 | 0 | 0 | 0 | 0 | 0 | 0 | 0 | 0 | 0 | 0 | 0 | 0 | 0 | 0 | 2 | D | 1 | 2.5 | 101024.35 | 31500 | 2.2633
Si | 505.598 | 14 | 1 | 2 | 2 | 6 | 2 | 0 | 0 | 0 | 1 | 0 | 0 | 0 | 0 | 0 | 0 | 0 | 0 | 0 | 0 | 0 | 2 | P | 0 | 1.5 | 81251.32 | 2 | 2 | 6 | 2 | 0 | 0 | 0 | 0 | 1 | 0 | 0 | 0 | 0 | 0 | 0 | 0 | 0 | 0 | 0 | 0 | 0 | 0 | 0 | 0 | 0 | 0 | 0 | 0 | 0 | 2 | D | 1 | 2.5 | 101024.35 | 35000 | 2.051
Si | 504.103 | 14 | 1 | 2 | 2 | 6 | 2 | 0 | 0 | 0 | 1 | 0 | 0 | 0 | 0 | 0 | 0 | 0 | 0 | 0 | 0 | 0 | 2 | P | 0 | 0.5 | 81191.34 | 2 | 2 | 6 | 2 | 0 | 0 | 0 | 0 | 1 | 0 | 0 | 0 | 0 | 0 | 0 | 0 | 0 | 0 | 0 | 0 | 0 | 0 | 0 | 0 | 0 | 0 | 0 | 0 | 0 | 2 | D | 1 | 1.5 | 101023.05 | 13900 | 2.4779
Si | 504.103 | 14 | 1 | 2 | 2 | 6 | 2 | 0 | 0 | 0 | 1 | 0 | 0 | 0 | 0 | 0 | 0 | 0 | 0 | 0 | 0 | 0 | 2 | P | 0 | 0.5 | 81191.34 | 2 | 2 | 6 | 2 | 0 | 0 | 0 | 0 | 1 | 0 | 0 | 0 | 0 | 0 | 0 | 0 | 0 | 0 | 0 | 0 | 0 | 0 | 0 | 0 | 0 | 0 | 0 | 0 | 0 | 2 | D | 1 | 1.5 | 101023.05 | 16400 | 2.4773
Si | 504.103 | 14 | 1 | 2 | 2 | 6 | 2 | 0 | 0 | 0 | 1 | 0 | 0 | 0 | 0 | 0 | 0 | 0 | 0 | 0 | 0 | 0 | 2 | P | 0 | 0.5 | 81191.34 | 2 | 2 | 6 | 2 | 0 | 0 | 0 | 0 | 1 | 0 | 0 | 0 | 0 | 0 | 0 | 0 | 0 | 0 | 0 | 0 | 0 | 0 | 0 | 0 | 0 | 0 | 0 | 0 | 0 | 2 | D | 1 | 1.5 | 101023.05 | 31500 | 2.2307
Si | 504.103 | 14 | 1 | 2 | 2 | 6 | 2 | 0 | 0 | 0 | 1 | 0 | 0 | 0 | 0 | 0 | 0 | 0 | 0 | 0 | 0 | 0 | 2 | P | 0 | 0.5 | 81191.34 | 2 | 2 | 6 | 2 | 0 | 0 | 0 | 0 | 1 | 0 | 0 | 0 | 0 | 0 | 0 | 0 | 0 | 0 | 0 | 0 | 0 | 0 | 0 | 0 | 0 | 0 | 0 | 0 | 0 | 2 | D | 1 | 1.5 | 101023.05 | 35000 | 2.2959
Si | 462.172 | 14 | 1 | 2 | 2 | 6 | 2 | 0 | 0 | 0 | 0 | 1 | 0 | 0 | 0 | 0 | 0 | 0 | 0 | 0 | 0 | 0 | 2 | D | 1 | 2.5 | 101024.35 | 2 | 2 | 6 | 2 | 0 | 0 | 0 | 0 | 0 | 0 | 0 | 0 | 0 | 1 | 0 | 0 | 0 | 0 | 0 | 0 | 0 | 0 | 0 | 0 | 0 | 0 | 0 | 0 | 0 | 2 | F | 0 | 3.5 | 122655.25 | 13900 | 2.3009
Si | 462.172 | 14 | 1 | 2 | 2 | 6 | 2 | 0 | 0 | 0 | 0 | 1 | 0 | 0 | 0 | 0 | 0 | 0 | 0 | 0 | 0 | 0 | 2 | D | 1 | 2.5 | 101024.35 | 2 | 2 | 6 | 2 | 0 | 0 | 0 | 0 | 0 | 0 | 0 | 0 | 0 | 1 | 0 | 0 | 0 | 0 | 0 | 0 | 0 | 0 | 0 | 0 | 0 | 0 | 0 | 0 | 0 | 2 | F | 0 | 3.5 | 122655.25 | 16400 | 1.7069
Si | 462.172 | 14 | 1 | 2 | 2 | 6 | 2 | 0 | 0 | 0 | 0 | 1 | 0 | 0 | 0 | 0 | 0 | 0 | 0 | 0 | 0 | 0 | 2 | D | 1 | 2.5 | 101024.35 | 2 | 2 | 6 | 2 | 0 | 0 | 0 | 0 | 0 | 0 | 0 | 0 | 0 | 1 | 0 | 0 | 0 | 0 | 0 | 0 | 0 | 0 | 0 | 0 | 0 | 0 | 0 | 0 | 0 | 2 | F | 0 | 3.5 | 122655.25 | 31500 | 1.1317
Si | 254.182 | 14 | 2 | 2 | 2 | 6 | 1 | 1 | 0 | 0 | 0 | 0 | 0 | 0 | 0 | 0 | 0 | 0 | 0 | 0 | 0 | 0 | 1 | P | 0 | 1 | 82884.41 | 2 | 2 | 6 | 0 | 2 | 0 | 0 | 0 | 0 | 0 | 0 | 0 | 0 | 0 | 0 | 0 | 0 | 0 | 0 | 0 | 0 | 0 | 0 | 0 | 0 | 0 | 0 | 0 | 0 | 1 | D | 1 | 2 | 122214.52 | 48000 | 0.11385
Si | 254.182 | 14 | 2 | 2 | 2 | 6 | 1 | 1 | 0 | 0 | 0 | 0 | 0 | 0 | 0 | 0 | 0 | 0 | 0 | 0 | 0 | 0 | 1 | P | 0 | 1 | 82884.41 | 2 | 2 | 6 | 0 | 2 | 0 | 0 | 0 | 0 | 0 | 0 | 0 | 0 | 0 | 0 | 0 | 0 | 0 | 0 | 0 | 0 | 0 | 0 | 0 | 0 | 0 | 0 | 0 | 0 | 1 | D | 1 | 2 | 122214.52 | 49000 | 0.12857
Si | 254.182 | 14 | 2 | 2 | 2 | 6 | 1 | 1 | 0 | 0 | 0 | 0 | 0 | 0 | 0 | 0 | 0 | 0 | 0 | 0 | 0 | 0 | 1 | P | 0 | 1 | 82884.41 | 2 | 2 | 6 | 0 | 2 | 0 | 0 | 0 | 0 | 0 | 0 | 0 | 0 | 0 | 0 | 0 | 0 | 0 | 0 | 0 | 0 | 0 | 0 | 0 | 0 | 0 | 0 | 0 | 0 | 1 | D | 1 | 2 | 122214.52 | 50000 | 0.12
Si | 254.182 | 14 | 2 | 2 | 2 | 6 | 1 | 1 | 0 | 0 | 0 | 0 | 0 | 0 | 0 | 0 | 0 | 0 | 0 | 0 | 0 | 0 | 1 | P | 0 | 1 | 82884.41 | 2 | 2 | 6 | 0 | 2 | 0 | 0 | 0 | 0 | 0 | 0 | 0 | 0 | 0 | 0 | 0 | 0 | 0 | 0 | 0 | 0 | 0 | 0 | 0 | 0 | 0 | 0 | 0 | 0 | 1 | D | 1 | 2 | 122214.52 | 64000 | 0.097333
Si | 309.683 | 14 | 2 | 2 | 2 | 6 | 1 | 0 | 1 | 0 | 0 | 0 | 0 | 0 | 0 | 0 | 0 | 0 | 0 | 0 | 0 | 0 | 3 | D | 1 | 1 | 142948.25 | 2 | 2 | 6 | 1 | 0 | 0 | 0 | 1 | 0 | 0 | 0 | 0 | 0 | 0 | 0 | 0 | 0 | 0 | 0 | 0 | 0 | 0 | 0 | 0 | 0 | 0 | 0 | 0 | 0 | 3 | P | 0 | 0 | 175230.01 | 48000 | 0.11154
Si | 309.683 | 14 | 2 | 2 | 2 | 6 | 1 | 0 | 1 | 0 | 0 | 0 | 0 | 0 | 0 | 0 | 0 | 0 | 0 | 0 | 0 | 0 | 3 | D | 1 | 1 | 142948.25 | 2 | 2 | 6 | 1 | 0 | 0 | 0 | 1 | 0 | 0 | 0 | 0 | 0 | 0 | 0 | 0 | 0 | 0 | 0 | 0 | 0 | 0 | 0 | 0 | 0 | 0 | 0 | 0 | 0 | 3 | P | 0 | 0 | 175230.01 | 49000 | 0.12
Si | 309.683 | 14 | 2 | 2 | 2 | 6 | 1 | 0 | 1 | 0 | 0 | 0 | 0 | 0 | 0 | 0 | 0 | 0 | 0 | 0 | 0 | 0 | 3 | D | 1 | 1 | 142948.25 | 2 | 2 | 6 | 1 | 0 | 0 | 0 | 1 | 0 | 0 | 0 | 0 | 0 | 0 | 0 | 0 | 0 | 0 | 0 | 0 | 0 | 0 | 0 | 0 | 0 | 0 | 0 | 0 | 0 | 3 | P | 0 | 0 | 175230.01 | 50000 | 0.11412
Si | 455.262 | 14 | 2 | 2 | 2 | 6 | 1 | 0 | 0 | 1 | 0 | 0 | 0 | 0 | 0 | 0 | 0 | 0 | 0 | 0 | 0 | 0 | 3 | S | 1 | 1 | 153377.05 | 2 | 2 | 6 | 1 | 0 | 0 | 0 | 1 | 0 | 0 | 0 | 0 | 0 | 0 | 0 | 0 | 0 | 0 | 0 | 0 | 0 | 0 | 0 | 0 | 0 | 0 | 0 | 0 | 0 | 3 | P | 0 | 2 | 175336.26 | 19000 | 0.53 | -0.1
Si | 456.784 | 14 | 2 | 2 | 2 | 6 | 1 | 0 | 0 | 1 | 0 | 0 | 0 | 0 | 0 | 0 | 0 | 0 | 0 | 0 | 0 | 0 | 3 | S | 1 | 1 | 153377.05 | 2 | 2 | 6 | 1 | 0 | 0 | 0 | 1 | 0 | 0 | 0 | 0 | 0 | 0 | 0 | 0 | 0 | 0 | 0 | 0 | 0 | 0 | 0 | 0 | 0 | 0 | 0 | 0 | 0 | 3 | P | 0 | 1 | 175263.1 | 19000 | 0.5 | -0.08
Si | 457.476 | 14 | 2 | 2 | 2 | 6 | 1 | 0 | 0 | 1 | 0 | 0 | 0 | 0 | 0 | 0 | 0 | 0 | 0 | 0 | 0 | 0 | 3 | S | 1 | 1 | 153377.05 | 2 | 2 | 6 | 1 | 0 | 0 | 0 | 1 | 0 | 0 | 0 | 0 | 0 | 0 | 0 | 0 | 0 | 0 | 0 | 0 | 0 | 0 | 0 | 0 | 0 | 0 | 0 | 0 | 0 | 3 | P | 0 | 0 | 175230.01 | 19000 | 0.5 | -0.09
Si | 573.973 | 14 | 2 | 2 | 2 | 6 | 1 | 0 | 0 | 1 | 0 | 0 | 0 | 0 | 0 | 0 | 0 | 0 | 0 | 0 | 0 | 0 | 1 | S | 1 | 0 | 159069.61 | 2 | 2 | 6 | 1 | 0 | 0 | 0 | 1 | 0 | 0 | 0 | 0 | 0 | 0 | 0 | 0 | 0 | 0 | 0 | 0 | 0 | 0 | 0 | 0 | 0 | 0 | 0 | 0 | 0 | 1 | P | 0 | 1 | 176487.19 | 19000 | 0.87 | -0.16
Si | 380.654 | 14 | 2 | 2 | 2 | 6 | 1 | 0 | 0 | 0 | 1 | 0 | 0 | 0 | 0 | 0 | 0 | 0 | 0 | 0 | 0 | 0 | 3 | P | 0 | 2 | 175336.26 | 2 | 2 | 6 | 1 | 0 | 0 | 0 | 0 | 1 | 0 | 0 | 0 | 0 | 0 | 0 | 0 | 0 | 0 | 0 | 0 | 0 | 0 | 0 | 0 | 0 | 0 | 0 | 0 | 0 | 3 | D | 1 | 3 | 201599.48 | 19000 | 0.69 | 0.42
Si | 380.654 | 14 | 2 | 2 | 2 | 6 | 1 | 0 | 0 | 0 | 1 | 0 | 0 | 0 | 0 | 0 | 0 | 0 | 0 | 0 | 0 | 0 | 3 | P | 0 | 2 | 175336.26 | 2 | 2 | 6 | 1 | 0 | 0 | 0 | 0 | 1 | 0 | 0 | 0 | 0 | 0 | 0 | 0 | 0 | 0 | 0 | 0 | 0 | 0 | 0 | 0 | 0 | 0 | 0 | 0 | 0 | 3 | D | 1 | 3 | 201599.48 | 48000 | 0.45385
Si | 380.654 | 14 | 2 | 2 | 2 | 6 | 1 | 0 | 0 | 0 | 1 | 0 | 0 | 0 | 0 | 0 | 0 | 0 | 0 | 0 | 0 | 0 | 3 | P | 0 | 2 | 175336.26 | 2 | 2 | 6 | 1 | 0 | 0 | 0 | 0 | 1 | 0 | 0 | 0 | 0 | 0 | 0 | 0 | 0 | 0 | 0 | 0 | 0 | 0 | 0 | 0 | 0 | 0 | 0 | 0 | 0 | 3 | D | 1 | 3 | 201599.48 | 49000 | 0.52143
Si | 380.654 | 14 | 2 | 2 | 2 | 6 | 1 | 0 | 0 | 0 | 1 | 0 | 0 | 0 | 0 | 0 | 0 | 0 | 0 | 0 | 0 | 0 | 3 | P | 0 | 2 | 175336.26 | 2 | 2 | 6 | 1 | 0 | 0 | 0 | 0 | 1 | 0 | 0 | 0 | 0 | 0 | 0 | 0 | 0 | 0 | 0 | 0 | 0 | 0 | 0 | 0 | 0 | 0 | 0 | 0 | 0 | 3 | D | 1 | 3 | 201599.48 | 50000 | 0.58235
Si | 379.612 | 14 | 2 | 2 | 2 | 6 | 1 | 0 | 0 | 0 | 1 | 0 | 0 | 0 | 0 | 0 | 0 | 0 | 0 | 0 | 0 | 0 | 3 | P | 0 | 1 | 175263.1 | 2 | 2 | 6 | 1 | 0 | 0 | 0 | 0 | 1 | 0 | 0 | 0 | 0 | 0 | 0 | 0 | 0 | 0 | 0 | 0 | 0 | 0 | 0 | 0 | 0 | 0 | 0 | 0 | 0 | 3 | D | 1 | 2 | 201598.28 | 19000 | 0.68 | 0.43
Si | 379.14 | 14 | 2 | 2 | 2 | 6 | 1 | 0 | 0 | 0 | 1 | 0 | 0 | 0 | 0 | 0 | 0 | 0 | 0 | 0 | 0 | 0 | 3 | P | 0 | 0 | 175230.01 | 2 | 2 | 6 | 1 | 0 | 0 | 0 | 0 | 1 | 0 | 0 | 0 | 0 | 0 | 0 | 0 | 0 | 0 | 0 | 0 | 0 | 0 | 0 | 0 | 0 | 0 | 0 | 0 | 0 | 3 | D | 1 | 1 | 201597.73 | 19000 | 0.68 | 0.39
Si | 324.162 | 14 | 2 | 2 | 2 | 6 | 1 | 0 | 0 | 0 | 1 | 0 | 0 | 0 | 0 | 0 | 0 | 0 | 0 | 0 | 0 | 0 | 3 | P | 0 | 2 | 175336.26 | 2 | 2 | 6 | 1 | 0 | 0 | 0 | 0 | 0 | 0 | 1 | 0 | 0 | 0 | 0 | 0 | 0 | 0 | 0 | 0 | 0 | 0 | 0 | 0 | 0 | 0 | 0 | 0 | 0 | 3 | S | 1 | 1 | 206176.08 | 48000 | 0.28077
Si | 324.162 | 14 | 2 | 2 | 2 | 6 | 1 | 0 | 0 | 0 | 1 | 0 | 0 | 0 | 0 | 0 | 0 | 0 | 0 | 0 | 0 | 0 | 3 | P | 0 | 2 | 175336.26 | 2 | 2 | 6 | 1 | 0 | 0 | 0 | 0 | 0 | 0 | 1 | 0 | 0 | 0 | 0 | 0 | 0 | 0 | 0 | 0 | 0 | 0 | 0 | 0 | 0 | 0 | 0 | 0 | 0 | 3 | S | 1 | 1 | 206176.08 | 49000 | 0.32571
Si | 324.162 | 14 | 2 | 2 | 2 | 6 | 1 | 0 | 0 | 0 | 1 | 0 | 0 | 0 | 0 | 0 | 0 | 0 | 0 | 0 | 0 | 0 | 3 | P | 0 | 2 | 175336.26 | 2 | 2 | 6 | 1 | 0 | 0 | 0 | 0 | 0 | 0 | 1 | 0 | 0 | 0 | 0 | 0 | 0 | 0 | 0 | 0 | 0 | 0 | 0 | 0 | 0 | 0 | 0 | 0 | 0 | 3 | S | 1 | 1 | 206176.08 | 50000 | 0.31765
Si | 746.25 | 14 | 2 | 2 | 2 | 6 | 1 | 0 | 0 | 0 | 0 | 1 | 0 | 0 | 0 | 0 | 0 | 0 | 0 | 0 | 0 | 0 | 3 | D | 1 | 2 | 201598.28 | 2 | 2 | 6 | 1 | 0 | 0 | 0 | 0 | 0 | 0 | 0 | 1 | 0 | 0 | 0 | 0 | 0 | 0 | 0 | 0 | 0 | 0 | 0 | 0 | 0 | 0 | 0 | 0 | 0 | 3 | P | 0 | 1 | 214994.65 | 19000 | 5.2
Si | 746.599 | 14 | 2 | 2 | 2 | 6 | 1 | 0 | 0 | 0 | 0 | 1 | 0 | 0 | 0 | 0 | 0 | 0 | 0 | 0 | 0 | 0 | 3 | D | 1 | 2 | 201598.28 | 2 | 2 | 6 | 1 | 0 | 0 | 0 | 0 | 0 | 0 | 0 | 1 | 0 | 0 | 0 | 0 | 0 | 0 | 0 | 0 | 0 | 0 | 0 | 0 | 0 | 0 | 0 | 0 | 0 | 3 | P | 0 | 2 | 214989.27 | 19000 | 6.47
Si | 471.665 | 14 | 2 | 2 | 2 | 6 | 1 | 0 | 0 | 0 | 0 | 1 | 0 | 0 | 0 | 0 | 0 | 0 | 0 | 0 | 0 | 0 | 1 | D | 1 | 2 | 204330.79 | 2 | 2 | 6 | 1 | 0 | 0 | 0 | 0 | 0 | 0 | 0 | 0 | 0 | 1 | 0 | 0 | 0 | 0 | 0 | 0 | 0 | 0 | 0 | 0 | 0 | 0 | 0 | 0 | 0 | 1 | F | 0 | 3 | 225526.33 | 48000 | 1.0654
Si | 471.665 | 14 | 2 | 2 | 2 | 6 | 1 | 0 | 0 | 0 | 0 | 1 | 0 | 0 | 0 | 0 | 0 | 0 | 0 | 0 | 0 | 0 | 1 | D | 1 | 2 | 204330.79 | 2 | 2 | 6 | 1 | 0 | 0 | 0 | 0 | 0 | 0 | 0 | 0 | 0 | 1 | 0 | 0 | 0 | 0 | 0 | 0 | 0 | 0 | 0 | 0 | 0 | 0 | 0 | 0 | 0 | 1 | F | 0 | 3 | 225526.33 | 49000 | 0.94286
Si | 471.665 | 14 | 2 | 2 | 2 | 6 | 1 | 0 | 0 | 0 | 0 | 1 | 0 | 0 | 0 | 0 | 0 | 0 | 0 | 0 | 0 | 0 | 1 | D | 1 | 2 | 204330.79 | 2 | 2 | 6 | 1 | 0 | 0 | 0 | 0 | 0 | 0 | 0 | 0 | 0 | 1 | 0 | 0 | 0 | 0 | 0 | 0 | 0 | 0 | 0 | 0 | 0 | 0 | 0 | 0 | 0 | 1 | F | 0 | 3 | 225526.33 | 50000 | 0.95294
Si | 392.447 | 14 | 2 | 2 | 2 | 6 | 1 | 0 | 0 | 0 | 0 | 0 | 1 | 0 | 0 | 0 | 0 | 0 | 0 | 0 | 0 | 0 | 1 | F | 0 | 3 | 204828.06 | 2 | 2 | 6 | 1 | 0 | 0 | 0 | 0 | 0 | 0 | 0 | 0 | 0 | 0 | 1 | 0 | 0 | 0 | 0 | 0 | 0 | 0 | 0 | 0 | 0 | 0 | 0 | 0 | 0 | 1 | G | 1 | 4 | 230302.01 | 48000 | 0.62692
Si | 392.447 | 14 | 2 | 2 | 2 | 6 | 1 | 0 | 0 | 0 | 0 | 0 | 1 | 0 | 0 | 0 | 0 | 0 | 0 | 0 | 0 | 0 | 1 | F | 0 | 3 | 204828.06 | 2 | 2 | 6 | 1 | 0 | 0 | 0 | 0 | 0 | 0 | 0 | 0 | 0 | 0 | 1 | 0 | 0 | 0 | 0 | 0 | 0 | 0 | 0 | 0 | 0 | 0 | 0 | 0 | 0 | 1 | G | 1 | 4 | 230302.01 | 49000 | 0.65714
Si | 392.447 | 14 | 2 | 2 | 2 | 6 | 1 | 0 | 0 | 0 | 0 | 0 | 1 | 0 | 0 | 0 | 0 | 0 | 0 | 0 | 0 | 0 | 1 | F | 0 | 3 | 204828.06 | 2 | 2 | 6 | 1 | 0 | 0 | 0 | 0 | 0 | 0 | 0 | 0 | 0 | 0 | 1 | 0 | 0 | 0 | 0 | 0 | 0 | 0 | 0 | 0 | 0 | 0 | 0 | 0 | 0 | 1 | G | 1 | 4 | 230302.01 | 50000 | 0.65294
Si | 481.333 | 14 | 2 | 2 | 2 | 6 | 1 | 0 | 0 | 0 | 0 | 0 | 1 | 0 | 0 | 0 | 0 | 0 | 0 | 0 | 0 | 0 | 3 | F | 0 | 2 | 209531.4 | 2 | 2 | 6 | 1 | 0 | 0 | 0 | 0 | 0 | 0 | 0 | 0 | 0 | 0 | 1 | 0 | 0 | 0 | 0 | 0 | 0 | 0 | 0 | 0 | 0 | 0 | 0 | 0 | 0 | 3 | G | 1 | 3 | 230301.22 | 19000 | 3.98 | -0.98
Si | 481.333 | 14 | 2 | 2 | 2 | 6 | 1 | 0 | 0 | 0 | 0 | 0 | 1 | 0 | 0 | 0 | 0 | 0 | 0 | 0 | 0 | 0 | 3 | F | 0 | 2 | 209531.4 | 2 | 2 | 6 | 1 | 0 | 0 | 0 | 0 | 0 | 0 | 0 | 0 | 0 | 0 | 1 | 0 | 0 | 0 | 0 | 0 | 0 | 0 | 0 | 0 | 0 | 0 | 0 | 0 | 0 | 3 | G | 1 | 3 | 230301.22 | 48000 | 1.6846
Si | 481.333 | 14 | 2 | 2 | 2 | 6 | 1 | 0 | 0 | 0 | 0 | 0 | 1 | 0 | 0 | 0 | 0 | 0 | 0 | 0 | 0 | 0 | 3 | F | 0 | 2 | 209531.4 | 2 | 2 | 6 | 1 | 0 | 0 | 0 | 0 | 0 | 0 | 0 | 0 | 0 | 0 | 1 | 0 | 0 | 0 | 0 | 0 | 0 | 0 | 0 | 0 | 0 | 0 | 0 | 0 | 0 | 3 | G | 1 | 3 | 230301.22 | 49000 | 1.9571
Si | 481.333 | 14 | 2 | 2 | 2 | 6 | 1 | 0 | 0 | 0 | 0 | 0 | 1 | 0 | 0 | 0 | 0 | 0 | 0 | 0 | 0 | 0 | 3 | F | 0 | 2 | 209531.4 | 2 | 2 | 6 | 1 | 0 | 0 | 0 | 0 | 0 | 0 | 0 | 0 | 0 | 0 | 1 | 0 | 0 | 0 | 0 | 0 | 0 | 0 | 0 | 0 | 0 | 0 | 0 | 0 | 0 | 3 | G | 1 | 3 | 230301.22 | 50000 | 1.7176
Si | 481.971 | 14 | 2 | 2 | 2 | 6 | 1 | 0 | 0 | 0 | 0 | 0 | 1 | 0 | 0 | 0 | 0 | 0 | 0 | 0 | 0 | 0 | 3 | F | 0 | 3 | 209559.33 | 2 | 2 | 6 | 1 | 0 | 0 | 0 | 0 | 0 | 0 | 0 | 0 | 0 | 0 | 1 | 0 | 0 | 0 | 0 | 0 | 0 | 0 | 0 | 0 | 0 | 0 | 0 | 0 | 0 | 3 | G | 1 | 4 | 230301.66 | 19000 | 4.25 | -0.98
Si | 481.971 | 14 | 2 | 2 | 2 | 6 | 1 | 0 | 0 | 0 | 0 | 0 | 1 | 0 | 0 | 0 | 0 | 0 | 0 | 0 | 0 | 0 | 3 | F | 0 | 3 | 209559.33 | 2 | 2 | 6 | 1 | 0 | 0 | 0 | 0 | 0 | 0 | 0 | 0 | 0 | 0 | 1 | 0 | 0 | 0 | 0 | 0 | 0 | 0 | 0 | 0 | 0 | 0 | 0 | 0 | 0 | 3 | G | 1 | 4 | 230301.66 | 48000 | 1.6846
Si | 481.971 | 14 | 2 | 2 | 2 | 6 | 1 | 0 | 0 | 0 | 0 | 0 | 1 | 0 | 0 | 0 | 0 | 0 | 0 | 0 | 0 | 0 | 3 | F | 0 | 3 | 209559.33 | 2 | 2 | 6 | 1 | 0 | 0 | 0 | 0 | 0 | 0 | 0 | 0 | 0 | 0 | 1 | 0 | 0 | 0 | 0 | 0 | 0 | 0 | 0 | 0 | 0 | 0 | 0 | 0 | 0 | 3 | G | 1 | 4 | 230301.66 | 49000 | 1.8214
Si | 481.971 | 14 | 2 | 2 | 2 | 6 | 1 | 0 | 0 | 0 | 0 | 0 | 1 | 0 | 0 | 0 | 0 | 0 | 0 | 0 | 0 | 0 | 3 | F | 0 | 3 | 209559.33 | 2 | 2 | 6 | 1 | 0 | 0 | 0 | 0 | 0 | 0 | 0 | 0 | 0 | 0 | 1 | 0 | 0 | 0 | 0 | 0 | 0 | 0 | 0 | 0 | 0 | 0 | 0 | 0 | 0 | 3 | G | 1 | 4 | 230301.66 | 50000 | 1.7176
Si | 482.896 | 14 | 2 | 2 | 2 | 6 | 1 | 0 | 0 | 0 | 0 | 0 | 1 | 0 | 0 | 0 | 0 | 0 | 0 | 0 | 0 | 0 | 3 | F | 0 | 4 | 209599.7 | 2 | 2 | 6 | 1 | 0 | 0 | 0 | 0 | 0 | 0 | 0 | 0 | 0 | 0 | 1 | 0 | 0 | 0 | 0 | 0 | 0 | 0 | 0 | 0 | 0 | 0 | 0 | 0 | 0 | 3 | G | 1 | 5 | 230302.35 | 19000 | 4.05 | -0.98
Si | 482.896 | 14 | 2 | 2 | 2 | 6 | 1 | 0 | 0 | 0 | 0 | 0 | 1 | 0 | 0 | 0 | 0 | 0 | 0 | 0 | 0 | 0 | 3 | F | 0 | 4 | 209599.7 | 2 | 2 | 6 | 1 | 0 | 0 | 0 | 0 | 0 | 0 | 0 | 0 | 0 | 0 | 1 | 0 | 0 | 0 | 0 | 0 | 0 | 0 | 0 | 0 | 0 | 0 | 0 | 0 | 0 | 3 | G | 1 | 5 | 230302.35 | 48000 | 1.6846
Si | 482.896 | 14 | 2 | 2 | 2 | 6 | 1 | 0 | 0 | 0 | 0 | 0 | 1 | 0 | 0 | 0 | 0 | 0 | 0 | 0 | 0 | 0 | 3 | F | 0 | 4 | 209599.7 | 2 | 2 | 6 | 1 | 0 | 0 | 0 | 0 | 0 | 0 | 0 | 0 | 0 | 0 | 1 | 0 | 0 | 0 | 0 | 0 | 0 | 0 | 0 | 0 | 0 | 0 | 0 | 0 | 0 | 3 | G | 1 | 5 | 230302.35 | 49000 | 1.9571
Si | 482.896 | 14 | 2 | 2 | 2 | 6 | 1 | 0 | 0 | 0 | 0 | 0 | 1 | 0 | 0 | 0 | 0 | 0 | 0 | 0 | 0 | 0 | 3 | F | 0 | 4 | 209599.7 | 2 | 2 | 6 | 1 | 0 | 0 | 0 | 0 | 0 | 0 | 0 | 0 | 0 | 0 | 1 | 0 | 0 | 0 | 0 | 0 | 0 | 0 | 0 | 0 | 0 | 0 | 0 | 0 | 0 | 3 | G | 1 | 5 | 230302.35 | 50000 | 1.8059
Si | 325.866 | 14 | 2 | 2 | 2 | 6 | 1 | 0 | 1 | 0 | 0 | 0 | 0 | 0 | 0 | 0 | 0 | 0 | 0 | 0 | 0 | 0 | 3 | D | 0 | 3 | 217489.49 | 2 | 2 | 6 | 1 | 0 | 0 | 0 | 1 | 0 | 0 | 0 | 0 | 0 | 0 | 0 | 0 | 0 | 0 | 0 | 0 | 0 | 0 | 0 | 0 | 0 | 0 | 0 | 0 | 0 | 3 | P | 1 | 2 | 248168.04 | 48000 | 0.082308
Si | 325.866 | 14 | 2 | 2 | 2 | 6 | 1 | 0 | 1 | 0 | 0 | 0 | 0 | 0 | 0 | 0 | 0 | 0 | 0 | 0 | 0 | 0 | 3 | D | 0 | 3 | 217489.49 | 2 | 2 | 6 | 1 | 0 | 0 | 0 | 1 | 0 | 0 | 0 | 0 | 0 | 0 | 0 | 0 | 0 | 0 | 0 | 0 | 0 | 0 | 0 | 0 | 0 | 0 | 0 | 0 | 0 | 3 | P | 1 | 2 | 248168.04 | 49000 | 0.12429
Si | 325.866 | 14 | 2 | 2 | 2 | 6 | 1 | 0 | 1 | 0 | 0 | 0 | 0 | 0 | 0 | 0 | 0 | 0 | 0 | 0 | 0 | 0 | 3 | D | 0 | 3 | 217489.49 | 2 | 2 | 6 | 1 | 0 | 0 | 0 | 1 | 0 | 0 | 0 | 0 | 0 | 0 | 0 | 0 | 0 | 0 | 0 | 0 | 0 | 0 | 0 | 0 | 0 | 0 | 0 | 0 | 0 | 3 | P | 1 | 2 | 248168.04 | 50000 | 0.11882
Si | 325.866 | 14 | 2 | 2 | 2 | 6 | 1 | 0 | 1 | 0 | 0 | 0 | 0 | 0 | 0 | 0 | 0 | 0 | 0 | 0 | 0 | 0 | 3 | D | 0 | 3 | 217489.49 | 2 | 2 | 6 | 1 | 0 | 0 | 0 | 1 | 0 | 0 | 0 | 0 | 0 | 0 | 0 | 0 | 0 | 0 | 0 | 0 | 0 | 0 | 0 | 0 | 0 | 0 | 0 | 0 | 0 | 3 | P | 1 | 2 | 248168.04 | 64000 | 0.06
Si | 408.885 | 14 | 3 | 2 | 2 | 6 | 0 | 0 | 0 | 1 | 0 | 0 | 0 | 0 | 0 | 0 | 0 | 0 | 0 | 0 | 0 | 0 | 2 | S | 1 | 0.5 | 193978.89 | 2 | 2 | 6 | 0 | 0 | 0 | 0 | 1 | 0 | 0 | 0 | 0 | 0 | 0 | 0 | 0 | 0 | 0 | 0 | 0 | 0 | 0 | 0 | 0 | 0 | 0 | 0 | 0 | 0 | 2 | P | 0 | 1.5 | 218428.67 | 29000 | 0.2725
Si | 408.885 | 14 | 3 | 2 | 2 | 6 | 0 | 0 | 0 | 1 | 0 | 0 | 0 | 0 | 0 | 0 | 0 | 0 | 0 | 0 | 0 | 0 | 2 | S | 1 | 0.5 | 193978.89 | 2 | 2 | 6 | 0 | 0 | 0 | 0 | 1 | 0 | 0 | 0 | 0 | 0 | 0 | 0 | 0 | 0 | 0 | 0 | 0 | 0 | 0 | 0 | 0 | 0 | 0 | 0 | 0 | 0 | 2 | P | 0 | 1.5 | 218428.67 | 30000 | 0.32
Si | 408.885 | 14 | 3 | 2 | 2 | 6 | 0 | 0 | 0 | 1 | 0 | 0 | 0 | 0 | 0 | 0 | 0 | 0 | 0 | 0 | 0 | 0 | 2 | S | 1 | 0.5 | 193978.89 | 2 | 2 | 6 | 0 | 0 | 0 | 0 | 1 | 0 | 0 | 0 | 0 | 0 | 0 | 0 | 0 | 0 | 0 | 0 | 0 | 0 | 0 | 0 | 0 | 0 | 0 | 0 | 0 | 0 | 2 | P | 0 | 1.5 | 218428.67 | 31000 | 0.28519
Si | 408.885 | 14 | 3 | 2 | 2 | 6 | 0 | 0 | 0 | 1 | 0 | 0 | 0 | 0 | 0 | 0 | 0 | 0 | 0 | 0 | 0 | 0 | 2 | S | 1 | 0.5 | 193978.89 | 2 | 2 | 6 | 0 | 0 | 0 | 0 | 1 | 0 | 0 | 0 | 0 | 0 | 0 | 0 | 0 | 0 | 0 | 0 | 0 | 0 | 0 | 0 | 0 | 0 | 0 | 0 | 0 | 0 | 2 | P | 0 | 1.5 | 218428.67 | 32000 | 0.31739
Si | 314.956 | 14 | 3 | 2 | 2 | 6 | 0 | 0 | 0 | 0 | 1 | 0 | 0 | 0 | 0 | 0 | 0 | 0 | 0 | 0 | 0 | 0 | 2 | P | 0 | 0.5 | 218266.86 | 2 | 2 | 6 | 0 | 0 | 0 | 0 | 0 | 1 | 0 | 0 | 0 | 0 | 0 | 0 | 0 | 0 | 0 | 0 | 0 | 0 | 0 | 0 | 0 | 0 | 0 | 0 | 0 | 0 | 2 | D | 1 | 1.5 | 250008.14 | 48000 | 0.25231
Si | 314.956 | 14 | 3 | 2 | 2 | 6 | 0 | 0 | 0 | 0 | 1 | 0 | 0 | 0 | 0 | 0 | 0 | 0 | 0 | 0 | 0 | 0 | 2 | P | 0 | 0.5 | 218266.86 | 2 | 2 | 6 | 0 | 0 | 0 | 0 | 0 | 1 | 0 | 0 | 0 | 0 | 0 | 0 | 0 | 0 | 0 | 0 | 0 | 0 | 0 | 0 | 0 | 0 | 0 | 0 | 0 | 0 | 2 | D | 1 | 1.5 | 250008.14 | 49000 | 0.22
Si | 314.956 | 14 | 3 | 2 | 2 | 6 | 0 | 0 | 0 | 0 | 1 | 0 | 0 | 0 | 0 | 0 | 0 | 0 | 0 | 0 | 0 | 0 | 2 | P | 0 | 0.5 | 218266.86 | 2 | 2 | 6 | 0 | 0 | 0 | 0 | 0 | 1 | 0 | 0 | 0 | 0 | 0 | 0 | 0 | 0 | 0 | 0 | 0 | 0 | 0 | 0 | 0 | 0 | 0 | 0 | 0 | 0 | 2 | D | 1 | 1.5 | 250008.14 | 50000 | 0.22
Si | 314.956 | 14 | 3 | 2 | 2 | 6 | 0 | 0 | 0 | 0 | 1 | 0 | 0 | 0 | 0 | 0 | 0 | 0 | 0 | 0 | 0 | 0 | 2 | P | 0 | 0.5 | 218266.86 | 2 | 2 | 6 | 0 | 0 | 0 | 0 | 0 | 1 | 0 | 0 | 0 | 0 | 0 | 0 | 0 | 0 | 0 | 0 | 0 | 0 | 0 | 0 | 0 | 0 | 0 | 0 | 0 | 0 | 2 | D | 1 | 1.5 | 250008.14 | 64000 | 0.21733
Si | 316.571 | 14 | 3 | 2 | 2 | 6 | 0 | 0 | 0 | 0 | 1 | 0 | 0 | 0 | 0 | 0 | 0 | 0 | 0 | 0 | 0 | 0 | 2 | P | 0 | 1.5 | 218428.67 | 2 | 2 | 6 | 0 | 0 | 0 | 0 | 0 | 1 | 0 | 0 | 0 | 0 | 0 | 0 | 0 | 0 | 0 | 0 | 0 | 0 | 0 | 0 | 0 | 0 | 0 | 0 | 0 | 0 | 2 | D | 1 | 2.5 | 250008.02 | 29000 | 0.2125
Si | 316.571 | 14 | 3 | 2 | 2 | 6 | 0 | 0 | 0 | 0 | 1 | 0 | 0 | 0 | 0 | 0 | 0 | 0 | 0 | 0 | 0 | 0 | 2 | P | 0 | 1.5 | 218428.67 | 2 | 2 | 6 | 0 | 0 | 0 | 0 | 0 | 1 | 0 | 0 | 0 | 0 | 0 | 0 | 0 | 0 | 0 | 0 | 0 | 0 | 0 | 0 | 0 | 0 | 0 | 0 | 0 | 0 | 2 | D | 1 | 2.5 | 250008.02 | 30000 | 0.21222
Si | 316.571 | 14 | 3 | 2 | 2 | 6 | 0 | 0 | 0 | 0 | 1 | 0 | 0 | 0 | 0 | 0 | 0 | 0 | 0 | 0 | 0 | 0 | 2 | P | 0 | 1.5 | 218428.67 | 2 | 2 | 6 | 0 | 0 | 0 | 0 | 0 | 1 | 0 | 0 | 0 | 0 | 0 | 0 | 0 | 0 | 0 | 0 | 0 | 0 | 0 | 0 | 0 | 0 | 0 | 0 | 0 | 0 | 2 | D | 1 | 2.5 | 250008.02 | 31000 | 0.24444
Si | 316.571 | 14 | 3 | 2 | 2 | 6 | 0 | 0 | 0 | 0 | 1 | 0 | 0 | 0 | 0 | 0 | 0 | 0 | 0 | 0 | 0 | 0 | 2 | P | 0 | 1.5 | 218428.67 | 2 | 2 | 6 | 0 | 0 | 0 | 0 | 0 | 1 | 0 | 0 | 0 | 0 | 0 | 0 | 0 | 0 | 0 | 0 | 0 | 0 | 0 | 0 | 0 | 0 | 0 | 0 | 0 | 0 | 2 | D | 1 | 2.5 | 250008.02 | 32000 | 0.21913
Si | 212.018 | 14 | 3 | 2 | 2 | 6 | 0 | 0 | 0 | 0 | 1 | 0 | 0 | 0 | 0 | 0 | 0 | 0 | 0 | 0 | 0 | 0 | 2 | P | 0 | 0.5 | 218266.86 | 2 | 2 | 6 | 0 | 0 | 0 | 0 | 0 | 0 | 0 | 1 | 0 | 0 | 0 | 0 | 0 | 0 | 0 | 0 | 0 | 0 | 0 | 0 | 0 | 0 | 0 | 0 | 0 | 0 | 2 | S | 1 | 0.5 | 265417.95 | 29000 | 0.12125
Si | 212.747 | 14 | 3 | 2 | 2 | 6 | 0 | 0 | 0 | 0 | 1 | 0 | 0 | 0 | 0 | 0 | 0 | 0 | 0 | 0 | 0 | 0 | 2 | P | 0 | 1.5 | 218428.67 | 2 | 2 | 6 | 0 | 0 | 0 | 0 | 0 | 0 | 0 | 1 | 0 | 0 | 0 | 0 | 0 | 0 | 0 | 0 | 0 | 0 | 0 | 0 | 0 | 0 | 0 | 0 | 0 | 0 | 2 | S | 1 | 0.5 | 265417.95 | 29000 | 0.12125
Si | 376.244 | 14 | 3 | 2 | 2 | 6 | 0 | 0 | 0 | 0 | 0 | 1 | 0 | 0 | 0 | 0 | 0 | 0 | 0 | 0 | 0 | 0 | 2 | D | 1 | 1.5 | 250008.14 | 2 | 2 | 6 | 0 | 0 | 0 | 0 | 0 | 0 | 0 | 0 | 1 | 0 | 0 | 0 | 0 | 0 | 0 | 0 | 0 | 0 | 0 | 0 | 0 | 0 | 0 | 0 | 0 | 0 | 2 | P | 0 | 1.5 | 276579.03 | 29000 | 0.36125
Si | 376.244 | 14 | 3 | 2 | 2 | 6 | 0 | 0 | 0 | 0 | 0 | 1 | 0 | 0 | 0 | 0 | 0 | 0 | 0 | 0 | 0 | 0 | 2 | D | 1 | 1.5 | 250008.14 | 2 | 2 | 6 | 0 | 0 | 0 | 0 | 0 | 0 | 0 | 0 | 1 | 0 | 0 | 0 | 0 | 0 | 0 | 0 | 0 | 0 | 0 | 0 | 0 | 0 | 0 | 0 | 0 | 0 | 2 | P | 0 | 1.5 | 276579.03 | 30000 | 0.34333
Si | 376.244 | 14 | 3 | 2 | 2 | 6 | 0 | 0 | 0 | 0 | 0 | 1 | 0 | 0 | 0 | 0 | 0 | 0 | 0 | 0 | 0 | 0 | 2 | D | 1 | 1.5 | 250008.14 | 2 | 2 | 6 | 0 | 0 | 0 | 0 | 0 | 0 | 0 | 0 | 1 | 0 | 0 | 0 | 0 | 0 | 0 | 0 | 0 | 0 | 0 | 0 | 0 | 0 | 0 | 0 | 0 | 0 | 2 | P | 0 | 1.5 | 276579.03 | 31000 | 0.37037
Si | 376.244 | 14 | 3 | 2 | 2 | 6 | 0 | 0 | 0 | 0 | 0 | 1 | 0 | 0 | 0 | 0 | 0 | 0 | 0 | 0 | 0 | 0 | 2 | D | 1 | 1.5 | 250008.14 | 2 | 2 | 6 | 0 | 0 | 0 | 0 | 0 | 0 | 0 | 0 | 1 | 0 | 0 | 0 | 0 | 0 | 0 | 0 | 0 | 0 | 0 | 0 | 0 | 0 | 0 | 0 | 0 | 0 | 2 | P | 0 | 1.5 | 276579.03 | 32000 | 0.40174
Si | 377.315 | 14 | 3 | 2 | 2 | 6 | 0 | 0 | 0 | 0 | 0 | 1 | 0 | 0 | 0 | 0 | 0 | 0 | 0 | 0 | 0 | 0 | 2 | D | 1 | 1.5 | 250008.14 | 2 | 2 | 6 | 0 | 0 | 0 | 0 | 0 | 0 | 0 | 0 | 1 | 0 | 0 | 0 | 0 | 0 | 0 | 0 | 0 | 0 | 0 | 0 | 0 | 0 | 0 | 0 | 0 | 0 | 2 | P | 0 | 0.5 | 276503.67 | 29000 | 0.2875
P | 604.312 | 15 | 1 | 2 | 2 | 6 | 2 | 1 | 0 | 1 | 0 | 0 | 0 | 0 | 0 | 0 | 0 | 0 | 0 | 0 | 0 | 0 | 3 | P | 0 | 2 | 87124.6 | 2 | 2 | 6 | 2 | 1 | 0 | 0 | 1 | 0 | 0 | 0 | 0 | 0 | 0 | 0 | 0 | 0 | 0 | 0 | 0 | 0 | 0 | 0 | 0 | 0 | 0 | 0 | 0 | 0 | 3 | D | 1 | 3 | 103667.86 | 11600 | 1.4
P | 604.312 | 15 | 1 | 2 | 2 | 6 | 2 | 1 | 0 | 1 | 0 | 0 | 0 | 0 | 0 | 0 | 0 | 0 | 0 | 0 | 0 | 0 | 3 | P | 0 | 2 | 87124.6 | 2 | 2 | 6 | 2 | 1 | 0 | 0 | 1 | 0 | 0 | 0 | 0 | 0 | 0 | 0 | 0 | 0 | 0 | 0 | 0 | 0 | 0 | 0 | 0 | 0 | 0 | 0 | 0 | 0 | 3 | D | 1 | 3 | 103667.86 | 16000 | 1.82 | 0.45
P | 604.312 | 15 | 1 | 2 | 2 | 6 | 2 | 1 | 0 | 1 | 0 | 0 | 0 | 0 | 0 | 0 | 0 | 0 | 0 | 0 | 0 | 0 | 3 | P | 0 | 2 | 87124.6 | 2 | 2 | 6 | 2 | 1 | 0 | 0 | 1 | 0 | 0 | 0 | 0 | 0 | 0 | 0 | 0 | 0 | 0 | 0 | 0 | 0 | 0 | 0 | 0 | 0 | 0 | 0 | 0 | 0 | 3 | D | 1 | 3 | 103667.86 | 20000 | 1.64 | 0.35
P | 602.418 | 15 | 1 | 2 | 2 | 6 | 2 | 1 | 0 | 1 | 0 | 0 | 0 | 0 | 0 | 0 | 0 | 0 | 0 | 0 | 0 | 0 | 3 | P | 0 | 1 | 86743.96 | 2 | 2 | 6 | 2 | 1 | 0 | 0 | 1 | 0 | 0 | 0 | 0 | 0 | 0 | 0 | 0 | 0 | 0 | 0 | 0 | 0 | 0 | 0 | 0 | 0 | 0 | 0 | 0 | 0 | 3 | D | 1 | 2 | 103339.14 | 11600 | 1.41
P | 602.418 | 15 | 1 | 2 | 2 | 6 | 2 | 1 | 0 | 1 | 0 | 0 | 0 | 0 | 0 | 0 | 0 | 0 | 0 | 0 | 0 | 0 | 3 | P | 0 | 1 | 86743.96 | 2 | 2 | 6 | 2 | 1 | 0 | 0 | 1 | 0 | 0 | 0 | 0 | 0 | 0 | 0 | 0 | 0 | 0 | 0 | 0 | 0 | 0 | 0 | 0 | 0 | 0 | 0 | 0 | 0 | 3 | D | 1 | 2 | 103339.14 | 16000 | 1.82 | 0.45
P | 602.418 | 15 | 1 | 2 | 2 | 6 | 2 | 1 | 0 | 1 | 0 | 0 | 0 | 0 | 0 | 0 | 0 | 0 | 0 | 0 | 0 | 0 | 3 | P | 0 | 1 | 86743.96 | 2 | 2 | 6 | 2 | 1 | 0 | 0 | 1 | 0 | 0 | 0 | 0 | 0 | 0 | 0 | 0 | 0 | 0 | 0 | 0 | 0 | 0 | 0 | 0 | 0 | 0 | 0 | 0 | 0 | 3 | D | 1 | 2 | 103339.14 | 20000 | 1.46 | 0.31
P | 603.404 | 15 | 1 | 2 | 2 | 6 | 2 | 1 | 0 | 1 | 0 | 0 | 0 | 0 | 0 | 0 | 0 | 0 | 0 | 0 | 0 | 0 | 3 | P | 0 | 0 | 86597.55 | 2 | 2 | 6 | 2 | 1 | 0 | 0 | 1 | 0 | 0 | 0 | 0 | 0 | 0 | 0 | 0 | 0 | 0 | 0 | 0 | 0 | 0 | 0 | 0 | 0 | 0 | 0 | 0 | 0 | 3 | D | 1 | 1 | 103165.61 | 11600 | 1.29
P | 603.404 | 15 | 1 | 2 | 2 | 6 | 2 | 1 | 0 | 1 | 0 | 0 | 0 | 0 | 0 | 0 | 0 | 0 | 0 | 0 | 0 | 0 | 3 | P | 0 | 0 | 86597.55 | 2 | 2 | 6 | 2 | 1 | 0 | 0 | 1 | 0 | 0 | 0 | 0 | 0 | 0 | 0 | 0 | 0 | 0 | 0 | 0 | 0 | 0 | 0 | 0 | 0 | 0 | 0 | 0 | 0 | 3 | D | 1 | 1 | 103165.61 | 16000 | 1.82 | 0.45
P | 603.404 | 15 | 1 | 2 | 2 | 6 | 2 | 1 | 0 | 1 | 0 | 0 | 0 | 0 | 0 | 0 | 0 | 0 | 0 | 0 | 0 | 0 | 3 | P | 0 | 0 | 86597.55 | 2 | 2 | 6 | 2 | 1 | 0 | 0 | 1 | 0 | 0 | 0 | 0 | 0 | 0 | 0 | 0 | 0 | 0 | 0 | 0 | 0 | 0 | 0 | 0 | 0 | 0 | 0 | 0 | 0 | 3 | D | 1 | 1 | 103165.61 | 20000 | 1.64 | 0.35
P | 608.782 | 15 | 1 | 2 | 2 | 6 | 2 | 1 | 0 | 1 | 0 | 0 | 0 | 0 | 0 | 0 | 0 | 0 | 0 | 0 | 0 | 0 | 3 | P | 0 | 1 | 86743.96 | 2 | 2 | 6 | 2 | 1 | 0 | 0 | 1 | 0 | 0 | 0 | 0 | 0 | 0 | 0 | 0 | 0 | 0 | 0 | 0 | 0 | 0 | 0 | 0 | 0 | 0 | 0 | 0 | 0 | 3 | D | 1 | 1 | 103165.61 | 11600 | 1.08
P | 542.591 | 15 | 1 | 2 | 2 | 6 | 2 | 1 | 0 | 1 | 0 | 0 | 0 | 0 | 0 | 0 | 0 | 0 | 0 | 0 | 0 | 0 | 3 | P | 0 | 2 | 87124.6 | 2 | 2 | 6 | 2 | 1 | 0 | 0 | 1 | 0 | 0 | 0 | 0 | 0 | 0 | 0 | 0 | 0 | 0 | 0 | 0 | 0 | 0 | 0 | 0 | 0 | 0 | 0 | 0 | 0 | 3 | P | 1 | 2 | 105549.67 | 11600 | 1.07
P | 542.591 | 15 | 1 | 2 | 2 | 6 | 2 | 1 | 0 | 1 | 0 | 0 | 0 | 0 | 0 | 0 | 0 | 0 | 0 | 0 | 0 | 0 | 3 | P | 0 | 2 | 87124.6 | 2 | 2 | 6 | 2 | 1 | 0 | 0 | 1 | 0 | 0 | 0 | 0 | 0 | 0 | 0 | 0 | 0 | 0 | 0 | 0 | 0 | 0 | 0 | 0 | 0 | 0 | 0 | 0 | 0 | 3 | P | 1 | 2 | 105549.67 | 16000 | 1.52 | -0.55
P | 542.591 | 15 | 1 | 2 | 2 | 6 | 2 | 1 | 0 | 1 | 0 | 0 | 0 | 0 | 0 | 0 | 0 | 0 | 0 | 0 | 0 | 0 | 3 | P | 0 | 2 | 87124.6 | 2 | 2 | 6 | 2 | 1 | 0 | 0 | 1 | 0 | 0 | 0 | 0 | 0 | 0 | 0 | 0 | 0 | 0 | 0 | 0 | 0 | 0 | 0 | 0 | 0 | 0 | 0 | 0 | 0 | 3 | P | 1 | 2 | 105549.67 | 20000 | 1.28 | -0.46
P | 538.688 | 15 | 1 | 2 | 2 | 6 | 2 | 1 | 0 | 1 | 0 | 0 | 0 | 0 | 0 | 0 | 0 | 0 | 0 | 0 | 0 | 0 | 3 | P | 0 | 1 | 86743.96 | 2 | 2 | 6 | 2 | 1 | 0 | 0 | 1 | 0 | 0 | 0 | 0 | 0 | 0 | 0 | 0 | 0 | 0 | 0 | 0 | 0 | 0 | 0 | 0 | 0 | 0 | 0 | 0 | 0 | 3 | P | 1 | 1 | 105302.37 | 11600 | 1.01
P | 549.973 | 15 | 1 | 2 | 2 | 6 | 2 | 1 | 0 | 1 | 0 | 0 | 0 | 0 | 0 | 0 | 0 | 0 | 0 | 0 | 0 | 0 | 3 | P | 0 | 2 | 87124.6 | 2 | 2 | 6 | 2 | 1 | 0 | 0 | 1 | 0 | 0 | 0 | 0 | 0 | 0 | 0 | 0 | 0 | 0 | 0 | 0 | 0 | 0 | 0 | 0 | 0 | 0 | 0 | 0 | 0 | 3 | P | 1 | 1 | 105302.37 | 11600 | 1.26
P | 540.972 | 15 | 1 | 2 | 2 | 6 | 2 | 1 | 0 | 1 | 0 | 0 | 0 | 0 | 0 | 0 | 0 | 0 | 0 | 0 | 0 | 0 | 3 | P | 0 | 1 | 86743.96 | 2 | 2 | 6 | 2 | 1 | 0 | 0 | 1 | 0 | 0 | 0 | 0 | 0 | 0 | 0 | 0 | 0 | 0 | 0 | 0 | 0 | 0 | 0 | 0 | 0 | 0 | 0 | 0 | 0 | 3 | P | 1 | 0 | 105224.06 | 11600 | 1.03
P | 531.607 | 15 | 1 | 2 | 2 | 6 | 2 | 1 | 0 | 1 | 0 | 0 | 0 | 0 | 0 | 0 | 0 | 0 | 0 | 0 | 0 | 0 | 3 | P | 0 | 1 | 86743.96 | 2 | 2 | 6 | 2 | 1 | 0 | 0 | 1 | 0 | 0 | 0 | 0 | 0 | 0 | 0 | 0 | 0 | 0 | 0 | 0 | 0 | 0 | 0 | 0 | 0 | 0 | 0 | 0 | 0 | 3 | P | 1 | 2 | 105549.67 | 11600 | 1.89
P | 529.613 | 15 | 1 | 2 | 2 | 6 | 2 | 1 | 0 | 1 | 0 | 0 | 0 | 0 | 0 | 0 | 0 | 0 | 0 | 0 | 0 | 0 | 3 | P | 0 | 2 | 87124.6 | 2 | 2 | 6 | 2 | 1 | 0 | 0 | 1 | 0 | 0 | 0 | 0 | 0 | 0 | 0 | 0 | 0 | 0 | 0 | 0 | 0 | 0 | 0 | 0 | 0 | 0 | 0 | 0 | 0 | 3 | S | 1 | 1 | 106001.25 | 11600 | 1.15
P | 519.141 | 15 | 1 | 2 | 2 | 6 | 2 | 1 | 0 | 1 | 0 | 0 | 0 | 0 | 0 | 0 | 0 | 0 | 0 | 0 | 0 | 0 | 3 | P | 0 | 1 | 86743.96 | 2 | 2 | 6 | 2 | 1 | 0 | 0 | 1 | 0 | 0 | 0 | 0 | 0 | 0 | 0 | 0 | 0 | 0 | 0 | 0 | 0 | 0 | 0 | 0 | 0 | 0 | 0 | 0 | 0 | 3 | S | 1 | 1 | 106001.25 | 11600 | 0.79
P | 525.352 | 15 | 1 | 2 | 2 | 6 | 2 | 1 | 0 | 1 | 0 | 0 | 0 | 0 | 0 | 0 | 0 | 0 | 0 | 0 | 0 | 0 | 1 | P | 0 | 1 | 88893.22 | 2 | 2 | 6 | 2 | 1 | 0 | 0 | 1 | 0 | 0 | 0 | 0 | 0 | 0 | 0 | 0 | 0 | 0 | 0 | 0 | 0 | 0 | 0 | 0 | 0 | 0 | 0 | 0 | 0 | 1 | D | 1 | 2 | 107922.93 | 11600 | 1.38
P | 442.071 | 15 | 1 | 2 | 2 | 6 | 2 | 1 | 0 | 1 | 0 | 0 | 0 | 0 | 0 | 0 | 0 | 0 | 0 | 0 | 0 | 0 | 1 | P | 0 | 1 | 88893.22 | 2 | 2 | 6 | 2 | 1 | 0 | 0 | 1 | 0 | 0 | 0 | 0 | 0 | 0 | 0 | 0 | 0 | 0 | 0 | 0 | 0 | 0 | 0 | 0 | 0 | 0 | 0 | 0 | 0 | 1 | S | 1 | 0 | 111507.66 | 11600 | 0.82
P | 460.208 | 15 | 1 | 2 | 2 | 6 | 2 | 1 | 0 | 0 | 1 | 0 | 0 | 0 | 0 | 0 | 0 | 0 | 0 | 0 | 0 | 0 | 3 | D | 1 | 3 | 103667.86 | 2 | 2 | 6 | 2 | 1 | 0 | 0 | 0 | 1 | 0 | 0 | 0 | 0 | 0 | 0 | 0 | 0 | 0 | 0 | 0 | 0 | 0 | 0 | 0 | 0 | 0 | 0 | 0 | 0 | 3 | F | 0 | 4 | 125391.13 | 11600 | 1.69
P | 494.353 | 15 | 1 | 2 | 2 | 6 | 2 | 1 | 0 | 0 | 1 | 0 | 0 | 0 | 0 | 0 | 0 | 0 | 0 | 0 | 0 | 0 | 3 | D | 1 | 3 | 103667.86 | 2 | 2 | 6 | 2 | 1 | 0 | 0 | 0 | 0 | 0 | 1 | 0 | 0 | 0 | 0 | 0 | 0 | 0 | 0 | 0 | 0 | 0 | 0 | 0 | 0 | 0 | 0 | 0 | 0 | 3 | P | 0 | 2 | 123890.81 | 11600 | 2.02
P | 645.999 | 15 | 1 | 2 | 2 | 6 | 2 | 1 | 0 | 0 | 1 | 0 | 0 | 0 | 0 | 0 | 0 | 0 | 0 | 0 | 0 | 0 | 1 | P | 1 |  |  | 2 | 2 | 6 | 2 | 1 | 0 | 0 | 0 | 0 | 0 | 1 | 0 | 0 | 0 | 0 | 0 | 0 | 0 | 0 | 0 | 0 | 0 | 0 | 0 | 0 | 0 | 0 | 0 | 0 | 3 | P | 0 |  |  | 16000 | 2.42 | 0.79
P | 645.999 | 15 | 1 | 2 | 2 | 6 | 2 | 1 | 0 | 0 | 1 | 0 | 0 | 0 | 0 | 0 | 0 | 0 | 0 | 0 | 0 | 0 | 1 | P | 1 |  |  | 2 | 2 | 6 | 2 | 1 | 0 | 0 | 0 | 0 | 0 | 1 | 0 | 0 | 0 | 0 | 0 | 0 | 0 | 0 | 0 | 0 | 0 | 0 | 0 | 0 | 0 | 0 | 0 | 0 | 3 | P | 0 |  |  | 20000 | 1.98 | 0.48
P | 542.59 | 15 | 1 | 2 | 2 | 6 | 2 | 1 | 0 | 1 | 0 | 0 | 0 | 0 | 0 | 0 | 0 | 0 | 0 | 0 | 0 | 0 | 3 | P | 0 | 2 | 87124.6 | 2 | 2 | 6 | 2 | 1 | 0 | 0 | 1 | 0 | 0 | 0 | 0 | 0 | 0 | 0 | 0 | 0 | 0 | 0 | 0 | 0 | 0 | 0 | 0 | 0 | 0 | 0 | 0 | 0 | 3 | P | 1 | 2 | 105549.67 | 12000 | 0.07
P | 538.69 | 15 | 1 | 2 | 2 | 6 | 2 | 1 | 0 | 1 | 0 | 0 | 0 | 0 | 0 | 0 | 0 | 0 | 0 | 0 | 0 | 0 | 3 | P | 0 | 1 | 86743.96 | 2 | 2 | 6 | 2 | 1 | 0 | 0 | 1 | 0 | 0 | 0 | 0 | 0 | 0 | 0 | 0 | 0 | 0 | 0 | 0 | 0 | 0 | 0 | 0 | 0 | 0 | 0 | 0 | 0 | 3 | P | 1 | 1 | 105302.37 | 12000 | 0.6
P | 549.97 | 15 | 1 | 2 | 2 | 6 | 2 | 1 | 0 | 1 | 0 | 0 | 0 | 0 | 0 | 0 | 0 | 0 | 0 | 0 | 0 | 0 | 3 | P | 0 | 2 | 87124.6 | 2 | 2 | 6 | 2 | 1 | 0 | 0 | 1 | 0 | 0 | 0 | 0 | 0 | 0 | 0 | 0 | 0 | 0 | 0 | 0 | 0 | 0 | 0 | 0 | 0 | 0 | 0 | 0 | 0 | 3 | P | 1 | 1 | 105302.37 | 12000 | 1
P | 540.97 | 15 | 1 | 2 | 2 | 6 | 2 | 1 | 0 | 1 | 0 | 0 | 0 | 0 | 0 | 0 | 0 | 0 | 0 | 0 | 0 | 0 | 3 | P | 0 | 1 | 86743.96 | 2 | 2 | 6 | 2 | 1 | 0 | 0 | 1 | 0 | 0 | 0 | 0 | 0 | 0 | 0 | 0 | 0 | 0 | 0 | 0 | 0 | 0 | 0 | 0 | 0 | 0 | 0 | 0 | 0 | 3 | P | 1 | 0 | 105224.06 | 12000 | 0.7
P | 531.61 | 15 | 1 | 2 | 2 | 6 | 2 | 1 | 0 | 1 | 0 | 0 | 0 | 0 | 0 | 0 | 0 | 0 | 0 | 0 | 0 | 0 | 3 | P | 0 | 1 | 86743.96 | 2 | 2 | 6 | 2 | 1 | 0 | 0 | 1 | 0 | 0 | 0 | 0 | 0 | 0 | 0 | 0 | 0 | 0 | 0 | 0 | 0 | 0 | 0 | 0 | 0 | 0 | 0 | 0 | 0 | 3 | P | 1 | 2 | 105549.67 | 12000 | 0.9
P | 519.14 | 15 | 1 | 2 | 2 | 6 | 2 | 1 | 0 | 1 | 0 | 0 | 0 | 0 | 0 | 0 | 0 | 0 | 0 | 0 | 0 | 0 | 3 | P | 0 | 1 | 86743.96 | 2 | 2 | 6 | 2 | 1 | 0 | 0 | 1 | 0 | 0 | 0 | 0 | 0 | 0 | 0 | 0 | 0 | 0 | 0 | 0 | 0 | 0 | 0 | 0 | 0 | 0 | 0 | 0 | 0 | 3 | S | 1 | 1 | 106001.25 | 12000 | 1.9
P | 525.35 | 15 | 1 | 2 | 2 | 6 | 2 | 1 | 0 | 1 | 0 | 0 | 0 | 0 | 0 | 0 | 0 | 0 | 0 | 0 | 0 | 0 | 1 | P | 0 | 1 | 88893.22 | 2 | 2 | 6 | 2 | 1 | 0 | 0 | 1 | 0 | 0 | 0 | 0 | 0 | 0 | 0 | 0 | 0 | 0 | 0 | 0 | 0 | 0 | 0 | 0 | 0 | 0 | 0 | 0 | 0 | 1 | D | 1 | 2 | 107922.93 | 12000 | 0.8
P | 494.35 | 15 | 1 | 2 | 2 | 6 | 2 | 1 | 0 | 0 | 1 | 0 | 0 | 0 | 0 | 0 | 0 | 0 | 0 | 0 | 0 | 0 | 3 | D | 1 | 3 | 103667.86 | 2 | 2 | 6 | 2 | 1 | 0 | 0 | 0 | 0 | 0 | 1 | 0 | 0 | 0 | 0 | 0 | 0 | 0 | 0 | 0 | 0 | 0 | 0 | 0 | 0 | 0 | 0 | 0 | 0 | 3 | P | 0 | 2 | 123890.81 | 12000 | 1.9
S | 560.61 | 16 | 1 | 2 | 2 | 6 | 2 | 2 | 1 | 0 | 0 | 0 | 0 | 0 | 0 | 0 | 0 | 0 | 0 | 0 | 0 | 0 | 4 | F | 1 | 4.5 | 110766.56 | 2 | 2 | 6 | 2 | 2 | 0 | 0 | 1 | 0 | 0 | 0 | 0 | 0 | 0 | 0 | 0 | 0 | 0 | 0 | 0 | 0 | 0 | 0 | 0 | 0 | 0 | 0 | 0 | 0 | 4 | D | 0 | 3.5 | 128599.16 | 11600 | 0.77
S | 545.38 | 16 | 1 | 2 | 2 | 6 | 2 | 2 | 0 | 1 | 0 | 0 | 0 | 0 | 0 | 0 | 0 | 0 | 0 | 0 | 0 | 0 | 4 | P | 1 | 2.5 | 110268.6 | 2 | 2 | 6 | 2 | 2 | 0 | 0 | 1 | 0 | 0 | 0 | 0 | 0 | 0 | 0 | 0 | 0 | 0 | 0 | 0 | 0 | 0 | 0 | 0 | 0 | 0 | 0 | 0 | 0 | 4 | D | 0 | 3.5 | 128599.16 | 11600 | 0.66
S | 545.38 | 16 | 1 | 2 | 2 | 6 | 2 | 2 | 0 | 1 | 0 | 0 | 0 | 0 | 0 | 0 | 0 | 0 | 0 | 0 | 0 | 0 | 4 | P | 1 | 2.5 | 110268.6 | 2 | 2 | 6 | 2 | 2 | 0 | 0 | 1 | 0 | 0 | 0 | 0 | 0 | 0 | 0 | 0 | 0 | 0 | 0 | 0 | 0 | 0 | 0 | 0 | 0 | 0 | 0 | 0 | 0 | 4 | D | 0 | 3.5 | 128599.16 | 12000 | 0.48571
S | 543.28 | 16 | 1 | 2 | 2 | 6 | 2 | 2 | 0 | 1 | 0 | 0 | 0 | 0 | 0 | 0 | 0 | 0 | 0 | 0 | 0 | 0 | 4 | P | 1 | 1.5 | 109831.59 | 2 | 2 | 6 | 2 | 2 | 0 | 0 | 1 | 0 | 0 | 0 | 0 | 0 | 0 | 0 | 0 | 0 | 0 | 0 | 0 | 0 | 0 | 0 | 0 | 0 | 0 | 0 | 0 | 0 | 4 | D | 0 | 2.5 | 128233.2 | 11600 | 0.66
S | 542.86 | 16 | 1 | 2 | 2 | 6 | 2 | 2 | 0 | 1 | 0 | 0 | 0 | 0 | 0 | 0 | 0 | 0 | 0 | 0 | 0 | 0 | 4 | P | 1 | 0.5 | 109560.69 | 2 | 2 | 6 | 2 | 2 | 0 | 0 | 1 | 0 | 0 | 0 | 0 | 0 | 0 | 0 | 0 | 0 | 0 | 0 | 0 | 0 | 0 | 0 | 0 | 0 | 0 | 0 | 0 | 0 | 4 | D | 0 | 1.5 | 127976.34 | 11600 | 0.69
S | 550.97 | 16 | 1 | 2 | 2 | 6 | 2 | 2 | 0 | 1 | 0 | 0 | 0 | 0 | 0 | 0 | 0 | 0 | 0 | 0 | 0 | 0 | 4 | P | 1 | 1.5 | 109831.59 | 2 | 2 | 6 | 2 | 2 | 0 | 0 | 1 | 0 | 0 | 0 | 0 | 0 | 0 | 0 | 0 | 0 | 0 | 0 | 0 | 0 | 0 | 0 | 0 | 0 | 0 | 0 | 0 | 0 | 4 | D | 0 | 1.5 | 127976.34 | 11600 | 0.73
S | 547.36 | 16 | 1 | 2 | 2 | 6 | 2 | 2 | 0 | 1 | 0 | 0 | 0 | 0 | 0 | 0 | 0 | 0 | 0 | 0 | 0 | 0 | 4 | P | 1 | 0.5 | 109560.69 | 2 | 2 | 6 | 2 | 2 | 0 | 0 | 1 | 0 | 0 | 0 | 0 | 0 | 0 | 0 | 0 | 0 | 0 | 0 | 0 | 0 | 0 | 0 | 0 | 0 | 0 | 0 | 0 | 0 | 4 | D | 0 | 0.5 | 127825.08 | 11600 | 0.72
S | 503.241 | 16 | 1 | 2 | 2 | 6 | 2 | 2 | 0 | 1 | 0 | 0 | 0 | 0 | 0 | 0 | 0 | 0 | 0 | 0 | 0 | 0 | 4 | P | 1 | 2.5 | 110268.6 | 2 | 2 | 6 | 2 | 2 | 0 | 0 | 1 | 0 | 0 | 0 | 0 | 0 | 0 | 0 | 0 | 0 | 0 | 0 | 0 | 0 | 0 | 0 | 0 | 0 | 0 | 0 | 0 | 0 | 4 | P | 0 | 2.5 | 130134.16 | 11600 | 0.69
S | 510.33 | 16 | 1 | 2 | 2 | 6 | 2 | 2 | 0 | 1 | 0 | 0 | 0 | 0 | 0 | 0 | 0 | 0 | 0 | 0 | 0 | 0 | 4 | P | 1 | 2.5 | 110268.6 | 2 | 2 | 6 | 2 | 2 | 0 | 0 | 1 | 0 | 0 | 0 | 0 | 0 | 0 | 0 | 0 | 0 | 0 | 0 | 0 | 0 | 0 | 0 | 0 | 0 | 0 | 0 | 0 | 0 | 4 | P | 0 | 1.5 | 129858.18 | 11600 | 0.74
S | 500.954 | 16 | 1 | 2 | 2 | 6 | 2 | 2 | 0 | 1 | 0 | 0 | 0 | 0 | 0 | 0 | 0 | 0 | 0 | 0 | 0 | 0 | 4 | P | 1 | 1.5 | 109831.59 | 2 | 2 | 6 | 2 | 2 | 0 | 0 | 1 | 0 | 0 | 0 | 0 | 0 | 0 | 0 | 0 | 0 | 0 | 0 | 0 | 0 | 0 | 0 | 0 | 0 | 0 | 0 | 0 | 0 | 4 | P | 0 | 0.5 | 129787.83 | 11600 | 0.84
S | 481.552 | 16 | 1 | 2 | 2 | 6 | 2 | 2 | 0 | 1 | 0 | 0 | 0 | 0 | 0 | 0 | 0 | 0 | 0 | 0 | 0 | 0 | 4 | P | 1 | 2.5 | 110268.6 | 2 | 2 | 6 | 2 | 2 | 0 | 0 | 1 | 0 | 0 | 0 | 0 | 0 | 0 | 0 | 0 | 0 | 0 | 0 | 0 | 0 | 0 | 0 | 0 | 0 | 0 | 0 | 0 | 0 | 4 | S | 0 | 1.5 | 131028.85 | 11600 | 1.21
S | 532.07 | 16 | 1 | 2 | 2 | 6 | 2 | 2 | 0 | 1 | 0 | 0 | 0 | 0 | 0 | 0 | 0 | 0 | 0 | 0 | 0 | 0 | 2 | D | 1 | 2.5 | 121530.02 | 2 | 2 | 6 | 2 | 2 | 0 | 0 | 1 | 0 | 0 | 0 | 0 | 0 | 0 | 0 | 0 | 0 | 0 | 0 | 0 | 0 | 0 | 0 | 0 | 0 | 0 | 0 | 0 | 0 | 2 | F | 0 | 3.5 | 140319.23 | 11600 | 0.7
S | 532.07 | 16 | 1 | 2 | 2 | 6 | 2 | 2 | 0 | 1 | 0 | 0 | 0 | 0 | 0 | 0 | 0 | 0 | 0 | 0 | 0 | 0 | 2 | D | 1 | 2.5 | 121530.02 | 2 | 2 | 6 | 2 | 2 | 0 | 0 | 1 | 0 | 0 | 0 | 0 | 0 | 0 | 0 | 0 | 0 | 0 | 0 | 0 | 0 | 0 | 0 | 0 | 0 | 0 | 0 | 0 | 0 | 2 | F | 0 | 3.5 | 140319.23 | 12000 | 0.52857
S | 534.567 | 16 | 1 | 2 | 2 | 6 | 2 | 2 | 0 | 1 | 0 | 0 | 0 | 0 | 0 | 0 | 0 | 0 | 0 | 0 | 0 | 0 | 2 | D | 1 | 1.5 | 121528.72 | 2 | 2 | 6 | 2 | 2 | 0 | 0 | 1 | 0 | 0 | 0 | 0 | 0 | 0 | 0 | 0 | 0 | 0 | 0 | 0 | 0 | 0 | 0 | 0 | 0 | 0 | 0 | 0 | 0 | 2 | F | 0 | 2.5 | 140230.1 | 11600 | 0.67
S | 452.495 | 16 | 1 | 2 | 2 | 6 | 2 | 2 | 0 | 1 | 0 | 0 | 0 | 0 | 0 | 0 | 0 | 0 | 0 | 0 | 0 | 0 | 2 | D | 1 | 2.5 | 121530.02 | 2 | 2 | 6 | 2 | 2 | 0 | 0 | 1 | 0 | 0 | 0 | 0 | 0 | 0 | 0 | 0 | 0 | 0 | 0 | 0 | 0 | 0 | 0 | 0 | 0 | 0 | 0 | 0 | 0 | 2 | P | 0 | 1.5 | 143623.56 | 12000 | 0.77143
S | 502.72 | 16 | 1 | 2 | 2 | 6 | 1 | 4 | 0 | 0 | 0 | 0 | 0 | 0 | 0 | 0 | 0 | 0 | 0 | 0 | 0 | 0 | 2 | P | 1 | 1.5 | 105599.06 | 2 | 2 | 6 | 2 | 2 | 0 | 0 | 1 | 0 | 0 | 0 | 0 | 0 | 0 | 0 | 0 | 0 | 0 | 0 | 0 | 0 | 0 | 0 | 0 | 0 | 0 | 0 | 0 | 0 | 2 | S | 0 | 0.5 | 125485.29 | 11100 | 0.55714
S | 502.72 | 16 | 1 | 2 | 2 | 6 | 1 | 4 | 0 | 0 | 0 | 0 | 0 | 0 | 0 | 0 | 0 | 0 | 0 | 0 | 0 | 0 | 2 | P | 1 | 1.5 | 105599.06 | 2 | 2 | 6 | 2 | 2 | 0 | 0 | 1 | 0 | 0 | 0 | 0 | 0 | 0 | 0 | 0 | 0 | 0 | 0 | 0 | 0 | 0 | 0 | 0 | 0 | 0 | 0 | 0 | 0 | 2 | S | 0 | 0.5 | 125485.29 | 11000 | 0.51
S | 560.61 | 16 | 1 | 2 | 2 | 6 | 2 | 2 | 1 | 0 | 0 | 0 | 0 | 0 | 0 | 0 | 0 | 0 | 0 | 0 | 0 | 0 | 4 | F | 1 | 4.5 | 110766.56 | 2 | 2 | 6 | 2 | 2 | 0 | 0 | 1 | 0 | 0 | 0 | 0 | 0 | 0 | 0 | 0 | 0 | 0 | 0 | 0 | 0 | 0 | 0 | 0 | 0 | 0 | 0 | 0 | 0 | 4 | D | 0 | 3.5 | 128599.16 | 11100 | 0.52857
S | 560.61 | 16 | 1 | 2 | 2 | 6 | 2 | 2 | 1 | 0 | 0 | 0 | 0 | 0 | 0 | 0 | 0 | 0 | 0 | 0 | 0 | 0 | 4 | F | 1 | 4.5 | 110766.56 | 2 | 2 | 6 | 2 | 2 | 0 | 0 | 1 | 0 | 0 | 0 | 0 | 0 | 0 | 0 | 0 | 0 | 0 | 0 | 0 | 0 | 0 | 0 | 0 | 0 | 0 | 0 | 0 | 0 | 4 | D | 0 | 3.5 | 128599.16 | 11000 | 0.55
S | 566 | 16 | 1 | 2 | 2 | 6 | 2 | 2 | 1 | 0 | 0 | 0 | 0 | 0 | 0 | 0 | 0 | 0 | 0 | 0 | 0 | 0 | 4 | F | 1 | 2.5 | 110313.4 | 2 | 2 | 6 | 2 | 2 | 0 | 0 | 1 | 0 | 0 | 0 | 0 | 0 | 0 | 0 | 0 | 0 | 0 | 0 | 0 | 0 | 0 | 0 | 0 | 0 | 0 | 0 | 0 | 0 | 4 | D | 0 | 1.5 | 127976.34 | 11000 | 0.67
S | 545.38 | 16 | 1 | 2 | 2 | 6 | 2 | 2 | 0 | 1 | 0 | 0 | 0 | 0 | 0 | 0 | 0 | 0 | 0 | 0 | 0 | 0 | 4 | P | 1 | 2.5 | 110268.6 | 2 | 2 | 6 | 2 | 2 | 0 | 0 | 1 | 0 | 0 | 0 | 0 | 0 | 0 | 0 | 0 | 0 | 0 | 0 | 0 | 0 | 0 | 0 | 0 | 0 | 0 | 0 | 0 | 0 | 4 | D | 0 | 3.5 | 128599.16 | 11100 | 0.55714
S | 545.38 | 16 | 1 | 2 | 2 | 6 | 2 | 2 | 0 | 1 | 0 | 0 | 0 | 0 | 0 | 0 | 0 | 0 | 0 | 0 | 0 | 0 | 4 | P | 1 | 2.5 | 110268.6 | 2 | 2 | 6 | 2 | 2 | 0 | 0 | 1 | 0 | 0 | 0 | 0 | 0 | 0 | 0 | 0 | 0 | 0 | 0 | 0 | 0 | 0 | 0 | 0 | 0 | 0 | 0 | 0 | 0 | 4 | D | 0 | 3.5 | 128599.16 | 11000 | 0.47
S | 543.28 | 16 | 1 | 2 | 2 | 6 | 2 | 2 | 0 | 1 | 0 | 0 | 0 | 0 | 0 | 0 | 0 | 0 | 0 | 0 | 0 | 0 | 4 | P | 1 | 1.5 | 109831.59 | 2 | 2 | 6 | 2 | 2 | 0 | 0 | 1 | 0 | 0 | 0 | 0 | 0 | 0 | 0 | 0 | 0 | 0 | 0 | 0 | 0 | 0 | 0 | 0 | 0 | 0 | 0 | 0 | 0 | 4 | D | 0 | 2.5 | 128233.2 | 11100 | 0.6
S | 543.28 | 16 | 1 | 2 | 2 | 6 | 2 | 2 | 0 | 1 | 0 | 0 | 0 | 0 | 0 | 0 | 0 | 0 | 0 | 0 | 0 | 0 | 4 | P | 1 | 1.5 | 109831.59 | 2 | 2 | 6 | 2 | 2 | 0 | 0 | 1 | 0 | 0 | 0 | 0 | 0 | 0 | 0 | 0 | 0 | 0 | 0 | 0 | 0 | 0 | 0 | 0 | 0 | 0 | 0 | 0 | 0 | 4 | D | 0 | 2.5 | 128233.2 | 11000 | 0.55
S | 542.86 | 16 | 1 | 2 | 2 | 6 | 2 | 2 | 0 | 1 | 0 | 0 | 0 | 0 | 0 | 0 | 0 | 0 | 0 | 0 | 0 | 0 | 4 | P | 1 | 0.5 | 109560.69 | 2 | 2 | 6 | 2 | 2 | 0 | 0 | 1 | 0 | 0 | 0 | 0 | 0 | 0 | 0 | 0 | 0 | 0 | 0 | 0 | 0 | 0 | 0 | 0 | 0 | 0 | 0 | 0 | 0 | 4 | D | 0 | 1.5 | 127976.34 | 11100 | 0.55714
S | 542.86 | 16 | 1 | 2 | 2 | 6 | 2 | 2 | 0 | 1 | 0 | 0 | 0 | 0 | 0 | 0 | 0 | 0 | 0 | 0 | 0 | 0 | 4 | P | 1 | 0.5 | 109560.69 | 2 | 2 | 6 | 2 | 2 | 0 | 0 | 1 | 0 | 0 | 0 | 0 | 0 | 0 | 0 | 0 | 0 | 0 | 0 | 0 | 0 | 0 | 0 | 0 | 0 | 0 | 0 | 0 | 0 | 4 | D | 0 | 1.5 | 127976.34 | 11000 | 0.45
S | 550.97 | 16 | 1 | 2 | 2 | 6 | 2 | 2 | 0 | 1 | 0 | 0 | 0 | 0 | 0 | 0 | 0 | 0 | 0 | 0 | 0 | 0 | 4 | P | 1 | 1.5 | 109831.59 | 2 | 2 | 6 | 2 | 2 | 0 | 0 | 1 | 0 | 0 | 0 | 0 | 0 | 0 | 0 | 0 | 0 | 0 | 0 | 0 | 0 | 0 | 0 | 0 | 0 | 0 | 0 | 0 | 0 | 4 | D | 0 | 1.5 | 127976.34 | 11100 | 0.6
S | 550.97 | 16 | 1 | 2 | 2 | 6 | 2 | 2 | 0 | 1 | 0 | 0 | 0 | 0 | 0 | 0 | 0 | 0 | 0 | 0 | 0 | 0 | 4 | P | 1 | 1.5 | 109831.59 | 2 | 2 | 6 | 2 | 2 | 0 | 0 | 1 | 0 | 0 | 0 | 0 | 0 | 0 | 0 | 0 | 0 | 0 | 0 | 0 | 0 | 0 | 0 | 0 | 0 | 0 | 0 | 0 | 0 | 4 | D | 0 | 1.5 | 127976.34 | 11000 | 0.49
S | 547.36 | 16 | 1 | 2 | 2 | 6 | 2 | 2 | 0 | 1 | 0 | 0 | 0 | 0 | 0 | 0 | 0 | 0 | 0 | 0 | 0 | 0 | 4 | P | 1 | 0.5 | 109560.69 | 2 | 2 | 6 | 2 | 2 | 0 | 0 | 1 | 0 | 0 | 0 | 0 | 0 | 0 | 0 | 0 | 0 | 0 | 0 | 0 | 0 | 0 | 0 | 0 | 0 | 0 | 0 | 0 | 0 | 4 | D | 0 | 0.5 | 127825.08 | 11100 | 0.64286
S | 547.36 | 16 | 1 | 2 | 2 | 6 | 2 | 2 | 0 | 1 | 0 | 0 | 0 | 0 | 0 | 0 | 0 | 0 | 0 | 0 | 0 | 0 | 4 | P | 1 | 0.5 | 109560.69 | 2 | 2 | 6 | 2 | 2 | 0 | 0 | 1 | 0 | 0 | 0 | 0 | 0 | 0 | 0 | 0 | 0 | 0 | 0 | 0 | 0 | 0 | 0 | 0 | 0 | 0 | 0 | 0 | 0 | 4 | D | 0 | 0.5 | 127825.08 | 11000 | 0.55
S | 556.49 | 16 | 1 | 2 | 2 | 6 | 2 | 2 | 0 | 1 | 0 | 0 | 0 | 0 | 0 | 0 | 0 | 0 | 0 | 0 | 0 | 0 | 4 | P | 1 | 2.5 | 110268.6 | 2 | 2 | 6 | 2 | 2 | 0 | 0 | 1 | 0 | 0 | 0 | 0 | 0 | 0 | 0 | 0 | 0 | 0 | 0 | 0 | 0 | 0 | 0 | 0 | 0 | 0 | 0 | 0 | 0 | 4 | D | 0 | 2.5 | 128233.2 | 11000 | 0.6
S | 510.33 | 16 | 1 | 2 | 2 | 6 | 2 | 2 | 0 | 1 | 0 | 0 | 0 | 0 | 0 | 0 | 0 | 0 | 0 | 0 | 0 | 0 | 4 | P | 1 | 2.5 | 110268.6 | 2 | 2 | 6 | 2 | 2 | 0 | 0 | 1 | 0 | 0 | 0 | 0 | 0 | 0 | 0 | 0 | 0 | 0 | 0 | 0 | 0 | 0 | 0 | 0 | 0 | 0 | 0 | 0 | 0 | 4 | P | 0 | 1.5 | 129858.18 | 11000 | 0.75
S | 500.95 | 16 | 1 | 2 | 2 | 6 | 2 | 2 | 0 | 1 | 0 | 0 | 0 | 0 | 0 | 0 | 0 | 0 | 0 | 0 | 0 | 0 | 4 | P | 1 | 1.5 | 109831.59 | 2 | 2 | 6 | 2 | 2 | 0 | 0 | 1 | 0 | 0 | 0 | 0 | 0 | 0 | 0 | 0 | 0 | 0 | 0 | 0 | 0 | 0 | 0 | 0 | 0 | 0 | 0 | 0 | 0 | 4 | P | 0 | 0.5 | 129787.83 | 11000 | 0.6
S | 503.24 | 16 | 1 | 2 | 2 | 6 | 2 | 2 | 0 | 1 | 0 | 0 | 0 | 0 | 0 | 0 | 0 | 0 | 0 | 0 | 0 | 0 | 4 | P | 1 | 2.5 | 110268.6 | 2 | 2 | 6 | 2 | 2 | 0 | 0 | 1 | 0 | 0 | 0 | 0 | 0 | 0 | 0 | 0 | 0 | 0 | 0 | 0 | 0 | 0 | 0 | 0 | 0 | 0 | 0 | 0 | 0 | 4 | P | 0 | 2.5 | 130134.16 | 11100 | 0.75714
S | 503.24 | 16 | 1 | 2 | 2 | 6 | 2 | 2 | 0 | 1 | 0 | 0 | 0 | 0 | 0 | 0 | 0 | 0 | 0 | 0 | 0 | 0 | 4 | P | 1 | 2.5 | 110268.6 | 2 | 2 | 6 | 2 | 2 | 0 | 0 | 1 | 0 | 0 | 0 | 0 | 0 | 0 | 0 | 0 | 0 | 0 | 0 | 0 | 0 | 0 | 0 | 0 | 0 | 0 | 0 | 0 | 0 | 4 | P | 0 | 2.5 | 130134.16 | 11000 | 0.68
S | 481.55 | 16 | 1 | 2 | 2 | 6 | 2 | 2 | 0 | 1 | 0 | 0 | 0 | 0 | 0 | 0 | 0 | 0 | 0 | 0 | 0 | 0 | 4 | P | 1 | 2.5 | 110268.6 | 2 | 2 | 6 | 2 | 2 | 0 | 0 | 1 | 0 | 0 | 0 | 0 | 0 | 0 | 0 | 0 | 0 | 0 | 0 | 0 | 0 | 0 | 0 | 0 | 0 | 0 | 0 | 0 | 0 | 4 | S | 0 | 1.5 | 131028.85 | 11100 | 1
S | 481.55 | 16 | 1 | 2 | 2 | 6 | 2 | 2 | 0 | 1 | 0 | 0 | 0 | 0 | 0 | 0 | 0 | 0 | 0 | 0 | 0 | 0 | 4 | P | 1 | 2.5 | 110268.6 | 2 | 2 | 6 | 2 | 2 | 0 | 0 | 1 | 0 | 0 | 0 | 0 | 0 | 0 | 0 | 0 | 0 | 0 | 0 | 0 | 0 | 0 | 0 | 0 | 0 | 0 | 0 | 0 | 0 | 4 | S | 0 | 1.5 | 131028.85 | 11000 | 1.44
S | 471.62 | 16 | 1 | 2 | 2 | 6 | 2 | 2 | 0 | 1 | 0 | 0 | 0 | 0 | 0 | 0 | 0 | 0 | 0 | 0 | 0 | 0 | 4 | P | 1 | 1.5 | 109831.59 | 2 | 2 | 6 | 2 | 2 | 0 | 0 | 1 | 0 | 0 | 0 | 0 | 0 | 0 | 0 | 0 | 0 | 0 | 0 | 0 | 0 | 0 | 0 | 0 | 0 | 0 | 0 | 0 | 0 | 4 | S | 0 | 1.5 | 131028.85 | 11100 | 1
S | 501.4 | 16 | 1 | 2 | 2 | 6 | 2 | 2 | 0 | 1 | 0 | 0 | 0 | 0 | 0 | 0 | 0 | 0 | 0 | 0 | 0 | 0 | 2 | P | 1 | 1.5 | 113461.54 | 2 | 2 | 6 | 2 | 2 | 0 | 0 | 1 | 0 | 0 | 0 | 0 | 0 | 0 | 0 | 0 | 0 | 0 | 0 | 0 | 0 | 0 | 0 | 0 | 0 | 0 | 0 | 0 | 0 | 2 | P | 0 | 1.5 | 133399.97 | 11000 | 0.8
S | 532.07 | 16 | 1 | 2 | 2 | 6 | 2 | 2 | 0 | 1 | 0 | 0 | 0 | 0 | 0 | 0 | 0 | 0 | 0 | 0 | 0 | 0 | 2 | D | 1 | 2.5 | 121530.02 | 2 | 2 | 6 | 2 | 2 | 0 | 0 | 0 | 1 | 0 | 0 | 0 | 0 | 0 | 0 | 0 | 0 | 0 | 0 | 0 | 0 | 0 | 0 | 0 | 0 | 0 | 0 | 0 | 0 | 2 | F | 0 | 3.5 | 140319.02 | 11100 | 0.75714
S | 534.57 | 16 | 1 | 2 | 2 | 6 | 2 | 2 | 0 | 1 | 0 | 0 | 0 | 0 | 0 | 0 | 0 | 0 | 0 | 0 | 0 | 0 | 2 | D | 1 | 1.5 | 121528.72 | 2 | 2 | 6 | 2 | 2 | 0 | 0 | 0 | 1 | 0 | 0 | 0 | 0 | 0 | 0 | 0 | 0 | 0 | 0 | 0 | 0 | 0 | 0 | 0 | 0 | 0 | 0 | 0 | 0 | 2 | F | 0 | 2.5 | 140230.1 | 11100 | 0.65714
S | 534.57 | 16 | 1 | 2 | 2 | 6 | 2 | 2 | 0 | 1 | 0 | 0 | 0 | 0 | 0 | 0 | 0 | 0 | 0 | 0 | 0 | 0 | 2 | D | 1 | 1.5 | 121528.72 | 2 | 2 | 6 | 2 | 2 | 0 | 0 | 0 | 1 | 0 | 0 | 0 | 0 | 0 | 0 | 0 | 0 | 0 | 0 | 0 | 0 | 0 | 0 | 0 | 0 | 0 | 0 | 0 | 0 | 2 | F | 0 | 2.5 | 140230.1 | 11000 | 0.63
S | 521.26 | 16 | 1 | 2 | 2 | 6 | 2 | 2 | 0 | 1 | 0 | 0 | 0 | 0 | 0 | 0 | 0 | 0 | 0 | 0 | 0 | 0 | 2 | D | 1 | 2.5 | 121530.02 | 2 | 2 | 6 | 2 | 2 | 0 | 0 | 0 | 1 | 0 | 0 | 0 | 0 | 0 | 0 | 0 | 0 | 0 | 0 | 0 | 0 | 0 | 0 | 0 | 0 | 0 | 0 | 0 | 0 | 2 | D | 0 | 2.5 | 140708.59 | 11000 | 0.62
S | 560.615 | 16 | 1 | 2 | 2 | 6 | 2 | 2 | 1 | 0 | 0 | 0 | 0 | 0 | 0 | 0 | 0 | 0 | 0 | 0 | 0 | 0 | 4 | F | 1 | 4.5 | 110766.56 | 2 | 2 | 6 | 2 | 2 | 0 | 0 | 1 | 0 | 0 | 0 | 0 | 0 | 0 | 0 | 0 | 0 | 0 | 0 | 0 | 0 | 0 | 0 | 0 | 0 | 0 | 0 | 0 | 0 | 4 | D | 0 | 3.5 | 128599.16 | 23500 | 0.38
S | 566 | 16 | 1 | 2 | 2 | 6 | 2 | 2 | 1 | 0 | 0 | 0 | 0 | 0 | 0 | 0 | 0 | 0 | 0 | 0 | 0 | 0 | 4 | F | 1 | 2.5 | 110313.4 | 2 | 2 | 6 | 2 | 2 | 0 | 0 | 1 | 0 | 0 | 0 | 0 | 0 | 0 | 0 | 0 | 0 | 0 | 0 | 0 | 0 | 0 | 0 | 0 | 0 | 0 | 0 | 0 | 0 | 4 | D | 0 | 1.5 | 127976.34 | 23500 | 0.42
S | 557.887 | 16 | 1 | 2 | 2 | 6 | 2 | 2 | 1 | 0 | 0 | 0 | 0 | 0 | 0 | 0 | 0 | 0 | 0 | 0 | 0 | 0 | 4 | F | 1 | 2.5 | 110313.4 | 2 | 2 | 6 | 2 | 2 | 0 | 0 | 1 | 0 | 0 | 0 | 0 | 0 | 0 | 0 | 0 | 0 | 0 | 0 | 0 | 0 | 0 | 0 | 0 | 0 | 0 | 0 | 0 | 0 | 4 | D | 0 | 2.5 | 128233.2 | 23500 | 0.45
S | 630.548 | 16 | 1 | 2 | 2 | 6 | 2 | 2 | 1 | 0 | 0 | 0 | 0 | 0 | 0 | 0 | 0 | 0 | 0 | 0 | 0 | 0 | 4 | D | 1 | 3.5 | 114279.33 | 2 | 2 | 6 | 2 | 2 | 0 | 0 | 1 | 0 | 0 | 0 | 0 | 0 | 0 | 0 | 0 | 0 | 0 | 0 | 0 | 0 | 0 | 0 | 0 | 0 | 0 | 0 | 0 | 0 | 4 | P | 0 | 2.5 | 130134.16 | 23500 | 1.01
S | 631.269 | 16 | 1 | 2 | 2 | 6 | 2 | 2 | 1 | 0 | 0 | 0 | 0 | 0 | 0 | 0 | 0 | 0 | 0 | 0 | 0 | 0 | 2 | F | 1 | 2.5 | 114804.37 | 2 | 2 | 6 | 2 | 2 | 0 | 0 | 1 | 0 | 0 | 0 | 0 | 0 | 0 | 0 | 0 | 0 | 0 | 0 | 0 | 0 | 0 | 0 | 0 | 0 | 0 | 0 | 0 | 0 | 2 | D | 0 | 1.5 | 130641.11 | 23500 | 0.84
S | 545.386 | 16 | 1 | 2 | 2 | 6 | 2 | 2 | 0 | 1 | 0 | 0 | 0 | 0 | 0 | 0 | 0 | 0 | 0 | 0 | 0 | 0 | 4 | P | 1 | 2.5 | 110268.6 | 2 | 2 | 6 | 2 | 2 | 0 | 0 | 1 | 0 | 0 | 0 | 0 | 0 | 0 | 0 | 0 | 0 | 0 | 0 | 0 | 0 | 0 | 0 | 0 | 0 | 0 | 0 | 0 | 0 | 4 | D | 0 | 3.5 | 128599.16 | 28500 | 0.44286 | -0.057143
S | 545.386 | 16 | 1 | 2 | 2 | 6 | 2 | 2 | 0 | 1 | 0 | 0 | 0 | 0 | 0 | 0 | 0 | 0 | 0 | 0 | 0 | 0 | 4 | P | 1 | 2.5 | 110268.6 | 2 | 2 | 6 | 2 | 2 | 0 | 0 | 1 | 0 | 0 | 0 | 0 | 0 | 0 | 0 | 0 | 0 | 0 | 0 | 0 | 0 | 0 | 0 | 0 | 0 | 0 | 0 | 0 | 0 | 4 | D | 0 | 3.5 | 128599.16 | 32600 | 0.41818 | -0.036364
S | 542.866 | 16 | 1 | 2 | 2 | 6 | 2 | 2 | 0 | 1 | 0 | 0 | 0 | 0 | 0 | 0 | 0 | 0 | 0 | 0 | 0 | 0 | 4 | P | 1 | 0.5 | 109560.69 | 2 | 2 | 6 | 2 | 2 | 0 | 0 | 1 | 0 | 0 | 0 | 0 | 0 | 0 | 0 | 0 | 0 | 0 | 0 | 0 | 0 | 0 | 0 | 0 | 0 | 0 | 0 | 0 | 0 | 4 | D | 0 | 1.5 | 127976.34 | 23500 | 0.46
S | 550.971 | 16 | 1 | 2 | 2 | 6 | 2 | 2 | 0 | 1 | 0 | 0 | 0 | 0 | 0 | 0 | 0 | 0 | 0 | 0 | 0 | 0 | 4 | P | 1 | 1.5 | 109831.59 | 2 | 2 | 6 | 2 | 2 | 0 | 0 | 1 | 0 | 0 | 0 | 0 | 0 | 0 | 0 | 0 | 0 | 0 | 0 | 0 | 0 | 0 | 0 | 0 | 0 | 0 | 0 | 0 | 0 | 4 | D | 0 | 1.5 | 127976.34 | 23500 | 0.4
S | 547.361 | 16 | 1 | 2 | 2 | 6 | 2 | 2 | 0 | 1 | 0 | 0 | 0 | 0 | 0 | 0 | 0 | 0 | 0 | 0 | 0 | 0 | 4 | P | 1 | 0.5 | 109560.69 | 2 | 2 | 6 | 2 | 2 | 0 | 0 | 1 | 0 | 0 | 0 | 0 | 0 | 0 | 0 | 0 | 0 | 0 | 0 | 0 | 0 | 0 | 0 | 0 | 0 | 0 | 0 | 0 | 0 | 4 | D | 0 | 0.5 | 127825.08 | 23500 | 0.46
S | 547.361 | 16 | 1 | 2 | 2 | 6 | 2 | 2 | 0 | 1 | 0 | 0 | 0 | 0 | 0 | 0 | 0 | 0 | 0 | 0 | 0 | 0 | 4 | P | 1 | 0.5 | 109560.69 | 2 | 2 | 6 | 2 | 2 | 0 | 0 | 1 | 0 | 0 | 0 | 0 | 0 | 0 | 0 | 0 | 0 | 0 | 0 | 0 | 0 | 0 | 0 | 0 | 0 | 0 | 0 | 0 | 0 | 4 | D | 0 | 0.5 | 127825.08 | 28500 | 0.44286 | -0.057143
S | 547.361 | 16 | 1 | 2 | 2 | 6 | 2 | 2 | 0 | 1 | 0 | 0 | 0 | 0 | 0 | 0 | 0 | 0 | 0 | 0 | 0 | 0 | 4 | P | 1 | 0.5 | 109560.69 | 2 | 2 | 6 | 2 | 2 | 0 | 0 | 1 | 0 | 0 | 0 | 0 | 0 | 0 | 0 | 0 | 0 | 0 | 0 | 0 | 0 | 0 | 0 | 0 | 0 | 0 | 0 | 0 | 0 | 4 | D | 0 | 0.5 | 127825.08 | 32600 | 0.41818 | -0.036364
S | 556.496 | 16 | 1 | 2 | 2 | 6 | 2 | 2 | 0 | 1 | 0 | 0 | 0 | 0 | 0 | 0 | 0 | 0 | 0 | 0 | 0 | 0 | 4 | P | 1 | 2.5 | 110268.6 | 2 | 2 | 6 | 2 | 2 | 0 | 0 | 1 | 0 | 0 | 0 | 0 | 0 | 0 | 0 | 0 | 0 | 0 | 0 | 0 | 0 | 0 | 0 | 0 | 0 | 0 | 0 | 0 | 0 | 4 | D | 0 | 2.5 | 128233.2 | 23500 | 0.4
S | 564.702 | 16 | 1 | 2 | 2 | 6 | 2 | 2 | 0 | 1 | 0 | 0 | 0 | 0 | 0 | 0 | 0 | 0 | 0 | 0 | 0 | 0 | 2 | P | 1 | 0.5 | 112937.57 | 2 | 2 | 6 | 2 | 2 | 0 | 0 | 1 | 0 | 0 | 0 | 0 | 0 | 0 | 0 | 0 | 0 | 0 | 0 | 0 | 0 | 0 | 0 | 0 | 0 | 0 | 0 | 0 | 0 | 2 | D | 0 | 1.5 | 130641.11 | 27000 | 0.47164
S | 564.702 | 16 | 1 | 2 | 2 | 6 | 2 | 2 | 0 | 1 | 0 | 0 | 0 | 0 | 0 | 0 | 0 | 0 | 0 | 0 | 0 | 0 | 2 | P | 1 | 0.5 | 112937.57 | 2 | 2 | 6 | 2 | 2 | 0 | 0 | 1 | 0 | 0 | 0 | 0 | 0 | 0 | 0 | 0 | 0 | 0 | 0 | 0 | 0 | 0 | 0 | 0 | 0 | 0 | 0 | 0 | 0 | 2 | D | 0 | 1.5 | 130641.11 | 34000 | 0.38824
S | 564.702 | 16 | 1 | 2 | 2 | 6 | 2 | 2 | 0 | 1 | 0 | 0 | 0 | 0 | 0 | 0 | 0 | 0 | 0 | 0 | 0 | 0 | 2 | P | 1 | 0.5 | 112937.57 | 2 | 2 | 6 | 2 | 2 | 0 | 0 | 1 | 0 | 0 | 0 | 0 | 0 | 0 | 0 | 0 | 0 | 0 | 0 | 0 | 0 | 0 | 0 | 0 | 0 | 0 | 0 | 0 | 0 | 2 | D | 0 | 1.5 | 130641.11 | 40000 |  | -0.028846
S | 532.072 | 16 | 1 | 2 | 2 | 6 | 2 | 2 | 0 | 1 | 0 | 0 | 0 | 0 | 0 | 0 | 0 | 0 | 0 | 0 | 0 | 0 | 2 | D | 1 | 2.5 | 121530.02 | 2 | 2 | 6 | 2 | 2 | 0 | 0 | 1 | 0 | 0 | 0 | 0 | 0 | 0 | 0 | 0 | 0 | 0 | 0 | 0 | 0 | 0 | 0 | 0 | 0 | 0 | 0 | 0 | 0 | 2 | F | 0 | 3.5 | 140319.23 | 23500 | 0.36
S | 534.571 | 16 | 1 | 2 | 2 | 6 | 2 | 2 | 0 | 1 | 0 | 0 | 0 | 0 | 0 | 0 | 0 | 0 | 0 | 0 | 0 | 0 | 2 | D | 1 | 1.5 | 121528.72 | 2 | 2 | 6 | 2 | 2 | 0 | 0 | 1 | 0 | 0 | 0 | 0 | 0 | 0 | 0 | 0 | 0 | 0 | 0 | 0 | 0 | 0 | 0 | 0 | 0 | 0 | 0 | 0 | 0 | 2 | F | 0 | 2.5 | 140230.1 | 23500 | 0.41
S | 452.494 | 16 | 1 | 2 | 2 | 6 | 2 | 2 | 0 | 1 | 0 | 0 | 0 | 0 | 0 | 0 | 0 | 0 | 0 | 0 | 0 | 0 | 2 | D | 1 | 2.5 | 121530.02 | 2 | 2 | 6 | 2 | 2 | 0 | 0 | 1 | 0 | 0 | 0 | 0 | 0 | 0 | 0 | 0 | 0 | 0 | 0 | 0 | 0 | 0 | 0 | 0 | 0 | 0 | 0 | 0 | 0 | 2 | P | 0 | 1.5 | 143623.56 | 27000 | 0.55522 | -5.9701
S | 452.494 | 16 | 1 | 2 | 2 | 6 | 2 | 2 | 0 | 1 | 0 | 0 | 0 | 0 | 0 | 0 | 0 | 0 | 0 | 0 | 0 | 0 | 2 | D | 1 | 2.5 | 121530.02 | 2 | 2 | 6 | 2 | 2 | 0 | 0 | 1 | 0 | 0 | 0 | 0 | 0 | 0 | 0 | 0 | 0 | 0 | 0 | 0 | 0 | 0 | 0 | 0 | 0 | 0 | 0 | 0 | 0 | 2 | P | 0 | 1.5 | 143623.56 | 34000 | 0.52157
S | 416.267 | 16 | 1 | 2 | 2 | 6 | 2 | 2 | 0 | 0 | 1 | 0 | 0 | 0 | 0 | 0 | 0 | 0 | 0 | 0 | 0 | 0 | 4 | D | 0 | 3.5 | 128599.16 | 2 | 2 | 6 | 2 | 2 | 0 | 0 | 0 | 1 | 0 | 0 | 0 | 0 | 0 | 0 | 0 | 0 | 0 | 0 | 0 | 0 | 0 | 0 | 0 | 0 | 0 | 0 | 0 | 0 | 4 | F | 1 | 4.5 | 152615.46 | 27000 | 0.6209 | -0.059701
S | 416.267 | 16 | 1 | 2 | 2 | 6 | 2 | 2 | 0 | 0 | 1 | 0 | 0 | 0 | 0 | 0 | 0 | 0 | 0 | 0 | 0 | 0 | 4 | D | 0 | 3.5 | 128599.16 | 2 | 2 | 6 | 2 | 2 | 0 | 0 | 0 | 1 | 0 | 0 | 0 | 0 | 0 | 0 | 0 | 0 | 0 | 0 | 0 | 0 | 0 | 0 | 0 | 0 | 0 | 0 | 0 | 0 | 4 | F | 1 | 4.5 | 152615.46 | 34000 | 0.52549
S | 402.875 | 16 | 1 | 2 | 2 | 6 | 2 | 2 | 0 | 0 | 1 | 0 | 0 | 0 | 0 | 0 | 0 | 0 | 0 | 0 | 0 | 0 | 4 | D | 0 | 3.5 | 128599.16 | 2 | 2 | 6 | 2 | 2 | 0 | 0 | 0 | 1 | 0 | 0 | 0 | 0 | 0 | 0 | 0 | 0 | 0 | 0 | 0 | 0 | 0 | 0 | 0 | 0 | 0 | 0 | 0 | 0 | 4 | D | 1 | 3.5 | 153413.74 | 27000 | 0.56119 | 0.089552
S | 402.875 | 16 | 1 | 2 | 2 | 6 | 2 | 2 | 0 | 0 | 1 | 0 | 0 | 0 | 0 | 0 | 0 | 0 | 0 | 0 | 0 | 0 | 4 | D | 0 | 3.5 | 128599.16 | 2 | 2 | 6 | 2 | 2 | 0 | 0 | 0 | 1 | 0 | 0 | 0 | 0 | 0 | 0 | 0 | 0 | 0 | 0 | 0 | 0 | 0 | 0 | 0 | 0 | 0 | 0 | 0 | 0 | 4 | D | 1 | 3.5 | 153413.74 | 34000 | 0.48627
S | 426.776 | 16 | 1 | 2 | 2 | 6 | 2 | 2 | 0 | 0 | 1 | 0 | 0 | 0 | 0 | 0 | 0 | 0 | 0 | 0 | 0 | 0 | 4 | P | 0 | 1.5 | 129858.18 | 2 | 2 | 6 | 2 | 2 | 0 | 0 | 0 | 1 | 0 | 0 | 0 | 0 | 0 | 0 | 0 | 0 | 0 | 0 | 0 | 0 | 0 | 0 | 0 | 0 | 0 | 0 | 0 | 0 | 4 | D | 1 | 2.5 | 153283.07 | 27000 | 0.68358 | 0.059701
S | 389.229 | 16 | 1 | 2 | 2 | 6 | 2 | 2 | 0 | 0 | 1 | 0 | 0 | 0 | 0 | 0 | 0 | 0 | 0 | 0 | 0 | 0 | 4 | P | 0 | 2.5 | 130134.16 | 2 | 2 | 6 | 2 | 2 | 0 | 0 | 0 | 1 | 0 | 0 | 0 | 0 | 0 | 0 | 0 | 0 | 0 | 0 | 0 | 0 | 0 | 0 | 0 | 0 | 0 | 0 | 0 | 0 | 4 | P | 1 | 2.5 | 155818.71 | 27000 | 0.62687
S | 361.677 | 16 | 1 | 2 | 2 | 6 | 2 | 2 | 0 | 0 | 1 | 0 | 0 | 0 | 0 | 0 | 0 | 0 | 0 | 0 | 0 | 0 | 2 | D | 0 | 2.5 | 131187.19 | 2 | 2 | 6 | 2 | 2 | 0 | 0 | 0 | 1 | 0 | 0 | 0 | 0 | 0 | 0 | 0 | 0 | 0 | 0 | 0 | 0 | 0 | 0 | 0 | 0 | 0 | 0 | 0 | 0 | 2 | P | 1 | 1.5 | 158828.31 | 27000 | 0.65672 | 0.074627
S | 361.677 | 16 | 1 | 2 | 2 | 6 | 2 | 2 | 0 | 0 | 1 | 0 | 0 | 0 | 0 | 0 | 0 | 0 | 0 | 0 | 0 | 0 | 2 | D | 0 | 2.5 | 131187.19 | 2 | 2 | 6 | 2 | 2 | 0 | 0 | 0 | 1 | 0 | 0 | 0 | 0 | 0 | 0 | 0 | 0 | 0 | 0 | 0 | 0 | 0 | 0 | 0 | 0 | 0 | 0 | 0 | 0 | 2 | P | 1 | 1.5 | 158828.31 | 34000 | 0.53137
S | 403.277 | 16 | 1 | 2 | 2 | 6 | 2 | 2 | 0 | 0 | 1 | 0 | 0 | 0 | 0 | 0 | 0 | 0 | 0 | 0 | 0 | 0 | 4 | S | 0 | 1.5 | 131028.85 | 2 | 2 | 6 | 2 | 2 | 0 | 0 | 0 | 1 | 0 | 0 | 0 | 0 | 0 | 0 | 0 | 0 | 0 | 0 | 0 | 0 | 0 | 0 | 0 | 0 | 0 | 0 | 0 | 0 | 4 | P | 1 | 2.5 | 155818.71 | 27000 |  | 0.1194
S | 403.277 | 16 | 1 | 2 | 2 | 6 | 2 | 2 | 0 | 0 | 1 | 0 | 0 | 0 | 0 | 0 | 0 | 0 | 0 | 0 | 0 | 0 | 4 | S | 0 | 1.5 | 131028.85 | 2 | 2 | 6 | 2 | 2 | 0 | 0 | 0 | 1 | 0 | 0 | 0 | 0 | 0 | 0 | 0 | 0 | 0 | 0 | 0 | 0 | 0 | 0 | 0 | 0 | 0 | 0 | 0 | 0 | 4 | P | 1 | 2.5 | 155818.71 | 34000 | 0.60196
S | 433.271 | 16 | 2 | 2 | 2 | 6 | 2 | 1 | 0 | 1 | 0 | 0 | 0 | 0 | 0 | 0 | 0 | 0 | 0 | 0 | 0 | 0 | 3 | P | 0 | 0 | 146697.37 | 2 | 2 | 6 | 2 | 1 | 0 | 0 | 1 | 0 | 0 | 0 | 0 | 0 | 0 | 0 | 0 | 0 | 0 | 0 | 0 | 0 | 0 | 0 | 0 | 0 | 0 | 0 | 0 | 0 | 3 | D | 1 | 1 | 169771.43 | 40000 | 0.20577 | 0.019231
S | 250.815 | 16 | 2 | 2 | 2 | 6 | 2 | 1 | 0 | 0 | 1 | 0 | 0 | 0 | 0 | 0 | 0 | 0 | 0 | 0 | 0 | 0 | 3 | D | 1 | 2 | 170068.73 | 2 | 2 | 6 | 2 | 1 | 0 | 0 | 0 | 0 | 0 | 1 | 0 | 0 | 0 | 0 | 0 | 0 | 0 | 0 | 0 | 0 | 0 | 0 | 0 | 0 | 0 | 0 | 0 | 0 | 3 | P | 0 | 1 | 209927.43 | 40000 | 0.19143
S | 249.908 | 16 | 2 | 2 | 2 | 6 | 2 | 1 | 0 | 0 | 1 | 0 | 0 | 0 | 0 | 0 | 0 | 0 | 0 | 0 | 0 | 0 | 3 | D | 1 | 1 | 169771.43 | 2 | 2 | 6 | 2 | 1 | 0 | 0 | 0 | 0 | 0 | 1 | 0 | 0 | 0 | 0 | 0 | 0 | 0 | 0 | 0 | 0 | 0 | 0 | 0 | 0 | 0 | 0 | 0 | 0 | 3 | P | 0 | 0 | 209774.91 | 40000 | 0.17143
S | 278.549 | 16 | 2 | 2 | 2 | 6 | 2 | 1 | 0 | 0 | 1 | 0 | 0 | 0 | 0 | 0 | 0 | 0 | 0 | 0 | 0 | 0 | 3 | S | 1 | 1 | 174037.69 | 2 | 2 | 6 | 2 | 1 | 0 | 0 | 0 | 0 | 0 | 1 | 0 | 0 | 0 | 0 | 0 | 0 | 0 | 0 | 0 | 0 | 0 | 0 | 0 | 0 | 0 | 0 | 0 | 0 | 3 | P | 0 | 1 | 209927.43 | 40000 | 0.18095
Cl | 481.006 | 17 | 1 | 2 | 2 | 6 | 2 | 3 | 0 | 1 | 0 | 0 | 0 | 0 | 0 | 0 | 0 | 0 | 0 | 0 | 0 | 0 | 5 | S | 0 | 2 | 107879.66 | 2 | 2 | 6 | 2 | 3 | 0 | 0 | 1 | 0 | 0 | 0 | 0 | 0 | 0 | 0 | 0 | 0 | 0 | 0 | 0 | 0 | 0 | 0 | 0 | 0 | 0 | 0 | 0 | 0 | 5 | P | 1 | 2 | 128663.57 | 27000 | 0.332 | -0.020305 | B,D+
Cl | 522.136 | 17 | 1 | 2 | 2 | 6 | 2 | 3 | 0 | 1 | 0 | 0 | 0 | 0 | 0 | 0 | 0 | 0 | 0 | 0 | 0 | 0 | 3 | S | 0 | 1 | 112609.36 | 2 | 2 | 6 | 2 | 3 | 0 | 0 | 1 | 0 | 0 | 0 | 0 | 0 | 0 | 0 | 0 | 0 | 0 | 0 | 0 | 0 | 0 | 0 | 0 | 0 | 0 | 0 | 0 | 0 | 3 | P | 1 | 1 | 131756.12 | 27000 | 0.389 | -0.020305 | B,D+
Cl | 507.826 | 17 | 1 | 2 | 2 | 6 | 2 | 3 | 0 | 1 | 0 | 0 | 0 | 0 | 0 | 0 | 0 | 0 | 0 | 0 | 0 | 0 | 3 | D | 0 | 3 | 126784.37 | 2 | 2 | 6 | 2 | 3 | 0 | 0 | 1 | 0 | 0 | 0 | 0 | 0 | 0 | 0 | 0 | 0 | 0 | 0 | 0 | 0 | 0 | 0 | 0 | 0 | 0 | 0 | 0 | 0 | 3 | D | 1 | 3 | 146470.64 | 27000 | 0.505 | 0 | B
Cl | 434.362 | 17 | 1 | 2 | 2 | 6 | 2 | 3 | 0 | 1 | 0 | 0 | 0 | 0 | 0 | 0 | 0 | 0 | 0 | 0 | 0 | 0 | 3 | D | 0 | 3 | 126784.37 | 2 | 2 | 6 | 2 | 3 | 0 | 0 | 1 | 0 | 0 | 0 | 0 | 0 | 0 | 0 | 0 | 0 | 0 | 0 | 0 | 0 | 0 | 0 | 0 | 0 | 0 | 0 | 0 | 0 | 3 | P | 1 | 2 | 149800.12 | 27000 | 0.333 | 0.040609 | B,D+
Cl | 476.865 | 17 | 1 | 2 | 2 | 6 | 2 | 3 | 0 | 1 | 0 | 0 | 0 | 0 | 0 | 0 | 0 | 0 | 0 | 0 | 0 | 0 | 3 | P | 0 | 1 | 137806.15 | 2 | 2 | 6 | 2 | 3 | 0 | 0 | 1 | 0 | 0 | 0 | 0 | 0 | 0 | 0 | 0 | 0 | 0 | 0 | 0 | 0 | 0 | 0 | 0 | 0 | 0 | 0 | 0 | 0 | 3 | D | 1 | 2 | 158770.58 | 27000 | 0.313 | 0 | B
Cl | 391.387 | 17 | 1 | 2 | 2 | 6 | 2 | 3 | 0 | 0 | 1 | 0 | 0 | 0 | 0 | 0 | 0 | 0 | 0 | 0 | 0 | 0 | 3 | F | 1 | 4 | 147200.24 | 2 | 2 | 6 | 2 | 3 | 0 | 0 | 0 | 1 | 0 | 0 | 0 | 0 | 0 | 0 | 0 | 0 | 0 | 0 | 0 | 0 | 0 | 0 | 0 | 0 | 0 | 0 | 0 | 0 | 3 | F | 0 | 4 | 172743.19 | 27000 | 0.487 | 0.12183 | B,D+
Cl | 460.821 | 17 | 2 | 2 | 2 | 6 | 2 | 2 | 1 | 0 | 0 | 0 | 0 | 0 | 0 | 0 | 0 | 0 | 0 | 0 | 0 | 0 | 2 | F | 1 | 3.5 | 196155.8 | 2 | 2 | 6 | 2 | 2 | 0 | 0 | 1 | 0 | 0 | 0 | 0 | 0 | 0 | 0 | 0 | 0 | 0 | 0 | 0 | 0 | 0 | 0 | 0 | 0 | 0 | 0 | 0 | 0 | 2 | D | 0 | 2.5 | 214850.2 | 27000 | 0.371 | 0.020305 | B,D+
Cl | 328.341 | 17 | 2 | 2 | 2 | 6 | 2 | 2 | 0 | 1 | 0 | 0 | 0 | 0 | 0 | 0 | 0 | 0 | 0 | 0 | 0 | 0 | 4 | P | 1 | 1.5 | 174093.02 | 2 | 2 | 6 | 2 | 2 | 0 | 0 | 1 | 0 | 0 | 0 | 0 | 0 | 0 | 0 | 0 | 0 | 0 | 0 | 0 | 0 | 0 | 0 | 0 | 0 | 0 | 0 | 0 | 0 | 4 | P | 0 | 2.5 | 204540.95 | 27000 | 0.221 | 0 | B
Cl | 328.98 | 17 | 2 | 2 | 2 | 6 | 2 | 2 | 0 | 1 | 0 | 0 | 0 | 0 | 0 | 0 | 0 | 0 | 0 | 0 | 0 | 0 | 4 | P | 1 | 0.5 | 173735.28 | 2 | 2 | 6 | 2 | 2 | 0 | 0 | 1 | 0 | 0 | 0 | 0 | 0 | 0 | 0 | 0 | 0 | 0 | 0 | 0 | 0 | 0 | 0 | 0 | 0 | 0 | 0 | 0 | 0 | 4 | P | 0 | 1.5 | 204124.04 | 27000 | 0.216 | 0.010152 | B,D+
Cl | 319.145 | 17 | 2 | 2 | 2 | 6 | 2 | 2 | 0 | 1 | 0 | 0 | 0 | 0 | 0 | 0 | 0 | 0 | 0 | 0 | 0 | 0 | 4 | P | 1 | 2.5 | 174611.76 | 2 | 2 | 6 | 2 | 2 | 0 | 0 | 1 | 0 | 0 | 0 | 0 | 0 | 0 | 0 | 0 | 0 | 0 | 0 | 0 | 0 | 0 | 0 | 0 | 0 | 0 | 0 | 0 | 0 | 4 | S | 0 | 1.5 | 205938.06 | 27000 | 0.195 | 0 | B
Cl | 313.934 | 17 | 2 | 2 | 2 | 6 | 2 | 2 | 0 | 1 | 0 | 0 | 0 | 0 | 0 | 0 | 0 | 0 | 0 | 0 | 0 | 0 | 4 | P | 1 | 1.5 | 174093.02 | 2 | 2 | 6 | 2 | 2 | 0 | 0 | 1 | 0 | 0 | 0 | 0 | 0 | 0 | 0 | 0 | 0 | 0 | 0 | 0 | 0 | 0 | 0 | 0 | 0 | 0 | 0 | 0 | 0 | 4 | S | 0 | 1.5 | 205938.06 | 27000 | 0.184 | 0 | B
Cl | 332.057 | 17 | 2 | 2 | 2 | 6 | 2 | 2 | 0 | 1 | 0 | 0 | 0 | 0 | 0 | 0 | 0 | 0 | 0 | 0 | 0 | 0 | 2 | P | 1 | 1.5 | 179075.2 | 2 | 2 | 6 | 2 | 2 | 0 | 0 | 1 | 0 | 0 | 0 | 0 | 0 | 0 | 0 | 0 | 0 | 0 | 0 | 0 | 0 | 0 | 0 | 0 | 0 | 0 | 0 | 0 | 0 | 2 | P | 0 | 1.5 | 209182.8 | 27000 | 0.234 | 0 | B
Cl | 325.932 | 17 | 2 | 2 | 2 | 6 | 2 | 2 | 0 | 1 | 0 | 0 | 0 | 0 | 0 | 0 | 0 | 0 | 0 | 0 | 0 | 0 | 2 | P | 1 | 0.5 | 178369.7 | 2 | 2 | 6 | 2 | 2 | 0 | 0 | 1 | 0 | 0 | 0 | 0 | 0 | 0 | 0 | 0 | 0 | 0 | 0 | 0 | 0 | 0 | 0 | 0 | 0 | 0 | 0 | 0 | 0 | 2 | P | 0 | 0.5 | 209042.1 | 27000 | 0.234 | 0 | B
Cl | 296.556 | 17 | 2 | 2 | 2 | 6 | 2 | 2 | 0 | 1 | 0 | 0 | 0 | 0 | 0 | 0 | 0 | 0 | 0 | 0 | 0 | 0 | 2 | D | 1 | 2.5 | 188390.1 | 2 | 2 | 6 | 2 | 2 | 0 | 0 | 1 | 0 | 0 | 0 | 0 | 0 | 0 | 0 | 0 | 0 | 0 | 0 | 0 | 0 | 0 | 0 | 0 | 0 | 0 | 0 | 0 | 0 | 2 | P | 0 | 1.5 | 222100.7 | 27000 | 0.162 | -0.020305 | B,D+
Cl | 307.668 | 17 | 3 | 2 | 2 | 6 | 2 | 1 | 0 | 1 | 0 | 0 | 0 | 0 | 0 | 0 | 0 | 0 | 0 | 0 | 0 | 0 | 3 | P | 0 | 2 | 216468.1 | 2 | 2 | 6 | 2 | 1 | 0 | 0 | 1 | 0 | 0 | 0 | 0 | 0 | 0 | 0 | 0 | 0 | 0 | 0 | 0 | 0 | 0 | 0 | 0 | 0 | 0 | 0 | 0 | 0 | 3 | D | 1 | 3 | 248961.2 | 27000 | 0.101 |  | B
Cl | 306.313 | 17 | 3 | 2 | 2 | 6 | 2 | 1 | 0 | 1 | 0 | 0 | 0 | 0 | 0 | 0 | 0 | 0 | 0 | 0 | 0 | 0 | 3 | P | 0 | 1 | 215389.3 | 2 | 2 | 6 | 2 | 1 | 0 | 0 | 1 | 0 | 0 | 0 | 0 | 0 | 0 | 0 | 0 | 0 | 0 | 0 | 0 | 0 | 0 | 0 | 0 | 0 | 0 | 0 | 0 | 0 | 3 | D | 1 | 2 | 248026.2 | 27000 | 0.106 |  | B
Cl | 278.247 | 17 | 3 | 2 | 2 | 6 | 2 | 1 | 0 | 1 | 0 | 0 | 0 | 0 | 0 | 0 | 0 | 0 | 0 | 0 | 0 | 0 | 3 | P | 0 | 2 | 216468.1 | 2 | 2 | 6 | 2 | 1 | 0 | 0 | 1 | 0 | 0 | 0 | 0 | 0 | 0 | 0 | 0 | 0 | 0 | 0 | 0 | 0 | 0 | 0 | 0 | 0 | 0 | 0 | 0 | 0 | 3 | P | 1 | 2 | 252396.7 | 27000 | 0.099 |  | B
Cl | 544.34 | 17 | 1 | 2 | 2 | 6 | 2 | 3 | 1 | 0 | 0 | 0 | 0 | 0 | 0 | 0 | 0 | 0 | 0 | 0 | 0 | 0 | 5 | D | 0 | 3 | 110297.72 | 2 | 2 | 6 | 2 | 3 | 0 | 0 | 1 | 0 | 0 | 0 | 0 | 0 | 0 | 0 | 0 | 0 | 0 | 0 | 0 | 0 | 0 | 0 | 0 | 0 | 0 | 0 | 0 | 0 | 5 | P | 1 | 2 | 128663.57 | 18600 | 0.48529 | 1.6029
Cl | 494.32 | 17 | 1 | 2 | 2 | 6 | 2 | 3 | 1 | 0 | 0 | 0 | 0 | 0 | 0 | 0 | 0 | 0 | 0 | 0 | 0 | 0 | 1 | P | 0 |  |  | 2 | 2 | 6 | 2 | 3 | 0 | 0 | 1 | 0 | 0 | 0 | 0 | 0 | 0 | 0 | 0 | 0 | 0 | 0 | 0 | 0 | 0 | 0 | 0 | 0 | 0 | 0 | 0 | 0 | 1 | D | 1 |  |  | 14500 | 0.38
Cl | 494.32 | 17 | 1 | 2 | 2 | 6 | 2 | 3 | 1 | 0 | 0 | 0 | 0 | 0 | 0 | 0 | 0 | 0 | 0 | 0 | 0 | 0 | 1 | P | 0 |  |  | 2 | 2 | 6 | 2 | 3 | 0 | 0 | 1 | 0 | 0 | 0 | 0 | 0 | 0 | 0 | 0 | 0 | 0 | 0 | 0 | 0 | 0 | 0 | 0 | 0 | 0 | 0 | 0 | 0 | 1 | D | 1 |  |  | 18600 | 0.38235
Cl | 494.32 | 17 | 1 | 2 | 2 | 6 | 2 | 3 | 1 | 0 | 0 | 0 | 0 | 0 | 0 | 0 | 0 | 0 | 0 | 0 | 0 | 0 | 1 | P | 0 |  |  | 2 | 2 | 6 | 2 | 3 | 0 | 0 | 1 | 0 | 0 | 0 | 0 | 0 | 0 | 0 | 0 | 0 | 0 | 0 | 0 | 0 | 0 | 0 | 0 | 0 | 0 | 0 | 0 | 0 | 1 | D | 1 |  |  | 18600 |  | 0.073529
Cl | 474.04 | 17 | 1 | 2 | 2 | 6 | 2 | 3 | 1 | 0 | 0 | 0 | 0 | 0 | 0 | 0 | 0 | 0 | 0 | 0 | 0 | 0 | 1 | D | 0 |  |  | 2 | 2 | 6 | 2 | 3 | 0 | 0 | 1 | 0 | 0 | 0 | 0 | 0 | 0 | 0 | 0 | 0 | 0 | 0 | 0 | 0 | 0 | 0 | 0 | 0 | 0 | 0 | 0 | 0 | 1 | P | 1 |  |  | 14500 | 0.66
Cl | 474.04 | 17 | 1 | 2 | 2 | 6 | 2 | 3 | 1 | 0 | 0 | 0 | 0 | 0 | 0 | 0 | 0 | 0 | 0 | 0 | 0 | 0 | 1 | D | 0 |  |  | 2 | 2 | 6 | 2 | 3 | 0 | 0 | 1 | 0 | 0 | 0 | 0 | 0 | 0 | 0 | 0 | 0 | 0 | 0 | 0 | 0 | 0 | 0 | 0 | 0 | 0 | 0 | 0 | 0 | 1 | P | 1 |  |  | 18600 | 0.66176
Cl | 474.04 | 17 | 1 | 2 | 2 | 6 | 2 | 3 | 1 | 0 | 0 | 0 | 0 | 0 | 0 | 0 | 0 | 0 | 0 | 0 | 0 | 0 | 1 | D | 0 |  |  | 2 | 2 | 6 | 2 | 3 | 0 | 0 | 1 | 0 | 0 | 0 | 0 | 0 | 0 | 0 | 0 | 0 | 0 | 0 | 0 | 0 | 0 | 0 | 0 | 0 | 0 | 0 | 0 | 0 | 1 | P | 1 |  |  | 18600 |  | 0
Cl | 481.01 | 17 | 1 | 2 | 2 | 6 | 2 | 3 | 0 | 1 | 0 | 0 | 0 | 0 | 0 | 0 | 0 | 0 | 0 | 0 | 0 | 0 | 5 | S | 0 | 2 | 107879.66 | 2 | 2 | 6 | 2 | 3 | 0 | 0 | 1 | 0 | 0 | 0 | 0 | 0 | 0 | 0 | 0 | 0 | 0 | 0 | 0 | 0 | 0 | 0 | 0 | 0 | 0 | 0 | 0 | 0 | 5 | P | 1 | 2 | 128663.57 | 13300 | 0.45833
Cl | 481.01 | 17 | 1 | 2 | 2 | 6 | 2 | 3 | 0 | 1 | 0 | 0 | 0 | 0 | 0 | 0 | 0 | 0 | 0 | 0 | 0 | 0 | 5 | S | 0 | 2 | 107879.66 | 2 | 2 | 6 | 2 | 3 | 0 | 0 | 1 | 0 | 0 | 0 | 0 | 0 | 0 | 0 | 0 | 0 | 0 | 0 | 0 | 0 | 0 | 0 | 0 | 0 | 0 | 0 | 0 | 0 | 5 | P | 1 | 2 | 128663.57 | 17800 | 0.40047
Cl | 481.01 | 17 | 1 | 2 | 2 | 6 | 2 | 3 | 0 | 1 | 0 | 0 | 0 | 0 | 0 | 0 | 0 | 0 | 0 | 0 | 0 | 0 | 5 | S | 0 | 2 | 107879.66 | 2 | 2 | 6 | 2 | 3 | 0 | 0 | 1 | 0 | 0 | 0 | 0 | 0 | 0 | 0 | 0 | 0 | 0 | 0 | 0 | 0 | 0 | 0 | 0 | 0 | 0 | 0 | 0 | 0 | 5 | P | 1 | 2 | 128663.57 | 18600 | 0.38235 | 0
Cl | 481.01 | 17 | 1 | 2 | 2 | 6 | 2 | 3 | 0 | 1 | 0 | 0 | 0 | 0 | 0 | 0 | 0 | 0 | 0 | 0 | 0 | 0 | 5 | S | 0 | 2 | 107879.66 | 2 | 2 | 6 | 2 | 3 | 0 | 0 | 1 | 0 | 0 | 0 | 0 | 0 | 0 | 0 | 0 | 0 | 0 | 0 | 0 | 0 | 0 | 0 | 0 | 0 | 0 | 0 | 0 | 0 | 5 | P | 1 | 2 | 128663.57 | 11500 | 0.9
Cl | 481.95 | 17 | 1 | 2 | 2 | 6 | 2 | 3 | 0 | 1 | 0 | 0 | 0 | 0 | 0 | 0 | 0 | 0 | 0 | 0 | 0 | 0 | 5 | S | 0 | 2 | 107879.66 | 2 | 2 | 6 | 2 | 3 | 0 | 0 | 1 | 0 | 0 | 0 | 0 | 0 | 0 | 0 | 0 | 0 | 0 | 0 | 0 | 0 | 0 | 0 | 0 | 0 | 0 | 0 | 0 | 0 | 5 | P | 1 | 1 | 128622.99 | 13300 | 0.43939
Cl | 481.95 | 17 | 1 | 2 | 2 | 6 | 2 | 3 | 0 | 1 | 0 | 0 | 0 | 0 | 0 | 0 | 0 | 0 | 0 | 0 | 0 | 0 | 5 | S | 0 | 2 | 107879.66 | 2 | 2 | 6 | 2 | 3 | 0 | 0 | 1 | 0 | 0 | 0 | 0 | 0 | 0 | 0 | 0 | 0 | 0 | 0 | 0 | 0 | 0 | 0 | 0 | 0 | 0 | 0 | 0 | 0 | 5 | P | 1 | 1 | 128622.99 | 17800 | 0.4192
Cl | 481.95 | 17 | 1 | 2 | 2 | 6 | 2 | 3 | 0 | 1 | 0 | 0 | 0 | 0 | 0 | 0 | 0 | 0 | 0 | 0 | 0 | 0 | 5 | S | 0 | 2 | 107879.66 | 2 | 2 | 6 | 2 | 3 | 0 | 0 | 1 | 0 | 0 | 0 | 0 | 0 | 0 | 0 | 0 | 0 | 0 | 0 | 0 | 0 | 0 | 0 | 0 | 0 | 0 | 0 | 0 | 0 | 5 | P | 1 | 1 | 128622.99 | 18600 | 0.39706 | 0
Cl | 479.45 | 17 | 1 | 2 | 2 | 6 | 2 | 3 | 0 | 1 | 0 | 0 | 0 | 0 | 0 | 0 | 0 | 0 | 0 | 0 | 0 | 0 | 5 | S | 0 | 2 | 107879.66 | 2 | 2 | 6 | 2 | 3 | 0 | 0 | 1 | 0 | 0 | 0 | 0 | 0 | 0 | 0 | 0 | 0 | 0 | 0 | 0 | 0 | 0 | 0 | 0 | 0 | 0 | 0 | 0 | 0 | 5 | P | 1 | 3 | 128730.82 | 13300 | 0.43939
Cl | 479.45 | 17 | 1 | 2 | 2 | 6 | 2 | 3 | 0 | 1 | 0 | 0 | 0 | 0 | 0 | 0 | 0 | 0 | 0 | 0 | 0 | 0 | 5 | S | 0 | 2 | 107879.66 | 2 | 2 | 6 | 2 | 3 | 0 | 0 | 1 | 0 | 0 | 0 | 0 | 0 | 0 | 0 | 0 | 0 | 0 | 0 | 0 | 0 | 0 | 0 | 0 | 0 | 0 | 0 | 0 | 0 | 5 | P | 1 | 3 | 128730.82 | 17800 | 0.40047
Cl | 479.45 | 17 | 1 | 2 | 2 | 6 | 2 | 3 | 0 | 1 | 0 | 0 | 0 | 0 | 0 | 0 | 0 | 0 | 0 | 0 | 0 | 0 | 5 | S | 0 | 2 | 107879.66 | 2 | 2 | 6 | 2 | 3 | 0 | 0 | 1 | 0 | 0 | 0 | 0 | 0 | 0 | 0 | 0 | 0 | 0 | 0 | 0 | 0 | 0 | 0 | 0 | 0 | 0 | 0 | 0 | 0 | 5 | P | 1 | 3 | 128730.82 | 18600 | 0.42647 | 0
Cl | 479.45 | 17 | 1 | 2 | 2 | 6 | 2 | 3 | 0 | 1 | 0 | 0 | 0 | 0 | 0 | 0 | 0 | 0 | 0 | 0 | 0 | 0 | 5 | S | 0 | 2 | 107879.66 | 2 | 2 | 6 | 2 | 3 | 0 | 0 | 1 | 0 | 0 | 0 | 0 | 0 | 0 | 0 | 0 | 0 | 0 | 0 | 0 | 0 | 0 | 0 | 0 | 0 | 0 | 0 | 0 | 0 | 5 | P | 1 | 3 | 128730.82 | 11500 | 0.81
Cl | 522.13 | 17 | 1 | 2 | 2 | 6 | 2 | 3 | 0 | 1 | 0 | 0 | 0 | 0 | 0 | 0 | 0 | 0 | 0 | 0 | 0 | 0 | 3 | S | 0 | 1 | 112609.36 | 2 | 2 | 6 | 2 | 3 | 0 | 0 | 1 | 0 | 0 | 0 | 0 | 0 | 0 | 0 | 0 | 0 | 0 | 0 | 0 | 0 | 0 | 0 | 0 | 0 | 0 | 0 | 0 | 0 | 3 | P | 1 | 1 | 131756.12 | 18600 | 0.45588 | 0
Cl | 507.82 | 17 | 1 | 2 | 2 | 6 | 2 | 3 | 0 | 1 | 0 | 0 | 0 | 0 | 0 | 0 | 0 | 0 | 0 | 0 | 0 | 0 | 3 | D | 0 | 3 | 126784.37 | 2 | 2 | 6 | 2 | 3 | 0 | 0 | 1 | 0 | 0 | 0 | 0 | 0 | 0 | 0 | 0 | 0 | 0 | 0 | 0 | 0 | 0 | 0 | 0 | 0 | 0 | 0 | 0 | 0 | 3 | D | 1 | 3 | 146470.64 | 14700 | 0.58065
Cl | 507.82 | 17 | 1 | 2 | 2 | 6 | 2 | 3 | 0 | 1 | 0 | 0 | 0 | 0 | 0 | 0 | 0 | 0 | 0 | 0 | 0 | 0 | 3 | D | 0 | 3 | 126784.37 | 2 | 2 | 6 | 2 | 3 | 0 | 0 | 1 | 0 | 0 | 0 | 0 | 0 | 0 | 0 | 0 | 0 | 0 | 0 | 0 | 0 | 0 | 0 | 0 | 0 | 0 | 0 | 0 | 0 | 3 | D | 1 | 3 | 146470.64 | 17800 | 0.79391
Cl | 507.82 | 17 | 1 | 2 | 2 | 6 | 2 | 3 | 0 | 1 | 0 | 0 | 0 | 0 | 0 | 0 | 0 | 0 | 0 | 0 | 0 | 0 | 3 | D | 0 | 3 | 126784.37 | 2 | 2 | 6 | 2 | 3 | 0 | 0 | 1 | 0 | 0 | 0 | 0 | 0 | 0 | 0 | 0 | 0 | 0 | 0 | 0 | 0 | 0 | 0 | 0 | 0 | 0 | 0 | 0 | 0 | 3 | D | 1 | 3 | 146470.64 | 14500 | 0.56
Cl | 507.82 | 17 | 1 | 2 | 2 | 6 | 2 | 3 | 0 | 1 | 0 | 0 | 0 | 0 | 0 | 0 | 0 | 0 | 0 | 0 | 0 | 0 | 3 | D | 0 | 3 | 126784.37 | 2 | 2 | 6 | 2 | 3 | 0 | 0 | 1 | 0 | 0 | 0 | 0 | 0 | 0 | 0 | 0 | 0 | 0 | 0 | 0 | 0 | 0 | 0 | 0 | 0 | 0 | 0 | 0 | 0 | 3 | D | 1 | 3 | 146470.64 | 18600 | 13.7353
Cl | 507.82 | 17 | 1 | 2 | 2 | 6 | 2 | 3 | 0 | 1 | 0 | 0 | 0 | 0 | 0 | 0 | 0 | 0 | 0 | 0 | 0 | 0 | 3 | D | 0 | 3 | 126784.37 | 2 | 2 | 6 | 2 | 3 | 0 | 0 | 1 | 0 | 0 | 0 | 0 | 0 | 0 | 0 | 0 | 0 | 0 | 0 | 0 | 0 | 0 | 0 | 0 | 0 | 0 | 0 | 0 | 0 | 3 | D | 1 | 3 | 146470.64 | 18600 |  | 0
Cl | 489.68 | 17 | 1 | 2 | 2 | 6 | 2 | 3 | 0 | 1 | 0 | 0 | 0 | 0 | 0 | 0 | 0 | 0 | 0 | 0 | 0 | 0 | 3 | D | 0 | 3 | 126784.37 | 2 | 2 | 6 | 2 | 3 | 0 | 0 | 1 | 0 | 0 | 0 | 0 | 0 | 0 | 0 | 0 | 0 | 0 | 0 | 0 | 0 | 0 | 0 | 0 | 0 | 0 | 0 | 0 | 0 | 3 | F | 1 | 4 | 147200.24 | 13300 | 0.5
Cl | 489.68 | 17 | 1 | 2 | 2 | 6 | 2 | 3 | 0 | 1 | 0 | 0 | 0 | 0 | 0 | 0 | 0 | 0 | 0 | 0 | 0 | 0 | 3 | D | 0 | 3 | 126784.37 | 2 | 2 | 6 | 2 | 3 | 0 | 0 | 1 | 0 | 0 | 0 | 0 | 0 | 0 | 0 | 0 | 0 | 0 | 0 | 0 | 0 | 0 | 0 | 0 | 0 | 0 | 0 | 0 | 0 | 3 | F | 1 | 4 | 147200.24 | 17800 | 0.48009
Cl | 489.68 | 17 | 1 | 2 | 2 | 6 | 2 | 3 | 0 | 1 | 0 | 0 | 0 | 0 | 0 | 0 | 0 | 0 | 0 | 0 | 0 | 0 | 3 | D | 0 | 3 | 126784.37 | 2 | 2 | 6 | 2 | 3 | 0 | 0 | 1 | 0 | 0 | 0 | 0 | 0 | 0 | 0 | 0 | 0 | 0 | 0 | 0 | 0 | 0 | 0 | 0 | 0 | 0 | 0 | 0 | 0 | 3 | F | 1 | 4 | 147200.24 | 14500 | 0.5
Cl | 489.68 | 17 | 1 | 2 | 2 | 6 | 2 | 3 | 0 | 1 | 0 | 0 | 0 | 0 | 0 | 0 | 0 | 0 | 0 | 0 | 0 | 0 | 3 | D | 0 | 3 | 126784.37 | 2 | 2 | 6 | 2 | 3 | 0 | 0 | 1 | 0 | 0 | 0 | 0 | 0 | 0 | 0 | 0 | 0 | 0 | 0 | 0 | 0 | 0 | 0 | 0 | 0 | 0 | 0 | 0 | 0 | 3 | F | 1 | 4 | 147200.24 | 18600 | 0.45588
Cl | 489.68 | 17 | 1 | 2 | 2 | 6 | 2 | 3 | 0 | 1 | 0 | 0 | 0 | 0 | 0 | 0 | 0 | 0 | 0 | 0 | 0 | 0 | 3 | D | 0 | 3 | 126784.37 | 2 | 2 | 6 | 2 | 3 | 0 | 0 | 1 | 0 | 0 | 0 | 0 | 0 | 0 | 0 | 0 | 0 | 0 | 0 | 0 | 0 | 0 | 0 | 0 | 0 | 0 | 0 | 0 | 0 | 3 | F | 1 | 4 | 147200.24 | 18600 |  | -0.11765
Cl | 491.77 | 17 | 1 | 2 | 2 | 6 | 2 | 3 | 0 | 1 | 0 | 0 | 0 | 0 | 0 | 0 | 0 | 0 | 0 | 0 | 0 | 0 | 3 | D | 0 | 1 | 126726.7 | 2 | 2 | 6 | 2 | 3 | 0 | 0 | 1 | 0 | 0 | 0 | 0 | 0 | 0 | 0 | 0 | 0 | 0 | 0 | 0 | 0 | 0 | 0 | 0 | 0 | 0 | 0 | 0 | 0 | 3 | F | 1 | 2 | 147055.61 | 14700 | 0.51882
Cl | 491.77 | 17 | 1 | 2 | 2 | 6 | 2 | 3 | 0 | 1 | 0 | 0 | 0 | 0 | 0 | 0 | 0 | 0 | 0 | 0 | 0 | 0 | 3 | D | 0 | 1 | 126726.7 | 2 | 2 | 6 | 2 | 3 | 0 | 0 | 1 | 0 | 0 | 0 | 0 | 0 | 0 | 0 | 0 | 0 | 0 | 0 | 0 | 0 | 0 | 0 | 0 | 0 | 0 | 0 | 0 | 0 | 3 | F | 1 | 2 | 147055.61 | 17800 | 0.50117
Cl | 491.77 | 17 | 1 | 2 | 2 | 6 | 2 | 3 | 0 | 1 | 0 | 0 | 0 | 0 | 0 | 0 | 0 | 0 | 0 | 0 | 0 | 0 | 3 | D | 0 | 1 | 126726.7 | 2 | 2 | 6 | 2 | 3 | 0 | 0 | 1 | 0 | 0 | 0 | 0 | 0 | 0 | 0 | 0 | 0 | 0 | 0 | 0 | 0 | 0 | 0 | 0 | 0 | 0 | 0 | 0 | 0 | 3 | F | 1 | 2 | 147055.61 | 18600 |  | -0.14706
Cl | 490.48 | 17 | 1 | 2 | 2 | 6 | 2 | 3 | 0 | 1 | 0 | 0 | 0 | 0 | 0 | 0 | 0 | 0 | 0 | 0 | 0 | 0 | 3 | D | 0 | 2 | 126744.97 | 2 | 2 | 6 | 2 | 3 | 0 | 0 | 1 | 0 | 0 | 0 | 0 | 0 | 0 | 0 | 0 | 0 | 0 | 0 | 0 | 0 | 0 | 0 | 0 | 0 | 0 | 0 | 0 | 0 | 3 | F | 1 | 3 | 147127.57 | 14700 | 0.5
Cl | 490.48 | 17 | 1 | 2 | 2 | 6 | 2 | 3 | 0 | 1 | 0 | 0 | 0 | 0 | 0 | 0 | 0 | 0 | 0 | 0 | 0 | 0 | 3 | D | 0 | 2 | 126744.97 | 2 | 2 | 6 | 2 | 3 | 0 | 0 | 1 | 0 | 0 | 0 | 0 | 0 | 0 | 0 | 0 | 0 | 0 | 0 | 0 | 0 | 0 | 0 | 0 | 0 | 0 | 0 | 0 | 0 | 3 | F | 1 | 3 | 147127.57 | 17800 | 0.50117
Cl | 490.48 | 17 | 1 | 2 | 2 | 6 | 2 | 3 | 0 | 1 | 0 | 0 | 0 | 0 | 0 | 0 | 0 | 0 | 0 | 0 | 0 | 0 | 3 | D | 0 | 2 | 126744.97 | 2 | 2 | 6 | 2 | 3 | 0 | 0 | 1 | 0 | 0 | 0 | 0 | 0 | 0 | 0 | 0 | 0 | 0 | 0 | 0 | 0 | 0 | 0 | 0 | 0 | 0 | 0 | 0 | 0 | 3 | F | 1 | 3 | 147127.57 | 18600 |  | -0.17647
Cl | 429.18 | 17 | 1 | 2 | 2 | 6 | 2 | 3 | 0 | 1 | 0 | 0 | 0 | 0 | 0 | 0 | 0 | 0 | 0 | 0 | 0 | 0 | 3 | D | 0 | 1 | 126726.7 | 2 | 2 | 6 | 2 | 3 | 0 | 0 | 1 | 0 | 0 | 0 | 0 | 0 | 0 | 0 | 0 | 0 | 0 | 0 | 0 | 0 | 0 | 0 | 0 | 0 | 0 | 0 | 0 | 0 | 3 | P | 1 | 0 | 150020.9 | 14500 | 0.44
Cl | 429.18 | 17 | 1 | 2 | 2 | 6 | 2 | 3 | 0 | 1 | 0 | 0 | 0 | 0 | 0 | 0 | 0 | 0 | 0 | 0 | 0 | 0 | 3 | D | 0 | 1 | 126726.7 | 2 | 2 | 6 | 2 | 3 | 0 | 0 | 1 | 0 | 0 | 0 | 0 | 0 | 0 | 0 | 0 | 0 | 0 | 0 | 0 | 0 | 0 | 0 | 0 | 0 | 0 | 0 | 0 | 0 | 3 | P | 1 | 0 | 150020.9 | 18600 | 0.38235
Cl | 429.18 | 17 | 1 | 2 | 2 | 6 | 2 | 3 | 0 | 1 | 0 | 0 | 0 | 0 | 0 | 0 | 0 | 0 | 0 | 0 | 0 | 0 | 3 | D | 0 | 1 | 126726.7 | 2 | 2 | 6 | 2 | 3 | 0 | 0 | 1 | 0 | 0 | 0 | 0 | 0 | 0 | 0 | 0 | 0 | 0 | 0 | 0 | 0 | 0 | 0 | 0 | 0 | 0 | 0 | 0 | 0 | 3 | P | 1 | 0 | 150020.9 | 18600 |  | 0.11765
Cl | 430.41 | 17 | 1 | 2 | 2 | 6 | 2 | 3 | 0 | 1 | 0 | 0 | 0 | 0 | 0 | 0 | 0 | 0 | 0 | 0 | 0 | 0 | 3 | D | 0 | 1 | 126726.7 | 2 | 2 | 6 | 2 | 3 | 0 | 0 | 1 | 0 | 0 | 0 | 0 | 0 | 0 | 0 | 0 | 0 | 0 | 0 | 0 | 0 | 0 | 0 | 0 | 0 | 0 | 0 | 0 | 0 | 3 | P | 1 | 1 | 149954.18 | 14500 | 0.42
Cl | 430.41 | 17 | 1 | 2 | 2 | 6 | 2 | 3 | 0 | 1 | 0 | 0 | 0 | 0 | 0 | 0 | 0 | 0 | 0 | 0 | 0 | 0 | 3 | D | 0 | 1 | 126726.7 | 2 | 2 | 6 | 2 | 3 | 0 | 0 | 1 | 0 | 0 | 0 | 0 | 0 | 0 | 0 | 0 | 0 | 0 | 0 | 0 | 0 | 0 | 0 | 0 | 0 | 0 | 0 | 0 | 0 | 3 | P | 1 | 1 | 149954.18 | 18600 | 0.38235
Cl | 430.41 | 17 | 1 | 2 | 2 | 6 | 2 | 3 | 0 | 1 | 0 | 0 | 0 | 0 | 0 | 0 | 0 | 0 | 0 | 0 | 0 | 0 | 3 | D | 0 | 1 | 126726.7 | 2 | 2 | 6 | 2 | 3 | 0 | 0 | 1 | 0 | 0 | 0 | 0 | 0 | 0 | 0 | 0 | 0 | 0 | 0 | 0 | 0 | 0 | 0 | 0 | 0 | 0 | 0 | 0 | 0 | 3 | P | 1 | 1 | 149954.18 | 18600 |  | 0.17647
Cl | 433.63 | 17 | 1 | 2 | 2 | 6 | 2 | 3 | 0 | 1 | 0 | 0 | 0 | 0 | 0 | 0 | 0 | 0 | 0 | 0 | 0 | 0 | 3 | D | 0 | 0 | 126744.97 | 2 | 2 | 6 | 2 | 3 | 0 | 0 | 1 | 0 | 0 | 0 | 0 | 0 | 0 | 0 | 0 | 0 | 0 | 0 | 0 | 0 | 0 | 0 | 0 | 0 | 0 | 0 | 0 | 0 | 3 | P | 1 | 2 | 149800.12 | 14500 | 0.44
Cl | 433.63 | 17 | 1 | 2 | 2 | 6 | 2 | 3 | 0 | 1 | 0 | 0 | 0 | 0 | 0 | 0 | 0 | 0 | 0 | 0 | 0 | 0 | 3 | D | 0 | 0 | 126744.97 | 2 | 2 | 6 | 2 | 3 | 0 | 0 | 1 | 0 | 0 | 0 | 0 | 0 | 0 | 0 | 0 | 0 | 0 | 0 | 0 | 0 | 0 | 0 | 0 | 0 | 0 | 0 | 0 | 0 | 3 | P | 1 | 2 | 149800.12 | 18600 | 0.35294
Cl | 433.63 | 17 | 1 | 2 | 2 | 6 | 2 | 3 | 0 | 1 | 0 | 0 | 0 | 0 | 0 | 0 | 0 | 0 | 0 | 0 | 0 | 0 | 3 | D | 0 | 0 | 126744.97 | 2 | 2 | 6 | 2 | 3 | 0 | 0 | 1 | 0 | 0 | 0 | 0 | 0 | 0 | 0 | 0 | 0 | 0 | 0 | 0 | 0 | 0 | 0 | 0 | 0 | 0 | 0 | 0 | 0 | 3 | P | 1 | 2 | 149800.12 | 18600 |  | 0.13235
Cl | 434.36 | 17 | 1 | 2 | 2 | 6 | 2 | 3 | 0 | 1 | 0 | 0 | 0 | 0 | 0 | 0 | 0 | 0 | 0 | 0 | 0 | 0 | 3 | D | 0 | 3 | 126784.37 | 2 | 2 | 6 | 2 | 3 | 0 | 0 | 1 | 0 | 0 | 0 | 0 | 0 | 0 | 0 | 0 | 0 | 0 | 0 | 0 | 0 | 0 | 0 | 0 | 0 | 0 | 0 | 0 | 0 | 3 | P | 1 | 2 | 149800.12 | 14500 | 0.46
Cl | 434.36 | 17 | 1 | 2 | 2 | 6 | 2 | 3 | 0 | 1 | 0 | 0 | 0 | 0 | 0 | 0 | 0 | 0 | 0 | 0 | 0 | 0 | 3 | D | 0 | 3 | 126784.37 | 2 | 2 | 6 | 2 | 3 | 0 | 0 | 1 | 0 | 0 | 0 | 0 | 0 | 0 | 0 | 0 | 0 | 0 | 0 | 0 | 0 | 0 | 0 | 0 | 0 | 0 | 0 | 0 | 0 | 3 | P | 1 | 2 | 149800.12 | 18600 | 0.38235
Cl | 434.36 | 17 | 1 | 2 | 2 | 6 | 2 | 3 | 0 | 1 | 0 | 0 | 0 | 0 | 0 | 0 | 0 | 0 | 0 | 0 | 0 | 0 | 3 | D | 0 | 3 | 126784.37 | 2 | 2 | 6 | 2 | 3 | 0 | 0 | 1 | 0 | 0 | 0 | 0 | 0 | 0 | 0 | 0 | 0 | 0 | 0 | 0 | 0 | 0 | 0 | 0 | 0 | 0 | 0 | 0 | 0 | 3 | P | 1 | 2 | 149800.12 | 18600 |  | 0.11765
Cl | 413.25 | 17 | 1 | 2 | 2 | 6 | 2 | 3 | 0 | 1 | 0 | 0 | 0 | 0 | 0 | 0 | 0 | 0 | 0 | 0 | 0 | 0 | 1 | D | 0 | 0 | 129066.96 | 2 | 2 | 6 | 2 | 3 | 0 | 0 | 1 | 0 | 0 | 0 | 0 | 0 | 0 | 0 | 0 | 0 | 0 | 0 | 0 | 0 | 0 | 0 | 0 | 0 | 0 | 0 | 0 | 0 | 1 | D | 1 | 2 | 153258.61 | 18600 | 0.44118 | 0.11765
Cl | 478.54 | 17 | 1 | 2 | 2 | 6 | 2 | 3 | 0 | 1 | 0 | 0 | 0 | 0 | 0 | 0 | 0 | 0 | 0 | 0 | 0 | 0 | 3 | P | 0 | 2 | 137879.37 | 2 | 2 | 6 | 2 | 3 | 0 | 0 | 1 | 0 | 0 | 0 | 0 | 0 | 0 | 0 | 0 | 0 | 0 | 0 | 0 | 0 | 0 | 0 | 0 | 0 | 0 | 0 | 0 | 0 | 3 | D | 1 | 2 | 158770.58 | 14500 | 0.42
Cl | 478.54 | 17 | 1 | 2 | 2 | 6 | 2 | 3 | 0 | 1 | 0 | 0 | 0 | 0 | 0 | 0 | 0 | 0 | 0 | 0 | 0 | 0 | 3 | P | 0 | 2 | 137879.37 | 2 | 2 | 6 | 2 | 3 | 0 | 0 | 1 | 0 | 0 | 0 | 0 | 0 | 0 | 0 | 0 | 0 | 0 | 0 | 0 | 0 | 0 | 0 | 0 | 0 | 0 | 0 | 0 | 0 | 3 | D | 1 | 2 | 158770.58 | 18600 | 0.35294
Cl | 478.54 | 17 | 1 | 2 | 2 | 6 | 2 | 3 | 0 | 1 | 0 | 0 | 0 | 0 | 0 | 0 | 0 | 0 | 0 | 0 | 0 | 0 | 3 | P | 0 | 2 | 137879.37 | 2 | 2 | 6 | 2 | 3 | 0 | 0 | 1 | 0 | 0 | 0 | 0 | 0 | 0 | 0 | 0 | 0 | 0 | 0 | 0 | 0 | 0 | 0 | 0 | 0 | 0 | 0 | 0 | 0 | 3 | D | 1 | 2 | 158770.58 | 18600 |  | 0
Cl | 476.87 | 17 | 1 | 2 | 2 | 6 | 2 | 3 | 0 | 1 | 0 | 0 | 0 | 0 | 0 | 0 | 0 | 0 | 0 | 0 | 0 | 0 | 3 | P | 0 | 1 | 137806.15 | 2 | 2 | 6 | 2 | 3 | 0 | 0 | 1 | 0 | 0 | 0 | 0 | 0 | 0 | 0 | 0 | 0 | 0 | 0 | 0 | 0 | 0 | 0 | 0 | 0 | 0 | 0 | 0 | 0 | 3 | D | 1 | 2 | 158770.58 | 14500 | 0.42
Cl | 476.87 | 17 | 1 | 2 | 2 | 6 | 2 | 3 | 0 | 1 | 0 | 0 | 0 | 0 | 0 | 0 | 0 | 0 | 0 | 0 | 0 | 0 | 3 | P | 0 | 1 | 137806.15 | 2 | 2 | 6 | 2 | 3 | 0 | 0 | 1 | 0 | 0 | 0 | 0 | 0 | 0 | 0 | 0 | 0 | 0 | 0 | 0 | 0 | 0 | 0 | 0 | 0 | 0 | 0 | 0 | 0 | 3 | D | 1 | 2 | 158770.58 | 18600 | 0.35294
Cl | 476.87 | 17 | 1 | 2 | 2 | 6 | 2 | 3 | 0 | 1 | 0 | 0 | 0 | 0 | 0 | 0 | 0 | 0 | 0 | 0 | 0 | 0 | 3 | P | 0 | 1 | 137806.15 | 2 | 2 | 6 | 2 | 3 | 0 | 0 | 1 | 0 | 0 | 0 | 0 | 0 | 0 | 0 | 0 | 0 | 0 | 0 | 0 | 0 | 0 | 0 | 0 | 0 | 0 | 0 | 0 | 0 | 3 | D | 1 | 2 | 158770.58 | 18600 |  | 0
Cl | 477.89 | 17 | 1 | 2 | 2 | 6 | 2 | 3 | 0 | 1 | 0 | 0 | 0 | 0 | 0 | 0 | 0 | 0 | 0 | 0 | 0 | 0 | 3 | P | 0 | 1 | 137806.15 | 2 | 2 | 6 | 2 | 3 | 0 | 0 | 1 | 0 | 0 | 0 | 0 | 0 | 0 | 0 | 0 | 0 | 0 | 0 | 0 | 0 | 0 | 0 | 0 | 0 | 0 | 0 | 0 | 0 | 3 | D | 1 | 1 | 158725.56 | 14500 | 0.36
Cl | 477.89 | 17 | 1 | 2 | 2 | 6 | 2 | 3 | 0 | 1 | 0 | 0 | 0 | 0 | 0 | 0 | 0 | 0 | 0 | 0 | 0 | 0 | 3 | P | 0 | 1 | 137806.15 | 2 | 2 | 6 | 2 | 3 | 0 | 0 | 1 | 0 | 0 | 0 | 0 | 0 | 0 | 0 | 0 | 0 | 0 | 0 | 0 | 0 | 0 | 0 | 0 | 0 | 0 | 0 | 0 | 0 | 3 | D | 1 | 1 | 158725.56 | 18600 | 0.33824
Cl | 477.89 | 17 | 1 | 2 | 2 | 6 | 2 | 3 | 0 | 1 | 0 | 0 | 0 | 0 | 0 | 0 | 0 | 0 | 0 | 0 | 0 | 0 | 3 | P | 0 | 1 | 137806.15 | 2 | 2 | 6 | 2 | 3 | 0 | 0 | 1 | 0 | 0 | 0 | 0 | 0 | 0 | 0 | 0 | 0 | 0 | 0 | 0 | 0 | 0 | 0 | 0 | 0 | 0 | 0 | 0 | 0 | 3 | D | 1 | 1 | 158725.56 | 18600 |  | 0.073529
Cl | 449 | 17 | 1 | 2 | 2 | 6 | 2 | 3 | 0 | 1 | 0 | 0 | 0 | 0 | 0 | 0 | 0 | 0 | 0 | 0 | 0 | 0 | 3 | P | 0 | 2 | 137879.37 | 2 | 2 | 6 | 2 | 3 | 0 | 1 | 0 | 0 | 0 | 0 | 0 | 0 | 0 | 0 | 0 | 0 | 0 | 0 | 0 | 0 | 0 | 0 | 0 | 0 | 0 | 0 | 0 | 0 | 3 | P | 1 | 2 | 160145.28 | 14500 | 0.66
Cl | 449 | 17 | 1 | 2 | 2 | 6 | 2 | 3 | 0 | 1 | 0 | 0 | 0 | 0 | 0 | 0 | 0 | 0 | 0 | 0 | 0 | 0 | 3 | P | 0 | 2 | 137879.37 | 2 | 2 | 6 | 2 | 3 | 0 | 1 | 0 | 0 | 0 | 0 | 0 | 0 | 0 | 0 | 0 | 0 | 0 | 0 | 0 | 0 | 0 | 0 | 0 | 0 | 0 | 0 | 0 | 0 | 3 | P | 1 | 2 | 160145.28 | 18600 | 0.64706
Cl | 449 | 17 | 1 | 2 | 2 | 6 | 2 | 3 | 0 | 1 | 0 | 0 | 0 | 0 | 0 | 0 | 0 | 0 | 0 | 0 | 0 | 0 | 3 | P | 0 | 2 | 137879.37 | 2 | 2 | 6 | 2 | 3 | 0 | 1 | 0 | 0 | 0 | 0 | 0 | 0 | 0 | 0 | 0 | 0 | 0 | 0 | 0 | 0 | 0 | 0 | 0 | 0 | 0 | 0 | 0 | 0 | 3 | P | 1 | 2 | 160145.28 | 18600 |  | 0.088235
Cl | 450.43 | 17 | 1 | 2 | 2 | 6 | 2 | 3 | 0 | 1 | 0 | 0 | 0 | 0 | 0 | 0 | 0 | 0 | 0 | 0 | 0 | 0 | 3 | P | 0 | 1 | 137806.15 | 2 | 2 | 6 | 2 | 3 | 0 | 1 | 0 | 0 | 0 | 0 | 0 | 0 | 0 | 0 | 0 | 0 | 0 | 0 | 0 | 0 | 0 | 0 | 0 | 0 | 0 | 0 | 0 | 0 | 3 | P | 1 | 1 | 160001.42 | 14500 | 0.6
Cl | 450.43 | 17 | 1 | 2 | 2 | 6 | 2 | 3 | 0 | 1 | 0 | 0 | 0 | 0 | 0 | 0 | 0 | 0 | 0 | 0 | 0 | 0 | 3 | P | 0 | 1 | 137806.15 | 2 | 2 | 6 | 2 | 3 | 0 | 1 | 0 | 0 | 0 | 0 | 0 | 0 | 0 | 0 | 0 | 0 | 0 | 0 | 0 | 0 | 0 | 0 | 0 | 0 | 0 | 0 | 0 | 0 | 3 | P | 1 | 1 | 160001.42 | 18600 | 0.57353
Cl | 450.43 | 17 | 1 | 2 | 2 | 6 | 2 | 3 | 0 | 1 | 0 | 0 | 0 | 0 | 0 | 0 | 0 | 0 | 0 | 0 | 0 | 0 | 3 | P | 0 | 1 | 137806.15 | 2 | 2 | 6 | 2 | 3 | 0 | 1 | 0 | 0 | 0 | 0 | 0 | 0 | 0 | 0 | 0 | 0 | 0 | 0 | 0 | 0 | 0 | 0 | 0 | 0 | 0 | 0 | 0 | 0 | 3 | P | 1 | 1 | 160001.42 | 18600 |  | 0.14706
Cl | 453.68 | 17 | 1 | 2 | 2 | 6 | 2 | 3 | 0 | 1 | 0 | 0 | 0 | 0 | 0 | 0 | 0 | 0 | 0 | 0 | 0 | 0 | 3 | P | 0 | 1 | 137806.15 | 2 | 2 | 6 | 2 | 3 | 0 | 1 | 0 | 0 | 0 | 0 | 0 | 0 | 0 | 0 | 0 | 0 | 0 | 0 | 0 | 0 | 0 | 0 | 0 | 0 | 0 | 0 | 0 | 0 | 3 | P | 1 | 0 | 159842.33 | 18600 | 0.61765
Cl | 517.31 | 17 | 1 | 2 | 2 | 6 | 2 | 3 | 0 | 0 | 1 | 0 | 0 | 0 | 0 | 0 | 0 | 0 | 0 | 0 | 0 | 0 | 3 | P | 1 |  |  | 2 | 2 | 6 | 2 | 3 | 1 | 0 | 0 | 0 | 0 | 0 | 0 | 0 | 0 | 0 | 0 | 0 | 0 | 0 | 0 | 0 | 0 | 0 | 0 | 0 | 0 | 0 | 0 | 0 | 3 | D | 0 |  |  | 18600 | 0.45588 | 0.058824
Cl | 391.39 | 17 | 1 | 2 | 2 | 6 | 2 | 3 | 0 | 0 | 1 | 0 | 0 | 0 | 0 | 0 | 0 | 0 | 0 | 0 | 0 | 0 | 3 | F | 1 | 4 | 147200.24 | 2 | 2 | 6 | 2 | 3 | 0 | 0 | 0 | 1 | 0 | 0 | 0 | 0 | 0 | 0 | 0 | 0 | 0 | 0 | 0 | 0 | 0 | 0 | 0 | 0 | 0 | 0 | 0 | 0 | 3 | F | 0 | 4 | 172743.19 | 14500 | 0.54
Cl | 391.39 | 17 | 1 | 2 | 2 | 6 | 2 | 3 | 0 | 0 | 1 | 0 | 0 | 0 | 0 | 0 | 0 | 0 | 0 | 0 | 0 | 0 | 3 | F | 1 | 4 | 147200.24 | 2 | 2 | 6 | 2 | 3 | 0 | 0 | 0 | 1 | 0 | 0 | 0 | 0 | 0 | 0 | 0 | 0 | 0 | 0 | 0 | 0 | 0 | 0 | 0 | 0 | 0 | 0 | 0 | 0 | 3 | F | 0 | 4 | 172743.19 | 18600 | 0.51471
Cl | 391.39 | 17 | 1 | 2 | 2 | 6 | 2 | 3 | 0 | 0 | 1 | 0 | 0 | 0 | 0 | 0 | 0 | 0 | 0 | 0 | 0 | 0 | 3 | F | 1 | 4 | 147200.24 | 2 | 2 | 6 | 2 | 3 | 0 | 0 | 0 | 1 | 0 | 0 | 0 | 0 | 0 | 0 | 0 | 0 | 0 | 0 | 0 | 0 | 0 | 0 | 0 | 0 | 0 | 0 | 0 | 0 | 3 | F | 0 | 4 | 172743.19 | 18600 |  | 0.20588
Cl | 391.67 | 17 | 1 | 2 | 2 | 6 | 2 | 3 | 0 | 0 | 1 | 0 | 0 | 0 | 0 | 0 | 0 | 0 | 0 | 0 | 0 | 0 | 3 | F | 1 | 3 | 147127.57 | 2 | 2 | 6 | 2 | 3 | 0 | 0 | 0 | 1 | 0 | 0 | 0 | 0 | 0 | 0 | 0 | 0 | 0 | 0 | 0 | 0 | 0 | 0 | 0 | 0 | 0 | 0 | 0 | 0 | 3 | F | 0 | 3 | 172652.48 | 14500 | 0.54
Cl | 391.67 | 17 | 1 | 2 | 2 | 6 | 2 | 3 | 0 | 0 | 1 | 0 | 0 | 0 | 0 | 0 | 0 | 0 | 0 | 0 | 0 | 0 | 3 | F | 1 | 3 | 147127.57 | 2 | 2 | 6 | 2 | 3 | 0 | 0 | 0 | 1 | 0 | 0 | 0 | 0 | 0 | 0 | 0 | 0 | 0 | 0 | 0 | 0 | 0 | 0 | 0 | 0 | 0 | 0 | 0 | 0 | 3 | F | 0 | 3 | 172652.48 | 18600 | 0.5
Cl | 391.67 | 17 | 1 | 2 | 2 | 6 | 2 | 3 | 0 | 0 | 1 | 0 | 0 | 0 | 0 | 0 | 0 | 0 | 0 | 0 | 0 | 0 | 3 | F | 1 | 3 | 147127.57 | 2 | 2 | 6 | 2 | 3 | 0 | 0 | 0 | 1 | 0 | 0 | 0 | 0 | 0 | 0 | 0 | 0 | 0 | 0 | 0 | 0 | 0 | 0 | 0 | 0 | 0 | 0 | 0 | 0 | 3 | F | 0 | 3 | 172652.48 | 18600 |  | 0.27941
Cl | 391.76 | 17 | 1 | 2 | 2 | 6 | 2 | 3 | 0 | 0 | 1 | 0 | 0 | 0 | 0 | 0 | 0 | 0 | 0 | 0 | 0 | 0 | 3 | F | 1 | 2 | 147055.61 | 2 | 2 | 6 | 2 | 3 | 0 | 0 | 0 | 1 | 0 | 0 | 0 | 0 | 0 | 0 | 0 | 0 | 0 | 0 | 0 | 0 | 0 | 0 | 0 | 0 | 0 | 0 | 0 | 0 | 3 | F | 0 | 2 | 172574.76 | 18600 | 0.5 | 0.27941
Cl | 382.02 | 17 | 1 | 2 | 2 | 6 | 2 | 3 | 0 | 0 | 1 | 0 | 0 | 0 | 0 | 0 | 0 | 0 | 0 | 0 | 0 | 0 | 3 | F | 1 | 2 | 147055.61 | 2 | 2 | 6 | 2 | 3 | 0 | 0 | 0 | 1 | 0 | 0 | 0 | 0 | 0 | 0 | 0 | 0 | 0 | 0 | 0 | 0 | 0 | 0 | 0 | 0 | 0 | 0 | 0 | 0 | 3 | G | 0 | 3 | 173224.81 | 14500 | 0.56
Cl | 382.02 | 17 | 1 | 2 | 2 | 6 | 2 | 3 | 0 | 0 | 1 | 0 | 0 | 0 | 0 | 0 | 0 | 0 | 0 | 0 | 0 | 0 | 3 | F | 1 | 2 | 147055.61 | 2 | 2 | 6 | 2 | 3 | 0 | 0 | 0 | 1 | 0 | 0 | 0 | 0 | 0 | 0 | 0 | 0 | 0 | 0 | 0 | 0 | 0 | 0 | 0 | 0 | 0 | 0 | 0 | 0 | 3 | G | 0 | 3 | 173224.81 | 18600 | 0.45588
Cl | 382.02 | 17 | 1 | 2 | 2 | 6 | 2 | 3 | 0 | 0 | 1 | 0 | 0 | 0 | 0 | 0 | 0 | 0 | 0 | 0 | 0 | 0 | 3 | F | 1 | 2 | 147055.61 | 2 | 2 | 6 | 2 | 3 | 0 | 0 | 0 | 1 | 0 | 0 | 0 | 0 | 0 | 0 | 0 | 0 | 0 | 0 | 0 | 0 | 0 | 0 | 0 | 0 | 0 | 0 | 0 | 0 | 3 | G | 0 | 3 | 173224.81 | 18600 |  | 0.19118
Cl | 382.72 | 17 | 1 | 2 | 2 | 6 | 2 | 3 | 0 | 0 | 1 | 0 | 0 | 0 | 0 | 0 | 0 | 0 | 0 | 0 | 0 | 0 | 3 | F | 1 | 3 | 147127.57 | 2 | 2 | 6 | 2 | 3 | 0 | 0 | 0 | 1 | 0 | 0 | 0 | 0 | 0 | 0 | 0 | 0 | 0 | 0 | 0 | 0 | 0 | 0 | 0 | 0 | 0 | 0 | 0 | 0 | 3 | G | 0 | 4 | 173246.3 | 14500 | 0.52
Cl | 382.72 | 17 | 1 | 2 | 2 | 6 | 2 | 3 | 0 | 0 | 1 | 0 | 0 | 0 | 0 | 0 | 0 | 0 | 0 | 0 | 0 | 0 | 3 | F | 1 | 3 | 147127.57 | 2 | 2 | 6 | 2 | 3 | 0 | 0 | 0 | 1 | 0 | 0 | 0 | 0 | 0 | 0 | 0 | 0 | 0 | 0 | 0 | 0 | 0 | 0 | 0 | 0 | 0 | 0 | 0 | 0 | 3 | G | 0 | 4 | 173246.3 | 18600 | 0.45588
Cl | 382.72 | 17 | 1 | 2 | 2 | 6 | 2 | 3 | 0 | 0 | 1 | 0 | 0 | 0 | 0 | 0 | 0 | 0 | 0 | 0 | 0 | 0 | 3 | F | 1 | 3 | 147127.57 | 2 | 2 | 6 | 2 | 3 | 0 | 0 | 0 | 1 | 0 | 0 | 0 | 0 | 0 | 0 | 0 | 0 | 0 | 0 | 0 | 0 | 0 | 0 | 0 | 0 | 0 | 0 | 0 | 0 | 3 | G | 0 | 4 | 173246.3 | 18600 |  | 0.10294
Cl | 383.34 | 17 | 1 | 2 | 2 | 6 | 2 | 3 | 0 | 0 | 1 | 0 | 0 | 0 | 0 | 0 | 0 | 0 | 0 | 0 | 0 | 0 | 3 | F | 1 | 4 | 147200.24 | 2 | 2 | 6 | 2 | 3 | 0 | 0 | 0 | 1 | 0 | 0 | 0 | 0 | 0 | 0 | 0 | 0 | 0 | 0 | 0 | 0 | 0 | 0 | 0 | 0 | 0 | 0 | 0 | 0 | 3 | G | 0 | 5 | 173279.7 | 14500 | 0.56
Cl | 383.34 | 17 | 1 | 2 | 2 | 6 | 2 | 3 | 0 | 0 | 1 | 0 | 0 | 0 | 0 | 0 | 0 | 0 | 0 | 0 | 0 | 0 | 3 | F | 1 | 4 | 147200.24 | 2 | 2 | 6 | 2 | 3 | 0 | 0 | 0 | 1 | 0 | 0 | 0 | 0 | 0 | 0 | 0 | 0 | 0 | 0 | 0 | 0 | 0 | 0 | 0 | 0 | 0 | 0 | 0 | 0 | 3 | G | 0 | 5 | 173279.7 | 18600 | 0.5
Cl | 383.34 | 17 | 1 | 2 | 2 | 6 | 2 | 3 | 0 | 0 | 1 | 0 | 0 | 0 | 0 | 0 | 0 | 0 | 0 | 0 | 0 | 0 | 3 | F | 1 | 4 | 147200.24 | 2 | 2 | 6 | 2 | 3 | 0 | 0 | 0 | 1 | 0 | 0 | 0 | 0 | 0 | 0 | 0 | 0 | 0 | 0 | 0 | 0 | 0 | 0 | 0 | 0 | 0 | 0 | 0 | 0 | 3 | G | 0 | 5 | 173279.7 | 18600 |  | 0.17647
Cl | 424.14 | 17 | 1 | 2 | 2 | 6 | 2 | 3 | 0 | 0 | 1 | 0 | 0 | 0 | 0 | 0 | 0 | 0 | 0 | 0 | 0 | 0 | 5 | P | 1 | 2 | 128663.57 | 2 | 2 | 6 | 2 | 3 | 0 | 0 | 0 | 0 | 0 | 1 | 0 | 0 | 0 | 0 | 0 | 0 | 0 | 0 | 0 | 0 | 0 | 0 | 0 | 0 | 0 | 0 | 0 | 0 | 5 | S | 0 | 2 | 152234.91 | 14500 | 0.58
Cl | 424.14 | 17 | 1 | 2 | 2 | 6 | 2 | 3 | 0 | 0 | 1 | 0 | 0 | 0 | 0 | 0 | 0 | 0 | 0 | 0 | 0 | 0 | 5 | P | 1 | 2 | 128663.57 | 2 | 2 | 6 | 2 | 3 | 0 | 0 | 0 | 0 | 0 | 1 | 0 | 0 | 0 | 0 | 0 | 0 | 0 | 0 | 0 | 0 | 0 | 0 | 0 | 0 | 0 | 0 | 0 | 0 | 5 | S | 0 | 2 | 152234.91 | 18600 | 0.51471
Cl | 424.14 | 17 | 1 | 2 | 2 | 6 | 2 | 3 | 0 | 0 | 1 | 0 | 0 | 0 | 0 | 0 | 0 | 0 | 0 | 0 | 0 | 0 | 5 | P | 1 | 2 | 128663.57 | 2 | 2 | 6 | 2 | 3 | 0 | 0 | 0 | 0 | 0 | 1 | 0 | 0 | 0 | 0 | 0 | 0 | 0 | 0 | 0 | 0 | 0 | 0 | 0 | 0 | 0 | 0 | 0 | 0 | 5 | S | 0 | 2 | 152234.91 | 18600 |  | 0.20588
Cl | 425.35 | 17 | 1 | 2 | 2 | 6 | 2 | 3 | 0 | 0 | 1 | 0 | 0 | 0 | 0 | 0 | 0 | 0 | 0 | 0 | 0 | 0 | 5 | P | 1 | 3 | 128730.82 | 2 | 2 | 6 | 2 | 3 | 0 | 0 | 0 | 0 | 0 | 1 | 0 | 0 | 0 | 0 | 0 | 0 | 0 | 0 | 0 | 0 | 0 | 0 | 0 | 0 | 0 | 0 | 0 | 0 | 5 | S | 0 | 2 | 152234.91 | 14500 | 0.64
Cl | 425.35 | 17 | 1 | 2 | 2 | 6 | 2 | 3 | 0 | 0 | 1 | 0 | 0 | 0 | 0 | 0 | 0 | 0 | 0 | 0 | 0 | 0 | 5 | P | 1 | 3 | 128730.82 | 2 | 2 | 6 | 2 | 3 | 0 | 0 | 0 | 0 | 0 | 1 | 0 | 0 | 0 | 0 | 0 | 0 | 0 | 0 | 0 | 0 | 0 | 0 | 0 | 0 | 0 | 0 | 0 | 0 | 5 | S | 0 | 2 | 152234.91 | 18600 | 0.54412
Cl | 414.71 | 17 | 1 | 2 | 2 | 6 | 2 | 3 | 0 | 0 | 1 | 0 | 0 | 0 | 0 | 0 | 0 | 0 | 0 | 0 | 0 | 0 | 3 | D | 1 | 3 | 146470.64 | 2 | 2 | 6 | 2 | 3 | 0 | 0 | 0 | 0 | 0 | 1 | 0 | 0 | 0 | 0 | 0 | 0 | 0 | 0 | 0 | 0 | 0 | 0 | 0 | 0 | 0 | 0 | 0 | 0 | 3 | D | 0 | 3 | 170577.38 | 14500 | 0.66
Cl | 414.71 | 17 | 1 | 2 | 2 | 6 | 2 | 3 | 0 | 0 | 1 | 0 | 0 | 0 | 0 | 0 | 0 | 0 | 0 | 0 | 0 | 0 | 3 | D | 1 | 3 | 146470.64 | 2 | 2 | 6 | 2 | 3 | 0 | 0 | 0 | 0 | 0 | 1 | 0 | 0 | 0 | 0 | 0 | 0 | 0 | 0 | 0 | 0 | 0 | 0 | 0 | 0 | 0 | 0 | 0 | 0 | 3 | D | 0 | 3 | 170577.38 | 18600 | 0.66176
Cl | 414.71 | 17 | 1 | 2 | 2 | 6 | 2 | 3 | 0 | 0 | 1 | 0 | 0 | 0 | 0 | 0 | 0 | 0 | 0 | 0 | 0 | 0 | 3 | D | 1 | 3 | 146470.64 | 2 | 2 | 6 | 2 | 3 | 0 | 0 | 0 | 0 | 0 | 1 | 0 | 0 | 0 | 0 | 0 | 0 | 0 | 0 | 0 | 0 | 0 | 0 | 0 | 0 | 0 | 0 | 0 | 0 | 3 | D | 0 | 3 | 170577.38 | 18600 |  | 0.25
Cl | 427.06 | 17 | 1 | 2 | 2 | 6 | 2 | 3 | 0 | 0 | 1 | 0 | 0 | 0 | 0 | 0 | 0 | 0 | 0 | 0 | 0 | 0 | 3 | F | 1 | 3 | 147127.57 | 2 | 2 | 6 | 2 | 3 | 0 | 0 | 0 | 0 | 0 | 1 | 0 | 0 | 0 | 0 | 0 | 0 | 0 | 0 | 0 | 0 | 0 | 0 | 0 | 0 | 0 | 0 | 0 | 0 | 3 | D | 0 | 2 | 170537.08 | 18600 | 0.57353 | 0.27941
Cl | 427.65 | 17 | 1 | 2 | 2 | 6 | 2 | 3 | 0 | 0 | 1 | 0 | 0 | 0 | 0 | 0 | 0 | 0 | 0 | 0 | 0 | 0 | 3 | F | 1 | 4 | 147200.24 | 2 | 2 | 6 | 2 | 3 | 0 | 0 | 0 | 0 | 0 | 1 | 0 | 0 | 0 | 0 | 0 | 0 | 0 | 0 | 0 | 0 | 0 | 0 | 0 | 0 | 0 | 0 | 0 | 0 | 3 | D | 0 | 3 | 170577.38 | 14500 | 0.64
Cl | 427.65 | 17 | 1 | 2 | 2 | 6 | 2 | 3 | 0 | 0 | 1 | 0 | 0 | 0 | 0 | 0 | 0 | 0 | 0 | 0 | 0 | 0 | 3 | F | 1 | 4 | 147200.24 | 2 | 2 | 6 | 2 | 3 | 0 | 0 | 0 | 0 | 0 | 1 | 0 | 0 | 0 | 0 | 0 | 0 | 0 | 0 | 0 | 0 | 0 | 0 | 0 | 0 | 0 | 0 | 0 | 0 | 3 | D | 0 | 3 | 170577.38 | 18600 | 0.48529
Cl | 427.65 | 17 | 1 | 2 | 2 | 6 | 2 | 3 | 0 | 0 | 1 | 0 | 0 | 0 | 0 | 0 | 0 | 0 | 0 | 0 | 0 | 0 | 3 | F | 1 | 4 | 147200.24 | 2 | 2 | 6 | 2 | 3 | 0 | 0 | 0 | 0 | 0 | 1 | 0 | 0 | 0 | 0 | 0 | 0 | 0 | 0 | 0 | 0 | 0 | 0 | 0 | 0 | 0 | 0 | 0 | 0 | 3 | D | 0 | 3 | 170577.38 | 18600 |  | 0.25
Cl | 433.621 | 17 | 1 | 2 | 2 | 6 | 2 | 3 | 0 | 1 | 0 | 0 | 0 | 0 | 0 | 0 | 0 | 0 | 0 | 0 | 0 | 0 | 3 | D | 0 | 2 | 126744.97 | 2 | 2 | 6 | 2 | 3 | 0 | 0 | 1 | 0 | 0 | 0 | 0 | 0 | 0 | 0 | 0 | 0 | 0 | 0 | 0 | 0 | 0 | 0 | 0 | 0 | 0 | 0 | 0 | 0 | 3 | P | 1 | 2 | 149800.12 | 27000 | 0.31111 | 0.033333
Cl | 433.621 | 17 | 1 | 2 | 2 | 6 | 2 | 3 | 0 | 1 | 0 | 0 | 0 | 0 | 0 | 0 | 0 | 0 | 0 | 0 | 0 | 0 | 3 | D | 0 | 2 | 126744.97 | 2 | 2 | 6 | 2 | 3 | 0 | 0 | 1 | 0 | 0 | 0 | 0 | 0 | 0 | 0 | 0 | 0 | 0 | 0 | 0 | 0 | 0 | 0 | 0 | 0 | 0 | 0 | 0 | 0 | 3 | P | 1 | 2 | 149800.12 | 31000 | 0.29286 | 0.021429
Cl | 434.363 | 17 | 1 | 2 | 2 | 6 | 2 | 3 | 0 | 1 | 0 | 0 | 0 | 0 | 0 | 0 | 0 | 0 | 0 | 0 | 0 | 0 | 3 | D | 0 | 3 | 126784.37 | 2 | 2 | 6 | 2 | 3 | 0 | 0 | 1 | 0 | 0 | 0 | 0 | 0 | 0 | 0 | 0 | 0 | 0 | 0 | 0 | 0 | 0 | 0 | 0 | 0 | 0 | 0 | 0 | 0 | 3 | P | 1 | 2 | 149800.12 | 27000 | 0.31111 | 0.033333
Cl | 434.363 | 17 | 1 | 2 | 2 | 6 | 2 | 3 | 0 | 1 | 0 | 0 | 0 | 0 | 0 | 0 | 0 | 0 | 0 | 0 | 0 | 0 | 3 | D | 0 | 3 | 126784.37 | 2 | 2 | 6 | 2 | 3 | 0 | 0 | 1 | 0 | 0 | 0 | 0 | 0 | 0 | 0 | 0 | 0 | 0 | 0 | 0 | 0 | 0 | 0 | 0 | 0 | 0 | 0 | 0 | 0 | 3 | P | 1 | 2 | 149800.12 | 31000 | 0.3 | 0.021429
Cl | 365.695 | 17 | 2 | 2 | 2 | 6 | 2 | 2 | 0 | 1 | 0 | 0 | 0 | 0 | 0 | 0 | 0 | 0 | 0 | 0 | 0 | 0 | 4 | P | 1 | 0.5 | 173735.28 | 2 | 2 | 6 | 2 | 2 | 0 | 0 | 1 | 0 | 0 | 0 | 0 | 0 | 0 | 0 | 0 | 0 | 0 | 0 | 0 | 0 | 0 | 0 | 0 | 0 | 0 | 0 | 0 | 0 | 4 | D | 0 | 0.5 | 201072.41 | 27000 | 0.2 | -0.022222
Cl | 365.695 | 17 | 2 | 2 | 2 | 6 | 2 | 2 | 0 | 1 | 0 | 0 | 0 | 0 | 0 | 0 | 0 | 0 | 0 | 0 | 0 | 0 | 4 | P | 1 | 0.5 | 173735.28 | 2 | 2 | 6 | 2 | 2 | 0 | 0 | 1 | 0 | 0 | 0 | 0 | 0 | 0 | 0 | 0 | 0 | 0 | 0 | 0 | 0 | 0 | 0 | 0 | 0 | 0 | 0 | 0 | 0 | 4 | D | 0 | 0.5 | 201072.41 | 31000 | 0.18571 | -0.014286
Cl | 370.545 | 17 | 2 | 2 | 2 | 6 | 2 | 2 | 0 | 1 | 0 | 0 | 0 | 0 | 0 | 0 | 0 | 0 | 0 | 0 | 0 | 0 | 4 | P | 1 | 1.5 | 174093.02 | 2 | 2 | 6 | 2 | 2 | 0 | 0 | 1 | 0 | 0 | 0 | 0 | 0 | 0 | 0 | 0 | 0 | 0 | 0 | 0 | 0 | 0 | 0 | 0 | 0 | 0 | 0 | 0 | 0 | 4 | D | 0 | 0.5 | 201072.41 | 27000 | 0.17778 | -0.022222
Cl | 370.545 | 17 | 2 | 2 | 2 | 6 | 2 | 2 | 0 | 1 | 0 | 0 | 0 | 0 | 0 | 0 | 0 | 0 | 0 | 0 | 0 | 0 | 4 | P | 1 | 1.5 | 174093.02 | 2 | 2 | 6 | 2 | 2 | 0 | 0 | 1 | 0 | 0 | 0 | 0 | 0 | 0 | 0 | 0 | 0 | 0 | 0 | 0 | 0 | 0 | 0 | 0 | 0 | 0 | 0 | 0 | 0 | 4 | D | 0 | 0.5 | 201072.41 | 31000 | 0.17143 | -0.014286
Cl | 367.028 | 17 | 2 | 2 | 2 | 6 | 2 | 2 | 0 | 1 | 0 | 0 | 0 | 0 | 0 | 0 | 0 | 0 | 0 | 0 | 0 | 0 | 4 | P | 1 | 1.5 | 174093.02 | 2 | 2 | 6 | 2 | 2 | 0 | 0 | 1 | 0 | 0 | 0 | 0 | 0 | 0 | 0 | 0 | 0 | 0 | 0 | 0 | 0 | 0 | 0 | 0 | 0 | 0 | 0 | 0 | 0 | 4 | D | 0 | 1.5 | 201330.92 | 27000 | 0.2 | -0.022222
Cl | 367.028 | 17 | 2 | 2 | 2 | 6 | 2 | 2 | 0 | 1 | 0 | 0 | 0 | 0 | 0 | 0 | 0 | 0 | 0 | 0 | 0 | 0 | 4 | P | 1 | 1.5 | 174093.02 | 2 | 2 | 6 | 2 | 2 | 0 | 0 | 1 | 0 | 0 | 0 | 0 | 0 | 0 | 0 | 0 | 0 | 0 | 0 | 0 | 0 | 0 | 0 | 0 | 0 | 0 | 0 | 0 | 0 | 4 | D | 0 | 1.5 | 201330.92 | 31000 | 0.18571 | -0.014286
Cl | 356.068 | 17 | 2 | 2 | 2 | 6 | 2 | 2 | 0 | 1 | 0 | 0 | 0 | 0 | 0 | 0 | 0 | 0 | 0 | 0 | 0 | 0 | 2 | D | 1 | 1.5 | 188447.52 | 2 | 2 | 6 | 2 | 2 | 0 | 0 | 1 | 0 | 0 | 0 | 0 | 0 | 0 | 0 | 0 | 0 | 0 | 0 | 0 | 0 | 0 | 0 | 0 | 0 | 0 | 0 | 0 | 0 | 2 | F | 0 | 2.5 | 216524.6 | 27000 | 0.2 | -0.022222
Cl | 356.068 | 17 | 2 | 2 | 2 | 6 | 2 | 2 | 0 | 1 | 0 | 0 | 0 | 0 | 0 | 0 | 0 | 0 | 0 | 0 | 0 | 0 | 2 | D | 1 | 1.5 | 188447.52 | 2 | 2 | 6 | 2 | 2 | 0 | 0 | 1 | 0 | 0 | 0 | 0 | 0 | 0 | 0 | 0 | 0 | 0 | 0 | 0 | 0 | 0 | 0 | 0 | 0 | 0 | 0 | 0 | 0 | 2 | F | 0 | 2.5 | 216524.6 | 31000 | 0.18571 | -0.014286
Cl | 353.003 | 17 | 2 | 2 | 2 | 6 | 2 | 2 | 0 | 1 | 0 | 0 | 0 | 0 | 0 | 0 | 0 | 0 | 0 | 0 | 0 | 0 | 2 | D | 1 | 2.5 | 188389.53 | 2 | 2 | 6 | 2 | 2 | 0 | 0 | 1 | 0 | 0 | 0 | 0 | 0 | 0 | 0 | 0 | 0 | 0 | 0 | 0 | 0 | 0 | 0 | 0 | 0 | 0 | 0 | 0 | 0 | 2 | F | 0 | 3.5 | 216710.4 | 27000 | 0.2 | -0.022222
Cl | 353.003 | 17 | 2 | 2 | 2 | 6 | 2 | 2 | 0 | 1 | 0 | 0 | 0 | 0 | 0 | 0 | 0 | 0 | 0 | 0 | 0 | 0 | 2 | D | 1 | 2.5 | 188389.53 | 2 | 2 | 6 | 2 | 2 | 0 | 0 | 1 | 0 | 0 | 0 | 0 | 0 | 0 | 0 | 0 | 0 | 0 | 0 | 0 | 0 | 0 | 0 | 0 | 0 | 0 | 0 | 0 | 0 | 2 | F | 0 | 3.5 | 216710.4 | 31000 | 0.19286 | -0.014286
Ar | 440.099 | 18 | 1 | 2 | 2 | 6 | 2 | 4 | 1 | 0 | 0 | 0 | 0 | 0 | 0 | 0 | 0 | 0 | 0 | 0 | 0 | 0 | 4 | D | 1 | 3.5 | 132327.3616 | 2 | 2 | 6 | 2 | 4 | 0 | 0 | 1 | 0 | 0 | 0 | 0 | 0 | 0 | 0 | 0 | 0 | 0 | 0 | 0 | 0 | 0 | 0 | 0 | 0 | 0 | 0 | 0 | 0 | 4 | P | 0 | 2.5 | 155043.1619 | 12800 | 0.22 |  | B+
Ar | 443.1 | 18 | 1 | 2 | 2 | 6 | 2 | 4 | 1 | 0 | 0 | 0 | 0 | 0 | 0 | 0 | 0 | 0 | 0 | 0 | 0 | 0 | 4 | D | 1 | 2.5 | 132481.2068 | 2 | 2 | 6 | 2 | 4 | 0 | 0 | 1 | 0 | 0 | 0 | 0 | 0 | 0 | 0 | 0 | 0 | 0 | 0 | 0 | 0 | 0 | 0 | 0 | 0 | 0 | 0 | 0 | 0 | 4 | P | 0 | 2.5 | 155043.1619 | 12800 | 0.234 |  | B+
Ar | 440.01 | 18 | 1 | 2 | 2 | 6 | 2 | 4 | 1 | 0 | 0 | 0 | 0 | 0 | 0 | 0 | 0 | 0 | 0 | 0 | 0 | 0 | 4 | D | 1 | 1.5 | 132630.7277 | 2 | 2 | 6 | 2 | 4 | 0 | 0 | 1 | 0 | 0 | 0 | 0 | 0 | 0 | 0 | 0 | 0 | 0 | 0 | 0 | 0 | 0 | 0 | 0 | 0 | 0 | 0 | 0 | 0 | 4 | P | 0 | 1.5 | 155351.1206 | 12800 | 0.225 |  | B+
Ar | 401.386 | 18 | 1 | 2 | 2 | 6 | 2 | 4 | 1 | 0 | 0 | 0 | 0 | 0 | 0 | 0 | 0 | 0 | 0 | 0 | 0 | 0 | 4 | D | 1 | 3.5 | 132327.3616 | 2 | 2 | 6 | 2 | 4 | 0 | 0 | 1 | 0 | 0 | 0 | 0 | 0 | 0 | 0 | 0 | 0 | 0 | 0 | 0 | 0 | 0 | 0 | 0 | 0 | 0 | 0 | 0 | 0 | 4 | D | 0 | 3.5 | 157234.0196 | 12800 | 0.205 |  | B+
Ar | 480.602 | 18 | 1 | 2 | 2 | 6 | 2 | 4 | 0 | 1 | 0 | 0 | 0 | 0 | 0 | 0 | 0 | 0 | 0 | 0 | 0 | 0 | 4 | P | 1 | 2.5 | 134241.7389 | 2 | 2 | 6 | 2 | 4 | 0 | 0 | 1 | 0 | 0 | 0 | 0 | 0 | 0 | 0 | 0 | 0 | 0 | 0 | 0 | 0 | 0 | 0 | 0 | 0 | 0 | 0 | 0 | 0 | 4 | P | 0 | 2.5 | 155043.1619 | 11000 | 0.164 |  | B
Ar | 480.602 | 18 | 1 | 2 | 2 | 6 | 2 | 4 | 0 | 1 | 0 | 0 | 0 | 0 | 0 | 0 | 0 | 0 | 0 | 0 | 0 | 0 | 4 | P | 1 | 2.5 | 134241.7389 | 2 | 2 | 6 | 2 | 4 | 0 | 0 | 1 | 0 | 0 | 0 | 0 | 0 | 0 | 0 | 0 | 0 | 0 | 0 | 0 | 0 | 0 | 0 | 0 | 0 | 0 | 0 | 0 | 0 | 4 | P | 0 | 2.5 | 155043.1619 | 14000 | 0.199 |  | B
Ar | 480.602 | 18 | 1 | 2 | 2 | 6 | 2 | 4 | 0 | 1 | 0 | 0 | 0 | 0 | 0 | 0 | 0 | 0 | 0 | 0 | 0 | 0 | 4 | P | 1 | 2.5 | 134241.7389 | 2 | 2 | 6 | 2 | 4 | 0 | 0 | 1 | 0 | 0 | 0 | 0 | 0 | 0 | 0 | 0 | 0 | 0 | 0 | 0 | 0 | 0 | 0 | 0 | 0 | 0 | 0 | 0 | 0 | 4 | P | 0 | 2.5 | 155043.1619 | 12800 | 0.238 |  | B+
Ar | 480.602 | 18 | 1 | 2 | 2 | 6 | 2 | 4 | 0 | 1 | 0 | 0 | 0 | 0 | 0 | 0 | 0 | 0 | 0 | 0 | 0 | 0 | 4 | P | 1 | 2.5 | 134241.7389 | 2 | 2 | 6 | 2 | 4 | 0 | 0 | 1 | 0 | 0 | 0 | 0 | 0 | 0 | 0 | 0 | 0 | 0 | 0 | 0 | 0 | 0 | 0 | 0 | 0 | 0 | 0 | 0 | 0 | 4 | P | 0 | 2.5 | 155043.1619 | 16500 | 0.267 | -0.3 | C
Ar | 480.602 | 18 | 1 | 2 | 2 | 6 | 2 | 4 | 0 | 1 | 0 | 0 | 0 | 0 | 0 | 0 | 0 | 0 | 0 | 0 | 0 | 0 | 4 | P | 1 | 2.5 | 134241.7389 | 2 | 2 | 6 | 2 | 4 | 0 | 0 | 1 | 0 | 0 | 0 | 0 | 0 | 0 | 0 | 0 | 0 | 0 | 0 | 0 | 0 | 0 | 0 | 0 | 0 | 0 | 0 | 0 | 0 | 4 | P | 0 | 2.5 | 155043.1619 | 18000 | 0.228 | -0.6 | D
Ar | 480.602 | 18 | 1 | 2 | 2 | 6 | 2 | 4 | 0 | 1 | 0 | 0 | 0 | 0 | 0 | 0 | 0 | 0 | 0 | 0 | 0 | 0 | 4 | P | 1 | 2.5 | 134241.7389 | 2 | 2 | 6 | 2 | 4 | 0 | 0 | 1 | 0 | 0 | 0 | 0 | 0 | 0 | 0 | 0 | 0 | 0 | 0 | 0 | 0 | 0 | 0 | 0 | 0 | 0 | 0 | 0 | 0 | 4 | P | 0 | 2.5 | 155043.1619 | 12000 | 0.788 | -0.46 | D
Ar | 493.321 | 18 | 1 | 2 | 2 | 6 | 2 | 4 | 0 | 1 | 0 | 0 | 0 | 0 | 0 | 0 | 0 | 0 | 0 | 0 | 0 | 0 | 4 | P | 1 | 1.5 | 135085.9958 | 2 | 2 | 6 | 2 | 4 | 0 | 0 | 1 | 0 | 0 | 0 | 0 | 0 | 0 | 0 | 0 | 0 | 0 | 0 | 0 | 0 | 0 | 0 | 0 | 0 | 0 | 0 | 0 | 0 | 4 | P | 0 | 1.5 | 155351.1206 | 12800 | 0.236 |  | B+
Ar | 484.781 | 18 | 1 | 2 | 2 | 6 | 2 | 4 | 0 | 1 | 0 | 0 | 0 | 0 | 0 | 0 | 0 | 0 | 0 | 0 | 0 | 0 | 4 | P | 1 | 1.5 | 135085.9958 | 2 | 2 | 6 | 2 | 4 | 0 | 0 | 1 | 0 | 0 | 0 | 0 | 0 | 0 | 0 | 0 | 0 | 0 | 0 | 0 | 0 | 0 | 0 | 0 | 0 | 0 | 0 | 0 | 0 | 4 | P | 0 | 0.5 | 155708.1075 | 12800 | 0.24 |  | B+
Ar | 484.781 | 18 | 1 | 2 | 2 | 6 | 2 | 4 | 0 | 1 | 0 | 0 | 0 | 0 | 0 | 0 | 0 | 0 | 0 | 0 | 0 | 0 | 4 | P | 1 | 1.5 | 135085.9958 | 2 | 2 | 6 | 2 | 4 | 0 | 0 | 1 | 0 | 0 | 0 | 0 | 0 | 0 | 0 | 0 | 0 | 0 | 0 | 0 | 0 | 0 | 0 | 0 | 0 | 0 | 0 | 0 | 0 | 4 | P | 0 | 0.5 | 155708.1075 | 16500 | 0.267 |  | C
Ar | 484.781 | 18 | 1 | 2 | 2 | 6 | 2 | 4 | 0 | 1 | 0 | 0 | 0 | 0 | 0 | 0 | 0 | 0 | 0 | 0 | 0 | 0 | 4 | P | 1 | 1.5 | 135085.9958 | 2 | 2 | 6 | 2 | 4 | 0 | 0 | 1 | 0 | 0 | 0 | 0 | 0 | 0 | 0 | 0 | 0 | 0 | 0 | 0 | 0 | 0 | 0 | 0 | 0 | 0 | 0 | 0 | 0 | 4 | P | 0 | 0.5 | 155708.1075 | 18000 | 0.221 |  | D
Ar | 434.806 | 18 | 1 | 2 | 2 | 6 | 2 | 4 | 0 | 1 | 0 | 0 | 0 | 0 | 0 | 0 | 0 | 0 | 0 | 0 | 0 | 0 | 4 | P | 1 | 2.5 | 134241.7389 | 2 | 2 | 6 | 2 | 4 | 0 | 0 | 1 | 0 | 0 | 0 | 0 | 0 | 0 | 0 | 0 | 0 | 0 | 0 | 0 | 0 | 0 | 0 | 0 | 0 | 0 | 0 | 0 | 0 | 4 | D | 0 | 3.5 | 157234.0196 | 12800 | 0.197 |  | B
Ar | 434.806 | 18 | 1 | 2 | 2 | 6 | 2 | 4 | 0 | 1 | 0 | 0 | 0 | 0 | 0 | 0 | 0 | 0 | 0 | 0 | 0 | 0 | 4 | P | 1 | 2.5 | 134241.7389 | 2 | 2 | 6 | 2 | 4 | 0 | 0 | 1 | 0 | 0 | 0 | 0 | 0 | 0 | 0 | 0 | 0 | 0 | 0 | 0 | 0 | 0 | 0 | 0 | 0 | 0 | 0 | 0 | 0 | 4 | D | 0 | 3.5 | 157234.0196 | 16500 | 0.283 | -0.2 | C
Ar | 434.806 | 18 | 1 | 2 | 2 | 6 | 2 | 4 | 0 | 1 | 0 | 0 | 0 | 0 | 0 | 0 | 0 | 0 | 0 | 0 | 0 | 0 | 4 | P | 1 | 2.5 | 134241.7389 | 2 | 2 | 6 | 2 | 4 | 0 | 0 | 1 | 0 | 0 | 0 | 0 | 0 | 0 | 0 | 0 | 0 | 0 | 0 | 0 | 0 | 0 | 0 | 0 | 0 | 0 | 0 | 0 | 0 | 4 | D | 0 | 3.5 | 157234.0196 | 18000 | 0.215 | -0.4 | D
Ar | 442.6 | 18 | 1 | 2 | 2 | 6 | 2 | 4 | 0 | 1 | 0 | 0 | 0 | 0 | 0 | 0 | 0 | 0 | 0 | 0 | 0 | 0 | 4 | P | 1 | 1.5 | 135085.9958 | 2 | 2 | 6 | 2 | 4 | 0 | 0 | 1 | 0 | 0 | 0 | 0 | 0 | 0 | 0 | 0 | 0 | 0 | 0 | 0 | 0 | 0 | 0 | 0 | 0 | 0 | 0 | 0 | 0 | 4 | D | 0 | 2.5 | 157673.4134 | 11000 | 0.224 |  | B
Ar | 442.6 | 18 | 1 | 2 | 2 | 6 | 2 | 4 | 0 | 1 | 0 | 0 | 0 | 0 | 0 | 0 | 0 | 0 | 0 | 0 | 0 | 0 | 4 | P | 1 | 1.5 | 135085.9958 | 2 | 2 | 6 | 2 | 4 | 0 | 0 | 1 | 0 | 0 | 0 | 0 | 0 | 0 | 0 | 0 | 0 | 0 | 0 | 0 | 0 | 0 | 0 | 0 | 0 | 0 | 0 | 0 | 0 | 4 | D | 0 | 2.5 | 157673.4134 | 14000 | 0.186 |  | B
Ar | 442.6 | 18 | 1 | 2 | 2 | 6 | 2 | 4 | 0 | 1 | 0 | 0 | 0 | 0 | 0 | 0 | 0 | 0 | 0 | 0 | 0 | 0 | 4 | P | 1 | 1.5 | 135085.9958 | 2 | 2 | 6 | 2 | 4 | 0 | 0 | 1 | 0 | 0 | 0 | 0 | 0 | 0 | 0 | 0 | 0 | 0 | 0 | 0 | 0 | 0 | 0 | 0 | 0 | 0 | 0 | 0 | 0 | 4 | D | 0 | 2.5 | 157673.4134 | 12800 | 0.227 |  | B+
Ar | 433.12 | 18 | 1 | 2 | 2 | 6 | 2 | 4 | 0 | 1 | 0 | 0 | 0 | 0 | 0 | 0 | 0 | 0 | 0 | 0 | 0 | 0 | 4 | P | 1 | 1.5 | 135085.9958 | 2 | 2 | 6 | 2 | 4 | 0 | 0 | 1 | 0 | 0 | 0 | 0 | 0 | 0 | 0 | 0 | 0 | 0 | 0 | 0 | 0 | 0 | 0 | 0 | 0 | 0 | 0 | 0 | 0 | 4 | D | 0 | 1.5 | 158167.799 | 12800 | 0.167 |  | D+
Ar | 443.019 | 18 | 1 | 2 | 2 | 6 | 2 | 4 | 0 | 1 | 0 | 0 | 0 | 0 | 0 | 0 | 0 | 0 | 0 | 0 | 0 | 0 | 4 | P | 1 | 0.5 | 135601.7336 | 2 | 2 | 6 | 2 | 4 | 0 | 0 | 1 | 0 | 0 | 0 | 0 | 0 | 0 | 0 | 0 | 0 | 0 | 0 | 0 | 0 | 0 | 0 | 0 | 0 | 0 | 0 | 0 | 0 | 4 | D | 0 | 1.5 | 158167.7999 | 12800 | 0.196 |  | B+
Ar | 437.967 | 18 | 1 | 2 | 2 | 6 | 2 | 4 | 0 | 1 | 0 | 0 | 0 | 0 | 0 | 0 | 0 | 0 | 0 | 0 | 0 | 0 | 4 | P | 1 | 0.5 | 135601.7336 | 2 | 2 | 6 | 2 | 4 | 0 | 0 | 1 | 0 | 0 | 0 | 0 | 0 | 0 | 0 | 0 | 0 | 0 | 0 | 0 | 0 | 0 | 0 | 0 | 0 | 0 | 0 | 0 | 0 | 4 | D | 0 | 0.5 | 158428.1087 | 12800 | 0.189 |  | B
Ar | 392.862 | 18 | 1 | 2 | 2 | 6 | 2 | 4 | 0 | 1 | 0 | 0 | 0 | 0 | 0 | 0 | 0 | 0 | 0 | 0 | 0 | 0 | 4 | P | 1 | 0.5 | 135601.7336 | 2 | 2 | 6 | 2 | 4 | 0 | 0 | 1 | 0 | 0 | 0 | 0 | 0 | 0 | 0 | 0 | 0 | 0 | 0 | 0 | 0 | 0 | 0 | 0 | 0 | 0 | 0 | 0 | 0 | 4 | S | 0 | 1.5 | 161048.7411 | 12800 | 0.164 |  | B+
Ar | 514.531 | 18 | 1 | 2 | 2 | 6 | 2 | 4 | 0 | 1 | 0 | 0 | 0 | 0 | 0 | 0 | 0 | 0 | 0 | 0 | 0 | 0 | 2 | P | 1 | 1.5 | 138243.6444 | 2 | 2 | 6 | 2 | 4 | 0 | 0 | 1 | 0 | 0 | 0 | 0 | 0 | 0 | 0 | 0 | 0 | 0 | 0 | 0 | 0 | 0 | 0 | 0 | 0 | 0 | 0 | 0 | 0 | 4 | D | 0 | 2.5 | 157673.4134 | 12000 | 5.449 | 1.350 | D
Ar | 487.986 | 18 | 1 | 2 | 2 | 6 | 2 | 4 | 0 | 1 | 0 | 0 | 0 | 0 | 0 | 0 | 0 | 0 | 0 | 0 | 0 | 0 | 2 | P | 1 | 1.5 | 138243.6444 | 2 | 2 | 6 | 2 | 4 | 0 | 0 | 1 | 0 | 0 | 0 | 0 | 0 | 0 | 0 | 0 | 0 | 0 | 0 | 0 | 0 | 0 | 0 | 0 | 0 | 0 | 0 | 0 | 0 | 2 | D | 0 | 2.5 | 158730.2995 | 12800 | 0.304 |  | B+
Ar | 487.986 | 18 | 1 | 2 | 2 | 6 | 2 | 4 | 0 | 1 | 0 | 0 | 0 | 0 | 0 | 0 | 0 | 0 | 0 | 0 | 0 | 0 | 2 | P | 1 | 1.5 | 138243.6444 | 2 | 2 | 6 | 2 | 4 | 0 | 0 | 1 | 0 | 0 | 0 | 0 | 0 | 0 | 0 | 0 | 0 | 0 | 0 | 0 | 0 | 0 | 0 | 0 | 0 | 0 | 0 | 0 | 0 | 2 | D | 0 | 2.5 | 158730.2995 | 12000 | 1.754 | -0.375 | D
Ar | 472.687 | 18 | 1 | 2 | 2 | 6 | 2 | 4 | 0 | 1 | 0 | 0 | 0 | 0 | 0 | 0 | 0 | 0 | 0 | 0 | 0 | 0 | 2 | P | 1 | 1.5 | 138243.6444 | 2 | 2 | 6 | 2 | 4 | 0 | 0 | 1 | 0 | 0 | 0 | 0 | 0 | 0 | 0 | 0 | 0 | 0 | 0 | 0 | 0 | 0 | 0 | 0 | 0 | 0 | 0 | 0 | 0 | 2 | D | 0 | 1.5 | 159393.385 | 12800 | 0.298 |  | B+
Ar | 472.687 | 18 | 1 | 2 | 2 | 6 | 2 | 4 | 0 | 1 | 0 | 0 | 0 | 0 | 0 | 0 | 0 | 0 | 0 | 0 | 0 | 0 | 2 | P | 1 | 1.5 | 138243.6444 | 2 | 2 | 6 | 2 | 4 | 0 | 0 | 1 | 0 | 0 | 0 | 0 | 0 | 0 | 0 | 0 | 0 | 0 | 0 | 0 | 0 | 0 | 0 | 0 | 0 | 0 | 0 | 0 | 0 | 2 | D | 0 | 1.5 | 159393.385 | 12000 | 1.188 | -0.300 | D
Ar | 496.508 | 18 | 1 | 2 | 2 | 6 | 2 | 4 | 0 | 1 | 0 | 0 | 0 | 0 | 0 | 0 | 0 | 0 | 0 | 0 | 0 | 0 | 2 | P | 1 | 0.5 | 139258.3389 | 2 | 2 | 6 | 2 | 4 | 0 | 0 | 1 | 0 | 0 | 0 | 0 | 0 | 0 | 0 | 0 | 0 | 0 | 0 | 0 | 0 | 0 | 0 | 0 | 0 | 0 | 0 | 0 | 0 | 2 | D | 0 | 1.5 | 159393.385 | 12800 | 0.334 |  | B
Ar | 496.508 | 18 | 1 | 2 | 2 | 6 | 2 | 4 | 0 | 1 | 0 | 0 | 0 | 0 | 0 | 0 | 0 | 0 | 0 | 0 | 0 | 0 | 2 | P | 1 | 0.5 | 139258.3389 | 2 | 2 | 6 | 2 | 4 | 0 | 0 | 1 | 0 | 0 | 0 | 0 | 0 | 0 | 0 | 0 | 0 | 0 | 0 | 0 | 0 | 0 | 0 | 0 | 0 | 0 | 0 | 0 | 0 | 2 | D | 0 | 1.5 | 159393.385 | 12000 | 1.377 | 0.350 | D
Ar | 454.505 | 18 | 1 | 2 | 2 | 6 | 2 | 4 | 0 | 1 | 0 | 0 | 0 | 0 | 0 | 0 | 0 | 0 | 0 | 0 | 0 | 0 | 2 | P | 1 | 1.5 | 138243.6444 | 2 | 2 | 6 | 2 | 4 | 0 | 0 | 1 | 0 | 0 | 0 | 0 | 0 | 0 | 0 | 0 | 0 | 0 | 0 | 0 | 0 | 0 | 0 | 0 | 0 | 0 | 0 | 0 | 0 | 2 | P | 0 | 1.5 | 160239.428 | 12800 | 0.265 |  | B+
Ar | 465.79 | 18 | 1 | 2 | 2 | 6 | 2 | 4 | 0 | 1 | 0 | 0 | 0 | 0 | 0 | 0 | 0 | 0 | 0 | 0 | 0 | 0 | 2 | P | 1 | 1.5 | 138243.6444 | 2 | 2 | 6 | 2 | 4 | 0 | 0 | 1 | 0 | 0 | 0 | 0 | 0 | 0 | 0 | 0 | 0 | 0 | 0 | 0 | 0 | 0 | 0 | 0 | 0 | 0 | 0 | 0 | 0 | 2 | P | 0 | 0.5 | 159706.5337 | 12800 | 0.249 |  | B+
Ar | 465.79 | 18 | 1 | 2 | 2 | 6 | 2 | 4 | 0 | 1 | 0 | 0 | 0 | 0 | 0 | 0 | 0 | 0 | 0 | 0 | 0 | 0 | 2 | P | 1 | 1.5 | 138243.6444 | 2 | 2 | 6 | 2 | 4 | 0 | 0 | 1 | 0 | 0 | 0 | 0 | 0 | 0 | 0 | 0 | 0 | 0 | 0 | 0 | 0 | 0 | 0 | 0 | 0 | 0 | 0 | 0 | 0 | 2 | P | 0 | 0.5 | 159706.5337 | 12000 | 0.493 | -0.125 | D
Ar | 476.686 | 18 | 1 | 2 | 2 | 6 | 2 | 4 | 0 | 1 | 0 | 0 | 0 | 0 | 0 | 0 | 0 | 0 | 0 | 0 | 0 | 0 | 2 | P | 1 | 0.5 | 139258.3389 | 2 | 2 | 6 | 2 | 4 | 0 | 0 | 1 | 0 | 0 | 0 | 0 | 0 | 0 | 0 | 0 | 0 | 0 | 0 | 0 | 0 | 0 | 0 | 0 | 0 | 0 | 0 | 0 | 0 | 2 | P | 0 | 1.5 | 160239.428 | 12800 | 0.304 |  | B+
Ar | 437.595 | 18 | 1 | 2 | 2 | 6 | 2 | 4 | 0 | 1 | 0 | 0 | 0 | 0 | 0 | 0 | 0 | 0 | 0 | 0 | 0 | 0 | 4 | P | 1 | 1.5 | 138243.6444 | 2 | 2 | 6 | 2 | 4 | 0 | 0 | 1 | 0 | 0 | 0 | 0 | 0 | 0 | 0 | 0 | 0 | 0 | 0 | 0 | 0 | 0 | 0 | 0 | 0 | 0 | 0 | 0 | 0 | 2 | S | 0 | 0.5 | 161089.3846 | 12800 | 0.133 |  | B+
Ar | 457.935 | 18 | 1 | 2 | 2 | 6 | 2 | 4 | 0 | 1 | 0 | 0 | 0 | 0 | 0 | 0 | 0 | 0 | 0 | 0 | 0 | 0 | 4 | P | 1 | 0.5 | 139258.3389 | 2 | 2 | 6 | 2 | 4 | 0 | 0 | 1 | 0 | 0 | 0 | 0 | 0 | 0 | 0 | 0 | 0 | 0 | 0 | 0 | 0 | 0 | 0 | 0 | 0 | 0 | 0 | 0 | 0 | 2 | S | 0 | 0.5 | 161089.3846 | 12000 | 0.304 |  | D
Ar | 300.044 | 18 | 1 | 2 | 2 | 6 | 2 | 4 | 0 | 0 | 1 | 0 | 0 | 0 | 0 | 0 | 0 | 0 | 0 | 0 | 0 | 0 | 2 | D | 0 | 1.5 | 159393.385 | 2 | 2 | 6 | 2 | 4 | 0 | 0 | 0 | 1 | 0 | 0 | 0 | 0 | 0 | 0 | 0 | 0 | 0 | 0 | 0 | 0 | 0 | 0 | 0 | 0 | 0 | 0 | 0 | 0 | 2 | D | 1 | 1.5 | 192712.058 | 28500 | 0.88 |  | C+
Ar | 295.539 | 18 | 1 | 2 | 2 | 6 | 2 | 4 | 0 | 0 | 1 | 0 | 0 | 0 | 0 | 0 | 0 | 0 | 0 | 0 | 0 | 0 | 2 | D | 0 | 2.5 | 158730.2995 | 2 | 2 | 6 | 2 | 4 | 0 | 0 | 0 | 1 | 0 | 0 | 0 | 0 | 0 | 0 | 0 | 0 | 0 | 0 | 0 | 0 | 0 | 0 | 0 | 0 | 0 | 0 | 0 | 0 | 2 | D | 1 | 2.5 | 192556.9179 | 28500 | 0.9 |  | C+
Ar | 346.413 | 18 | 1 | 2 | 2 | 6 | 2 | 4 | 0 | 0 | 1 | 0 | 0 | 0 | 0 | 0 | 0 | 0 | 0 | 0 | 0 | 0 | 2 | D | 0 | 2.5 | 158730.2995 | 2 | 2 | 6 | 2 | 4 | 0 | 0 | 0 | 1 | 0 | 0 | 0 | 0 | 0 | 0 | 0 | 0 | 0 | 0 | 0 | 0 | 0 | 0 | 0 | 0 | 0 | 0 | 0 | 0 | 2 | F | 1 | 2.5 | 187589.3383 | 28500 | 0.62 |  | C+
Ar | 327.332 | 18 | 1 | 2 | 2 | 6 | 2 | 4 | 0 | 0 | 1 | 0 | 0 | 0 | 0 | 0 | 0 | 0 | 0 | 0 | 0 | 0 | 2 | D | 0 | 1.5 | 159393.385 | 2 | 2 | 6 | 2 | 4 | 0 | 0 | 0 | 1 | 0 | 0 | 0 | 0 | 0 | 0 | 0 | 0 | 0 | 0 | 0 | 0 | 0 | 0 | 0 | 0 | 0 | 0 | 0 | 0 | 2 | P | 1 | 0.5 | 189934.6322 | 28500 | 0.78 |  | C+
Ar | 365.528 | 18 | 1 | 2 | 2 | 6 | 2 | 4 | 0 | 0 | 1 | 0 | 0 | 0 | 0 | 0 | 0 | 0 | 0 | 0 | 0 | 0 | 2 | P | 0 | 1.5 | 160239.428 | 2 | 2 | 6 | 2 | 4 | 0 | 0 | 0 | 1 | 0 | 0 | 0 | 0 | 0 | 0 | 0 | 0 | 0 | 0 | 0 | 0 | 0 | 0 | 0 | 0 | 0 | 0 | 0 | 0 | 2 | F | 1 | 2.5 | 187589.3383 | 28500 | 0.63 |  | C+
Ar | 330.723 | 18 | 1 | 2 | 2 | 6 | 2 | 4 | 0 | 0 | 1 | 0 | 0 | 0 | 0 | 0 | 0 | 0 | 0 | 0 | 0 | 0 | 2 | P | 0 | 0.5 | 159706.5337 | 2 | 2 | 6 | 2 | 4 | 0 | 0 | 0 | 1 | 0 | 0 | 0 | 0 | 0 | 0 | 0 | 0 | 0 | 0 | 0 | 0 | 0 | 0 | 0 | 0 | 0 | 0 | 0 | 0 | 2 | P | 1 | 0.5 | 189934.6322 | 28500 | 0.84 |  | C+
Ar | 309.34 | 18 | 1 | 2 | 2 | 6 | 2 | 4 | 0 | 0 | 1 | 0 | 0 | 0 | 0 | 0 | 0 | 0 | 0 | 0 | 0 | 0 | 2 | P | 0 | 1.5 | 160239.428 | 2 | 2 | 6 | 2 | 4 | 0 | 0 | 0 | 1 | 0 | 0 | 0 | 0 | 0 | 0 | 0 | 0 | 0 | 0 | 0 | 0 | 0 | 0 | 0 | 0 | 0 | 0 | 0 | 0 | 2 | D | 1 | 2.5 | 192556.9179 | 28500 | 0.98 |  | C+
Ar | 338.853 | 18 | 1 | 2 | 2 | 6 | 2 | 4 | 0 | 0 | 1 | 0 | 0 | 0 | 0 | 0 | 0 | 0 | 0 | 0 | 0 | 0 | 2 | S | 0 | 0.5 | 161089.3846 | 2 | 2 | 6 | 2 | 4 | 0 | 0 | 0 | 1 | 0 | 0 | 0 | 0 | 0 | 0 | 0 | 0 | 0 | 0 | 0 | 0 | 0 | 0 | 0 | 0 | 0 | 0 | 0 | 0 | 2 | P | 1 | 1.5 | 190592.2306 | 28500 | 0.58 |  | C+
Ar | 328.585 | 18 | 2 | 2 | 2 | 6 | 2 | 3 | 0 | 1 | 0 | 0 | 0 | 0 | 0 | 0 | 0 | 0 | 0 | 0 | 0 | 0 | 5 | S | 0 | 2 | 174378.4968 | 2 | 2 | 6 | 2 | 3 | 0 | 0 | 1 | 0 | 0 | 0 | 0 | 0 | 0 | 0 | 0 | 0 | 0 | 0 | 0 | 0 | 0 | 0 | 0 | 0 | 0 | 0 | 0 | 0 | 5 | P | 1 | 3 | 204803.338 | 26000 | 0.143 |  | B
Ar | 331.125 | 18 | 2 | 2 | 2 | 6 | 2 | 3 | 0 | 1 | 0 | 0 | 0 | 0 | 0 | 0 | 0 | 0 | 0 | 0 | 0 | 0 | 5 | S | 0 | 2 | 174378.4968 | 2 | 2 | 6 | 2 | 3 | 0 | 0 | 1 | 0 | 0 | 0 | 0 | 0 | 0 | 0 | 0 | 0 | 0 | 0 | 0 | 0 | 0 | 0 | 0 | 0 | 0 | 0 | 0 | 0 | 5 | P | 1 | 1 | 204569.953 | 26000 | 0.143 |  | B
Ar | 351.418 | 18 | 2 | 2 | 2 | 6 | 2 | 3 | 0 | 1 | 0 | 0 | 0 | 0 | 0 | 0 | 0 | 0 | 0 | 0 | 0 | 0 | 3 | S | 0 | 1 | 180678.3147 | 2 | 2 | 6 | 2 | 3 | 0 | 0 | 1 | 0 | 0 | 0 | 0 | 0 | 0 | 0 | 0 | 0 | 0 | 0 | 0 | 0 | 0 | 0 | 0 | 0 | 0 | 0 | 0 | 0 | 3 | P | 1 | 1 | 209126.1544 | 27500 | 0.148 |  | B
Ar | 350.933 | 18 | 2 | 2 | 2 | 6 | 2 | 3 | 0 | 1 | 0 | 0 | 0 | 0 | 0 | 0 | 0 | 0 | 0 | 0 | 0 | 0 | 3 | S | 0 | 1 | 180678.3147 | 2 | 2 | 6 | 2 | 3 | 0 | 0 | 1 | 0 | 0 | 0 | 0 | 0 | 0 | 0 | 0 | 0 | 0 | 0 | 0 | 0 | 0 | 0 | 0 | 0 | 0 | 0 | 0 | 0 | 3 | P | 1 | 2 | 209165.6077 | 27500 | 0.16 |  | B
Ar | 350.358 | 18 | 2 | 2 | 2 | 6 | 2 | 3 | 0 | 1 | 0 | 0 | 0 | 0 | 0 | 0 | 0 | 0 | 0 | 0 | 0 | 0 | 3 | D | 0 | 2 | 196615.2125 | 2 | 2 | 6 | 2 | 3 | 0 | 0 | 1 | 0 | 0 | 0 | 0 | 0 | 0 | 0 | 0 | 0 | 0 | 0 | 0 | 0 | 0 | 0 | 0 | 0 | 0 | 0 | 0 | 0 | 3 | D | 1 | 2 | 225149.2072 | 27500 | 0.148 |  | B
Ar | 349.967 | 18 | 2 | 2 | 2 | 6 | 2 | 3 | 0 | 1 | 0 | 0 | 0 | 0 | 0 | 0 | 0 | 0 | 0 | 0 | 0 | 0 | 3 | D | 0 | 1 | 196590.6352 | 2 | 2 | 6 | 2 | 3 | 0 | 0 | 1 | 0 | 0 | 0 | 0 | 0 | 0 | 0 | 0 | 0 | 0 | 0 | 0 | 0 | 0 | 0 | 0 | 0 | 0 | 0 | 0 | 0 | 3 | D | 1 | 1 | 22556.5915 | 27500 | 0.142 |  | B
Ar | 333.613 | 18 | 2 | 2 | 2 | 6 | 2 | 3 | 0 | 1 | 0 | 0 | 0 | 0 | 0 | 0 | 0 | 0 | 0 | 0 | 0 | 0 | 3 | D | 0 | 3 | 196680.8461 | 2 | 2 | 6 | 2 | 3 | 0 | 0 | 1 | 0 | 0 | 0 | 0 | 0 | 0 | 0 | 0 | 0 | 0 | 0 | 0 | 0 | 0 | 0 | 0 | 0 | 0 | 0 | 0 | 0 | 3 | D | 1 | 4 | 226646.6786 | 26000 | 0.144 |  | B
Ar | 334.472 | 18 | 2 | 2 | 2 | 6 | 2 | 3 | 0 | 1 | 0 | 0 | 0 | 0 | 0 | 0 | 0 | 0 | 0 | 0 | 0 | 0 | 3 | D | 0 | 2 | 196615.2125 | 2 | 2 | 6 | 2 | 3 | 0 | 0 | 1 | 0 | 0 | 0 | 0 | 0 | 0 | 0 | 0 | 0 | 0 | 0 | 0 | 0 | 0 | 0 | 0 | 0 | 0 | 0 | 0 | 0 | 3 | D | 1 | 3 | 226504.1601 | 26000 | 0.142 |  | B
Ar | 302.405 | 18 | 2 | 2 | 2 | 6 | 2 | 3 | 0 | 1 | 0 | 0 | 0 | 0 | 0 | 0 | 0 | 0 | 0 | 0 | 0 | 0 | 3 | P | 0 | 2 | 207233.003 | 2 | 2 | 6 | 2 | 3 | 0 | 0 | 1 | 0 | 0 | 0 | 0 | 0 | 0 | 0 | 0 | 0 | 0 | 0 | 0 | 0 | 0 | 0 | 0 | 0 | 0 | 0 | 0 | 0 | 3 | D | 1 | 3 | 240292.3714 | 42000 | 0.076 |  | C+
Ar | 305.482 | 18 | 2 | 2 | 2 | 6 | 2 | 3 | 0 | 1 | 0 | 0 | 0 | 0 | 0 | 0 | 0 | 0 | 0 | 0 | 0 | 0 | 3 | P | 0 | 1 | 207532.33 | 2 | 2 | 6 | 2 | 3 | 0 | 0 | 1 | 0 | 0 | 0 | 0 | 0 | 0 | 0 | 0 | 0 | 0 | 0 | 0 | 0 | 0 | 0 | 0 | 0 | 0 | 0 | 0 | 0 | 3 | D | 1 | 2 | 240258.453 | 27500 | 0.136 |  | B
Ar | 280.944 | 18 | 3 | 2 | 2 | 6 | 2 | 2 | 0 | 1 | 0 | 0 | 0 | 0 | 0 | 0 | 0 | 0 | 0 | 0 | 0 | 0 | 4 | P | 1 | 2.5 | 251967.35 | 2 | 2 | 6 | 2 | 2 | 0 | 0 | 1 | 0 | 0 | 0 | 0 | 0 | 0 | 0 | 0 | 0 | 0 | 0 | 0 | 0 | 0 | 0 | 0 | 0 | 0 | 0 | 0 | 0 | 4 | D | 0 | 3.5 | 287550.8 | 42000 | 0.072 |  | C+
Ar | 278.896 | 18 | 3 | 2 | 2 | 6 | 2 | 2 | 0 | 1 | 0 | 0 | 0 | 0 | 0 | 0 | 0 | 0 | 0 | 0 | 0 | 0 | 4 | P | 1 | 1.5 | 250902.16 | 2 | 2 | 6 | 2 | 2 | 0 | 0 | 1 | 0 | 0 | 0 | 0 | 0 | 0 | 0 | 0 | 0 | 0 | 0 | 0 | 0 | 0 | 0 | 0 | 0 | 0 | 0 | 0 | 0 | 4 | D | 0 | 2.5 | 286747.8 | 42000 | 0.072 |  | C+
Ar | 277.626 | 18 | 3 | 2 | 2 | 6 | 2 | 2 | 0 | 1 | 0 | 0 | 0 | 0 | 0 | 0 | 0 | 0 | 0 | 0 | 0 | 0 | 4 | P | 1 | 0.5 | 250215.2 | 2 | 2 | 6 | 2 | 2 | 0 | 0 | 1 | 0 | 0 | 0 | 0 | 0 | 0 | 0 | 0 | 0 | 0 | 0 | 0 | 0 | 0 | 0 | 0 | 0 | 0 | 0 | 0 | 0 | 4 | D | 0 | 1.5 | 286224.5 | 42000 | 0.072 |  | C+
Ar | 264.034 | 18 | 3 | 2 | 2 | 6 | 2 | 2 | 0 | 1 | 0 | 0 | 0 | 0 | 0 | 0 | 0 | 0 | 0 | 0 | 0 | 0 | 4 | P | 1 | 2.5 | 251967.35 | 2 | 2 | 6 | 2 | 2 | 0 | 0 | 1 | 0 | 0 | 0 | 0 | 0 | 0 | 0 | 0 | 0 | 0 | 0 | 0 | 0 | 0 | 0 | 0 | 0 | 0 | 0 | 0 | 0 | 4 | P | 0 | 2.5 | 289830.5 | 42000 | 0.073 |  | C+
Ar | 261.568 | 18 | 3 | 2 | 2 | 6 | 2 | 2 | 0 | 1 | 0 | 0 | 0 | 0 | 0 | 0 | 0 | 0 | 0 | 0 | 0 | 0 | 4 | P | 1 | 1.5 | 250902.16 | 2 | 2 | 6 | 2 | 2 | 0 | 0 | 1 | 0 | 0 | 0 | 0 | 0 | 0 | 0 | 0 | 0 | 0 | 0 | 0 | 0 | 0 | 0 | 0 | 0 | 0 | 0 | 0 | 0 | 4 | P | 0 | 0.5 | 289122.3 | 42000 | 0.055 |  | C+
Ar | 291.3 | 18 | 3 | 2 | 2 | 6 | 2 | 2 | 0 | 1 | 0 | 0 | 0 | 0 | 0 | 0 | 0 | 0 | 0 | 0 | 0 | 0 | 2 | P | 1 | 1.5 | 257343.58 | 2 | 2 | 6 | 2 | 2 | 0 | 0 | 1 | 0 | 0 | 0 | 0 | 0 | 0 | 0 | 0 | 0 | 0 | 0 | 0 | 0 | 0 | 0 | 0 | 0 | 0 | 0 | 0 | 0 | 0 | D | 0 | 2.5 | 291663.1 | 42000 | 0.0623 |  | C+
Ar | 292.633 | 18 | 3 | 2 | 2 | 6 | 2 | 2 | 0 | 1 | 0 | 0 | 0 | 0 | 0 | 0 | 0 | 0 | 0 | 0 | 0 | 0 | 2 | P | 1 | 0.5 | 256087.8 | 2 | 2 | 6 | 2 | 2 | 0 | 0 | 1 | 0 | 0 | 0 | 0 | 0 | 0 | 0 | 0 | 0 | 0 | 0 | 0 | 0 | 0 | 0 | 0 | 0 | 0 | 0 | 0 | 0 | 0 | D | 0 | 1.5 | 290251.5 | 42000 | 0.071 |  | C+
Ar | 275.792 | 18 | 3 | 2 | 2 | 6 | 2 | 2 | 0 | 1 | 0 | 0 | 0 | 0 | 0 | 0 | 0 | 0 | 0 | 0 | 0 | 0 | 2 | D | 1 | 2.5 | 267741.3 | 2 | 2 | 6 | 2 | 2 | 0 | 0 | 1 | 0 | 0 | 0 | 0 | 0 | 0 | 0 | 0 | 0 | 0 | 0 | 0 | 0 | 0 | 0 | 0 | 0 | 0 | 0 | 0 | 0 | 0 | F | 0 | 3.5 | 303989.1 | 42000 | 0.063 |  | C+
Ar | 278.447 | 18 | 3 | 2 | 2 | 6 | 2 | 2 | 0 | 1 | 0 | 0 | 0 | 0 | 0 | 0 | 0 | 0 | 0 | 0 | 0 | 0 | 2 | D | 1 | 1.5 | 267762 | 2 | 2 | 6 | 2 | 2 | 0 | 0 | 1 | 0 | 0 | 0 | 0 | 0 | 0 | 0 | 0 | 0 | 0 | 0 | 0 | 0 | 0 | 0 | 0 | 0 | 0 | 0 | 0 | 0 | 2 | F | 0 | 2.5 | 303665.4 | 42000 | 0.063 |  | C+
Ar | 440.099 | 18 | 1 | 2 | 2 | 6 | 2 | 4 | 1 | 0 | 0 | 0 | 0 | 0 | 0 | 0 | 0 | 0 | 0 | 0 | 0 | 0 | 4 | D | 1 | 3.5 | 132327.3616 | 2 | 2 | 6 | 2 | 4 | 0 | 0 | 1 | 0 | 0 | 0 | 0 | 0 | 0 | 0 | 0 | 0 | 0 | 0 | 0 | 0 | 0 | 0 | 0 | 0 | 0 | 0 | 0 | 0 | 4 | P | 0 | 2.5 | 155043.1619 | 13800 | 0.36667
Ar | 440.099 | 18 | 1 | 2 | 2 | 6 | 2 | 4 | 1 | 0 | 0 | 0 | 0 | 0 | 0 | 0 | 0 | 0 | 0 | 0 | 0 | 0 | 4 | D | 1 | 3.5 | 132327.3616 | 2 | 2 | 6 | 2 | 4 | 0 | 0 | 1 | 0 | 0 | 0 | 0 | 0 | 0 | 0 | 0 | 0 | 0 | 0 | 0 | 0 | 0 | 0 | 0 | 0 | 0 | 0 | 0 | 0 | 4 | P | 0 | 2.5 | 155043.1619 | 13800 |  | 0.05
Ar | 440.099 | 18 | 1 | 2 | 2 | 6 | 2 | 4 | 1 | 0 | 0 | 0 | 0 | 0 | 0 | 0 | 0 | 0 | 0 | 0 | 0 | 0 | 4 | D | 1 | 3.5 | 132327.3616 | 2 | 2 | 6 | 2 | 4 | 0 | 0 | 1 | 0 | 0 | 0 | 0 | 0 | 0 | 0 | 0 | 0 | 0 | 0 | 0 | 0 | 0 | 0 | 0 | 0 | 0 | 0 | 0 | 0 | 4 | P | 0 | 2.5 | 155043.1619 | 20000 |  | 0.066667
Ar | 437.133 | 18 | 1 | 2 | 2 | 6 | 2 | 4 | 1 | 0 | 0 | 0 | 0 | 0 | 0 | 0 | 0 | 0 | 0 | 0 | 0 | 0 | 4 | D | 1 | 2.5 | 132481.2068 | 2 | 2 | 6 | 2 | 4 | 0 | 0 | 1 | 0 | 0 | 0 | 0 | 0 | 0 | 0 | 0 | 0 | 0 | 0 | 0 | 0 | 0 | 0 | 0 | 0 | 0 | 0 | 0 | 0 | 4 | P | 0 | 1.5 | 155351.1206 | 13800 | 0.33333
Ar | 437.133 | 18 | 1 | 2 | 2 | 6 | 2 | 4 | 1 | 0 | 0 | 0 | 0 | 0 | 0 | 0 | 0 | 0 | 0 | 0 | 0 | 0 | 4 | D | 1 | 2.5 | 132481.2068 | 2 | 2 | 6 | 2 | 4 | 0 | 0 | 1 | 0 | 0 | 0 | 0 | 0 | 0 | 0 | 0 | 0 | 0 | 0 | 0 | 0 | 0 | 0 | 0 | 0 | 0 | 0 | 0 | 0 | 4 | P | 0 | 1.5 | 155351.1206 | 13800 |  | 0.06
Ar | 437.133 | 18 | 1 | 2 | 2 | 6 | 2 | 4 | 1 | 0 | 0 | 0 | 0 | 0 | 0 | 0 | 0 | 0 | 0 | 0 | 0 | 0 | 4 | D | 1 | 2.5 | 132481.2068 | 2 | 2 | 6 | 2 | 4 | 0 | 0 | 1 | 0 | 0 | 0 | 0 | 0 | 0 | 0 | 0 | 0 | 0 | 0 | 0 | 0 | 0 | 0 | 0 | 0 | 0 | 0 | 0 | 0 | 4 | P | 0 | 1.5 | 155351.1206 | 20000 |  | 0.061111
Ar | 437.133 | 18 | 1 | 2 | 2 | 6 | 2 | 4 | 1 | 0 | 0 | 0 | 0 | 0 | 0 | 0 | 0 | 0 | 0 | 0 | 0 | 0 | 4 | D | 1 | 2.5 | 132481.2068 | 2 | 2 | 6 | 2 | 4 | 0 | 0 | 1 | 0 | 0 | 0 | 0 | 0 | 0 | 0 | 0 | 0 | 0 | 0 | 0 | 0 | 0 | 0 | 0 | 0 | 0 | 0 | 0 | 0 | 4 | P | 0 | 1.5 | 155351.1206 | 16500 | 0.3 | 0.07
Ar | 433.203 | 18 | 1 | 2 | 2 | 6 | 2 | 4 | 1 | 0 | 0 | 0 | 0 | 0 | 0 | 0 | 0 | 0 | 0 | 0 | 0 | 0 | 4 | D | 1 | 1.5 | 132630.7277 | 2 | 2 | 6 | 2 | 4 | 0 | 0 | 1 | 0 | 0 | 0 | 0 | 0 | 0 | 0 | 0 | 0 | 0 | 0 | 0 | 0 | 0 | 0 | 0 | 0 | 0 | 0 | 0 | 0 | 4 | P | 0 | 0.5 | 155708.1075 | 20000 |  | 0.061111
Ar | 443.1 | 18 | 1 | 2 | 2 | 6 | 2 | 4 | 1 | 0 | 0 | 0 | 0 | 0 | 0 | 0 | 0 | 0 | 0 | 0 | 0 | 0 | 4 | D | 1 | 2.5 | 132481.2068 | 2 | 2 | 6 | 2 | 4 | 0 | 0 | 1 | 0 | 0 | 0 | 0 | 0 | 0 | 0 | 0 | 0 | 0 | 0 | 0 | 0 | 0 | 0 | 0 | 0 | 0 | 0 | 0 | 0 | 4 | P | 0 | 2.5 | 155043.1619 | 13800 | 0.33333
Ar | 443.1 | 18 | 1 | 2 | 2 | 6 | 2 | 4 | 1 | 0 | 0 | 0 | 0 | 0 | 0 | 0 | 0 | 0 | 0 | 0 | 0 | 0 | 4 | D | 1 | 2.5 | 132481.2068 | 2 | 2 | 6 | 2 | 4 | 0 | 0 | 1 | 0 | 0 | 0 | 0 | 0 | 0 | 0 | 0 | 0 | 0 | 0 | 0 | 0 | 0 | 0 | 0 | 0 | 0 | 0 | 0 | 0 | 4 | P | 0 | 2.5 | 155043.1619 | 13800 |  | 0.07
Ar | 440.01 | 18 | 1 | 2 | 2 | 6 | 2 | 4 | 1 | 0 | 0 | 0 | 0 | 0 | 0 | 0 | 0 | 0 | 0 | 0 | 0 | 0 | 4 | D | 1 | 3.5 | 132327.3616 | 2 | 2 | 6 | 2 | 4 | 0 | 0 | 1 | 0 | 0 | 0 | 0 | 0 | 0 | 0 | 0 | 0 | 0 | 0 | 0 | 0 | 0 | 0 | 0 | 0 | 0 | 0 | 0 | 0 | 4 | P | 0 | 2.5 | 155043.1619 | 13800 | 0.31667
Ar | 440.01 | 18 | 1 | 2 | 2 | 6 | 2 | 4 | 1 | 0 | 0 | 0 | 0 | 0 | 0 | 0 | 0 | 0 | 0 | 0 | 0 | 0 | 4 | D | 1 | 3.5 | 132327.3616 | 2 | 2 | 6 | 2 | 4 | 0 | 0 | 1 | 0 | 0 | 0 | 0 | 0 | 0 | 0 | 0 | 0 | 0 | 0 | 0 | 0 | 0 | 0 | 0 | 0 | 0 | 0 | 0 | 0 | 4 | P | 0 | 2.5 | 155043.1619 | 13800 |  | 0.05
Ar | 440.01 | 18 | 1 | 2 | 2 | 6 | 2 | 4 | 1 | 0 | 0 | 0 | 0 | 0 | 0 | 0 | 0 | 0 | 0 | 0 | 0 | 0 | 4 | D | 1 | 3.5 | 132327.3616 | 2 | 2 | 6 | 2 | 4 | 0 | 0 | 1 | 0 | 0 | 0 | 0 | 0 | 0 | 0 | 0 | 0 | 0 | 0 | 0 | 0 | 0 | 0 | 0 | 0 | 0 | 0 | 0 | 0 | 4 | P | 0 | 2.5 | 155043.1619 | 20000 |  | 0.066667
Ar | 435.22 | 18 | 1 | 2 | 2 | 6 | 2 | 4 | 1 | 0 | 0 | 0 | 0 | 0 | 0 | 0 | 0 | 0 | 0 | 0 | 0 | 0 | 4 | D | 1 | 0.5 | 132737.7039 | 2 | 2 | 6 | 2 | 4 | 0 | 0 | 1 | 0 | 0 | 0 | 0 | 0 | 0 | 0 | 0 | 0 | 0 | 0 | 0 | 0 | 0 | 0 | 0 | 0 | 0 | 0 | 0 | 0 | 4 | P | 0 | 0.5 | 155708.1075 | 13800 | 0.35833
Ar | 435.22 | 18 | 1 | 2 | 2 | 6 | 2 | 4 | 1 | 0 | 0 | 0 | 0 | 0 | 0 | 0 | 0 | 0 | 0 | 0 | 0 | 0 | 4 | D | 1 | 0.5 | 132737.7039 | 2 | 2 | 6 | 2 | 4 | 0 | 0 | 1 | 0 | 0 | 0 | 0 | 0 | 0 | 0 | 0 | 0 | 0 | 0 | 0 | 0 | 0 | 0 | 0 | 0 | 0 | 0 | 0 | 0 | 4 | P | 0 | 0.5 | 155708.1075 | 13800 |  | 0.05
Ar | 435.22 | 18 | 1 | 2 | 2 | 6 | 2 | 4 | 1 | 0 | 0 | 0 | 0 | 0 | 0 | 0 | 0 | 0 | 0 | 0 | 0 | 0 | 4 | D | 1 | 0.5 | 132737.7039 | 2 | 2 | 6 | 2 | 4 | 0 | 0 | 1 | 0 | 0 | 0 | 0 | 0 | 0 | 0 | 0 | 0 | 0 | 0 | 0 | 0 | 0 | 0 | 0 | 0 | 0 | 0 | 0 | 0 | 4 | P | 0 | 0.5 | 155708.1075 | 20000 |  | 0.061111
Ar | 446.056 | 18 | 1 | 2 | 2 | 6 | 2 | 4 | 1 | 0 | 0 | 0 | 0 | 0 | 0 | 0 | 0 | 0 | 0 | 0 | 0 | 0 | 4 | D | 1 | 1.5 | 132630.7277 | 2 | 2 | 6 | 2 | 4 | 0 | 0 | 1 | 0 | 0 | 0 | 0 | 0 | 0 | 0 | 0 | 0 | 0 | 0 | 0 | 0 | 0 | 0 | 0 | 0 | 0 | 0 | 0 | 0 | 4 | P | 0 | 2.5 | 155043.1619 | 31000 | 0.28
Ar | 442.091 | 18 | 1 | 2 | 2 | 6 | 2 | 4 | 1 | 0 | 0 | 0 | 0 | 0 | 0 | 0 | 0 | 0 | 0 | 0 | 0 | 0 | 4 | D | 1 | 0.5 | 132737.7039 | 2 | 2 | 6 | 2 | 4 | 0 | 0 | 1 | 0 | 0 | 0 | 0 | 0 | 0 | 0 | 0 | 0 | 0 | 0 | 0 | 0 | 0 | 0 | 0 | 0 | 0 | 0 | 0 | 0 | 4 | P | 0 | 1.5 | 155351.1206 | 20000 |  | 0.061111
Ar | 401.386 | 18 | 1 | 2 | 2 | 6 | 2 | 4 | 1 | 0 | 0 | 0 | 0 | 0 | 0 | 0 | 0 | 0 | 0 | 0 | 0 | 0 | 4 | D | 1 | 3.5 | 132327.3616 | 2 | 2 | 6 | 2 | 4 | 0 | 0 | 1 | 0 | 0 | 0 | 0 | 0 | 0 | 0 | 0 | 0 | 0 | 0 | 0 | 0 | 0 | 0 | 0 | 0 | 0 | 0 | 0 | 0 | 4 | D | 0 | 3.5 | 157234.0196 | 13800 | 0.33333
Ar | 401.386 | 18 | 1 | 2 | 2 | 6 | 2 | 4 | 1 | 0 | 0 | 0 | 0 | 0 | 0 | 0 | 0 | 0 | 0 | 0 | 0 | 0 | 4 | D | 1 | 3.5 | 132327.3616 | 2 | 2 | 6 | 2 | 4 | 0 | 0 | 1 | 0 | 0 | 0 | 0 | 0 | 0 | 0 | 0 | 0 | 0 | 0 | 0 | 0 | 0 | 0 | 0 | 0 | 0 | 0 | 0 | 0 | 4 | D | 0 | 3.5 | 157234.0196 | 13800 |  | 0.098
Ar | 401.386 | 18 | 1 | 2 | 2 | 6 | 2 | 4 | 1 | 0 | 0 | 0 | 0 | 0 | 0 | 0 | 0 | 0 | 0 | 0 | 0 | 0 | 4 | D | 1 | 3.5 | 132327.3616 | 2 | 2 | 6 | 2 | 4 | 0 | 0 | 1 | 0 | 0 | 0 | 0 | 0 | 0 | 0 | 0 | 0 | 0 | 0 | 0 | 0 | 0 | 0 | 0 | 0 | 0 | 0 | 0 | 0 | 4 | D | 0 | 3.5 | 157234.0196 | 31000 | 0.316
Ar | 401.386 | 18 | 1 | 2 | 2 | 6 | 2 | 4 | 1 | 0 | 0 | 0 | 0 | 0 | 0 | 0 | 0 | 0 | 0 | 0 | 0 | 0 | 4 | D | 1 | 3.5 | 132327.3616 | 2 | 2 | 6 | 2 | 4 | 0 | 0 | 1 | 0 | 0 | 0 | 0 | 0 | 0 | 0 | 0 | 0 | 0 | 0 | 0 | 0 | 0 | 0 | 0 | 0 | 0 | 0 | 0 | 0 | 4 | D | 0 | 3.5 | 157234.0196 | 20000 |  | 0.024444
Ar | 401.386 | 18 | 1 | 2 | 2 | 6 | 2 | 4 | 1 | 0 | 0 | 0 | 0 | 0 | 0 | 0 | 0 | 0 | 0 | 0 | 0 | 0 | 4 | D | 1 | 3.5 | 132327.3616 | 2 | 2 | 6 | 2 | 4 | 0 | 0 | 1 | 0 | 0 | 0 | 0 | 0 | 0 | 0 | 0 | 0 | 0 | 0 | 0 | 0 | 0 | 0 | 0 | 0 | 0 | 0 | 0 | 0 | 4 | D | 0 | 3.5 | 157234.0196 | 16500 | 0.24 | 0.09
Ar | 396.836 | 18 | 1 | 2 | 2 | 6 | 2 | 4 | 1 | 0 | 0 | 0 | 0 | 0 | 0 | 0 | 0 | 0 | 0 | 0 | 0 | 0 | 4 | D | 1 | 2.5 | 132481.2068 | 2 | 2 | 6 | 2 | 4 | 0 | 0 | 1 | 0 | 0 | 0 | 0 | 0 | 0 | 0 | 0 | 0 | 0 | 0 | 0 | 0 | 0 | 0 | 0 | 0 | 0 | 0 | 0 | 0 | 4 | D | 0 | 2.5 | 157673.4134 | 13800 |  | 0.099
Ar | 396.836 | 18 | 1 | 2 | 2 | 6 | 2 | 4 | 1 | 0 | 0 | 0 | 0 | 0 | 0 | 0 | 0 | 0 | 0 | 0 | 0 | 0 | 4 | D | 1 | 2.5 | 132481.2068 | 2 | 2 | 6 | 2 | 4 | 0 | 0 | 1 | 0 | 0 | 0 | 0 | 0 | 0 | 0 | 0 | 0 | 0 | 0 | 0 | 0 | 0 | 0 | 0 | 0 | 0 | 0 | 0 | 0 | 4 | D | 0 | 2.5 | 157673.4134 | 20000 |  | 0.044444
Ar | 391.477 | 18 | 1 | 2 | 2 | 6 | 2 | 4 | 1 | 0 | 0 | 0 | 0 | 0 | 0 | 0 | 0 | 0 | 0 | 0 | 0 | 0 | 4 | D | 1 | 1.5 | 132630.7277 | 2 | 2 | 6 | 2 | 4 | 0 | 0 | 1 | 0 | 0 | 0 | 0 | 0 | 0 | 0 | 0 | 0 | 0 | 0 | 0 | 0 | 0 | 0 | 0 | 0 | 0 | 0 | 0 | 0 | 4 | D | 0 | 1.5 | 158167.7999 | 20000 |  | 0.033333
Ar | 394.427 | 18 | 1 | 2 | 2 | 6 | 2 | 4 | 1 | 0 | 0 | 0 | 0 | 0 | 0 | 0 | 0 | 0 | 0 | 0 | 0 | 0 | 4 | D | 1 | 3.5 | 132327.3616 | 2 | 2 | 6 | 2 | 4 | 0 | 0 | 1 | 0 | 0 | 0 | 0 | 0 | 0 | 0 | 0 | 0 | 0 | 0 | 0 | 0 | 0 | 0 | 0 | 0 | 0 | 0 | 0 | 0 | 4 | D | 0 | 2.5 | 157673.4134 | 20000 |  | 0.05
Ar | 387.526 | 18 | 1 | 2 | 2 | 6 | 2 | 4 | 1 | 0 | 0 | 0 | 0 | 0 | 0 | 0 | 0 | 0 | 0 | 0 | 0 | 0 | 4 | D | 1 | 1.5 | 132630.7277 | 2 | 2 | 6 | 2 | 4 | 0 | 0 | 1 | 0 | 0 | 0 | 0 | 0 | 0 | 0 | 0 | 0 | 0 | 0 | 0 | 0 | 0 | 0 | 0 | 0 | 0 | 0 | 0 | 0 | 4 | D | 0 | 0.5 | 158428.1087 | 20000 |  | 0.027778
Ar | 403.881 | 18 | 1 | 2 | 2 | 6 | 2 | 4 | 1 | 0 | 0 | 0 | 0 | 0 | 0 | 0 | 0 | 0 | 0 | 0 | 0 | 0 | 4 | D | 1 | 2.5 | 132481.2068 | 2 | 2 | 6 | 2 | 4 | 0 | 0 | 1 | 0 | 0 | 0 | 0 | 0 | 0 | 0 | 0 | 0 | 0 | 0 | 0 | 0 | 0 | 0 | 0 | 0 | 0 | 0 | 0 | 0 | 4 | D | 0 | 3.5 | 157234.0196 | 20000 |  | 0.044444
Ar | 399.205 | 18 | 1 | 2 | 2 | 6 | 2 | 4 | 1 | 0 | 0 | 0 | 0 | 0 | 0 | 0 | 0 | 0 | 0 | 0 | 0 | 0 | 4 | D | 1 | 1.5 | 132630.7277 | 2 | 2 | 6 | 2 | 4 | 0 | 0 | 1 | 0 | 0 | 0 | 0 | 0 | 0 | 0 | 0 | 0 | 0 | 0 | 0 | 0 | 0 | 0 | 0 | 0 | 0 | 0 | 0 | 0 | 4 | D | 0 | 2.5 | 157673.4134 | 20000 |  | 0.044444
Ar | 349.948 | 18 | 1 | 2 | 2 | 6 | 2 | 4 | 1 | 0 | 0 | 0 | 0 | 0 | 0 | 0 | 0 | 0 | 0 | 0 | 0 | 0 | 4 | D | 1 | 2.5 | 132481.2068 | 2 | 2 | 6 | 2 | 4 | 0 | 0 | 1 | 0 | 0 | 0 | 0 | 0 | 0 | 0 | 0 | 0 | 0 | 0 | 0 | 0 | 0 | 0 | 0 | 0 | 0 | 0 | 0 | 0 | 4 | S | 0 | 1.5 | 161048.7411 | 20000 |  | 0.055556
Ar | 360.588 | 18 | 1 | 2 | 2 | 6 | 2 | 4 | 1 | 0 | 0 | 0 | 0 | 0 | 0 | 0 | 0 | 0 | 0 | 0 | 0 | 0 | 2 | P | 1 | 1.5 | 145668.8845 | 2 | 2 | 6 | 2 | 4 | 0 | 0 | 1 | 0 | 0 | 0 | 0 | 0 | 0 | 0 | 0 | 0 | 0 | 0 | 0 | 0 | 0 | 0 | 0 | 0 | 0 | 0 | 0 | 0 | 2 | D | 0 | 2.5 | 173393.4658 | 20000 |  | 0.038889
Ar | 448.181 | 18 | 1 | 2 | 2 | 6 | 2 | 4 | 1 | 0 | 0 | 0 | 0 | 0 | 0 | 0 | 0 | 0 | 0 | 0 | 0 | 0 | 2 | D | 1 | 2.5 | 151087.3128 | 2 | 2 | 6 | 2 | 4 | 0 | 0 | 1 | 0 | 0 | 0 | 0 | 0 | 0 | 0 | 0 | 0 | 0 | 0 | 0 | 0 | 0 | 0 | 0 | 0 | 0 | 0 | 0 | 0 | 2 | D | 0 | 2.5 | 173393.4658 | 8500 | 0.36
Ar | 448.181 | 18 | 1 | 2 | 2 | 6 | 2 | 4 | 1 | 0 | 0 | 0 | 0 | 0 | 0 | 0 | 0 | 0 | 0 | 0 | 0 | 0 | 2 | D | 1 | 2.5 | 151087.3128 | 2 | 2 | 6 | 2 | 4 | 0 | 0 | 1 | 0 | 0 | 0 | 0 | 0 | 0 | 0 | 0 | 0 | 0 | 0 | 0 | 0 | 0 | 0 | 0 | 0 | 0 | 0 | 0 | 0 | 2 | D | 0 | 2.5 | 173393.4658 | 16500 | 0.34
Ar | 448.181 | 18 | 1 | 2 | 2 | 6 | 2 | 4 | 1 | 0 | 0 | 0 | 0 | 0 | 0 | 0 | 0 | 0 | 0 | 0 | 0 | 0 | 2 | D | 1 | 2.5 | 151087.3128 | 2 | 2 | 6 | 2 | 4 | 0 | 0 | 1 | 0 | 0 | 0 | 0 | 0 | 0 | 0 | 0 | 0 | 0 | 0 | 0 | 0 | 0 | 0 | 0 | 0 | 0 | 0 | 0 | 0 | 2 | D | 0 | 2.5 | 173393.4658 | 16500 | 0.32 | 0.08
Ar | 480.602 | 18 | 1 | 2 | 2 | 6 | 2 | 4 | 0 | 1 | 0 | 0 | 0 | 0 | 0 | 0 | 0 | 0 | 0 | 0 | 0 | 0 | 4 | P | 1 | 2.5 | 134241.7389 | 2 | 2 | 6 | 2 | 4 | 0 | 0 | 1 | 0 | 0 | 0 | 0 | 0 | 0 | 0 | 0 | 0 | 0 | 0 | 0 | 0 | 0 | 0 | 0 | 0 | 0 | 0 | 0 | 0 | 4 | P | 0 | 2.5 | 155043.1619 | 11800 | 0.3 | -0.075
Ar | 480.602 | 18 | 1 | 2 | 2 | 6 | 2 | 4 | 0 | 1 | 0 | 0 | 0 | 0 | 0 | 0 | 0 | 0 | 0 | 0 | 0 | 0 | 4 | P | 1 | 2.5 | 134241.7389 | 2 | 2 | 6 | 2 | 4 | 0 | 0 | 1 | 0 | 0 | 0 | 0 | 0 | 0 | 0 | 0 | 0 | 0 | 0 | 0 | 0 | 0 | 0 | 0 | 0 | 0 | 0 | 0 | 0 | 4 | P | 0 | 2.5 | 155043.1619 | 13000 | 0.29703 | -0.074257
Ar | 480.602 | 18 | 1 | 2 | 2 | 6 | 2 | 4 | 0 | 1 | 0 | 0 | 0 | 0 | 0 | 0 | 0 | 0 | 0 | 0 | 0 | 0 | 4 | P | 1 | 2.5 | 134241.7389 | 2 | 2 | 6 | 2 | 4 | 0 | 0 | 1 | 0 | 0 | 0 | 0 | 0 | 0 | 0 | 0 | 0 | 0 | 0 | 0 | 0 | 0 | 0 | 0 | 0 | 0 | 0 | 0 | 0 | 4 | P | 0 | 2.5 | 155043.1619 | 18000 | 0.37864
Ar | 480.602 | 18 | 1 | 2 | 2 | 6 | 2 | 4 | 0 | 1 | 0 | 0 | 0 | 0 | 0 | 0 | 0 | 0 | 0 | 0 | 0 | 0 | 4 | P | 1 | 2.5 | 134241.7389 | 2 | 2 | 6 | 2 | 4 | 0 | 0 | 1 | 0 | 0 | 0 | 0 | 0 | 0 | 0 | 0 | 0 | 0 | 0 | 0 | 0 | 0 | 0 | 0 | 0 | 0 | 0 | 0 | 0 | 4 | P | 0 | 2.5 | 155043.1619 | 31000 | 0.40455
Ar | 480.602 | 18 | 1 | 2 | 2 | 6 | 2 | 4 | 0 | 1 | 0 | 0 | 0 | 0 | 0 | 0 | 0 | 0 | 0 | 0 | 0 | 0 | 4 | P | 1 | 2.5 | 134241.7389 | 2 | 2 | 6 | 2 | 4 | 0 | 0 | 1 | 0 | 0 | 0 | 0 | 0 | 0 | 0 | 0 | 0 | 0 | 0 | 0 | 0 | 0 | 0 | 0 | 0 | 0 | 0 | 0 | 0 | 4 | P | 0 | 2.5 | 155043.1619 | 13800 | 0.35833
Ar | 480.602 | 18 | 1 | 2 | 2 | 6 | 2 | 4 | 0 | 1 | 0 | 0 | 0 | 0 | 0 | 0 | 0 | 0 | 0 | 0 | 0 | 0 | 4 | P | 1 | 2.5 | 134241.7389 | 2 | 2 | 6 | 2 | 4 | 0 | 0 | 1 | 0 | 0 | 0 | 0 | 0 | 0 | 0 | 0 | 0 | 0 | 0 | 0 | 0 | 0 | 0 | 0 | 0 | 0 | 0 | 0 | 0 | 4 | P | 0 | 2.5 | 155043.1619 | 13800 |  | -0.09
Ar | 480.602 | 18 | 1 | 2 | 2 | 6 | 2 | 4 | 0 | 1 | 0 | 0 | 0 | 0 | 0 | 0 | 0 | 0 | 0 | 0 | 0 | 0 | 4 | P | 1 | 2.5 | 134241.7389 | 2 | 2 | 6 | 2 | 4 | 0 | 0 | 1 | 0 | 0 | 0 | 0 | 0 | 0 | 0 | 0 | 0 | 0 | 0 | 0 | 0 | 0 | 0 | 0 | 0 | 0 | 0 | 0 | 0 | 4 | P | 0 | 2.5 | 155043.1619 | 13000 | 0.36
Ar | 480.602 | 18 | 1 | 2 | 2 | 6 | 2 | 4 | 0 | 1 | 0 | 0 | 0 | 0 | 0 | 0 | 0 | 0 | 0 | 0 | 0 | 0 | 4 | P | 1 | 2.5 | 134241.7389 | 2 | 2 | 6 | 2 | 4 | 0 | 0 | 1 | 0 | 0 | 0 | 0 | 0 | 0 | 0 | 0 | 0 | 0 | 0 | 0 | 0 | 0 | 0 | 0 | 0 | 0 | 0 | 0 | 0 | 4 | P | 0 | 2.5 | 155043.1619 | 31000 | 0.404
Ar | 480.602 | 18 | 1 | 2 | 2 | 6 | 2 | 4 | 0 | 1 | 0 | 0 | 0 | 0 | 0 | 0 | 0 | 0 | 0 | 0 | 0 | 0 | 4 | P | 1 | 2.5 | 134241.7389 | 2 | 2 | 6 | 2 | 4 | 0 | 0 | 1 | 0 | 0 | 0 | 0 | 0 | 0 | 0 | 0 | 0 | 0 | 0 | 0 | 0 | 0 | 0 | 0 | 0 | 0 | 0 | 0 | 0 | 4 | P | 0 | 2.5 | 155043.1619 | 13900 | 0.275 | -0.0675
Ar | 480.602 | 18 | 1 | 2 | 2 | 6 | 2 | 4 | 0 | 1 | 0 | 0 | 0 | 0 | 0 | 0 | 0 | 0 | 0 | 0 | 0 | 0 | 4 | P | 1 | 2.5 | 134241.7389 | 2 | 2 | 6 | 2 | 4 | 0 | 0 | 1 | 0 | 0 | 0 | 0 | 0 | 0 | 0 | 0 | 0 | 0 | 0 | 0 | 0 | 0 | 0 | 0 | 0 | 0 | 0 | 0 | 0 | 4 | P | 0 | 2.5 | 155043.1619 | 9700 | 0.32
Ar | 480.602 | 18 | 1 | 2 | 2 | 6 | 2 | 4 | 0 | 1 | 0 | 0 | 0 | 0 | 0 | 0 | 0 | 0 | 0 | 0 | 0 | 0 | 4 | P | 1 | 2.5 | 134241.7389 | 2 | 2 | 6 | 2 | 4 | 0 | 0 | 1 | 0 | 0 | 0 | 0 | 0 | 0 | 0 | 0 | 0 | 0 | 0 | 0 | 0 | 0 | 0 | 0 | 0 | 0 | 0 | 0 | 0 | 4 | P | 0 | 2.5 | 155043.1619 | 16500 | 0.3
Ar | 480.602 | 18 | 1 | 2 | 2 | 6 | 2 | 4 | 0 | 1 | 0 | 0 | 0 | 0 | 0 | 0 | 0 | 0 | 0 | 0 | 0 | 0 | 4 | P | 1 | 2.5 | 134241.7389 | 2 | 2 | 6 | 2 | 4 | 0 | 0 | 1 | 0 | 0 | 0 | 0 | 0 | 0 | 0 | 0 | 0 | 0 | 0 | 0 | 0 | 0 | 0 | 0 | 0 | 0 | 0 | 0 | 0 | 4 | P | 0 | 2.5 | 155043.1619 | 20000 |  | -0.033333
Ar | 480.602 | 18 | 1 | 2 | 2 | 6 | 2 | 4 | 0 | 1 | 0 | 0 | 0 | 0 | 0 | 0 | 0 | 0 | 0 | 0 | 0 | 0 | 4 | P | 1 | 2.5 | 134241.7389 | 2 | 2 | 6 | 2 | 4 | 0 | 0 | 1 | 0 | 0 | 0 | 0 | 0 | 0 | 0 | 0 | 0 | 0 | 0 | 0 | 0 | 0 | 0 | 0 | 0 | 0 | 0 | 0 | 0 | 4 | P | 0 | 2.5 | 155043.1619 | 16500 | 0.32 | -0.08
Ar | 493.321 | 18 | 1 | 2 | 2 | 6 | 2 | 4 | 0 | 1 | 0 | 0 | 0 | 0 | 0 | 0 | 0 | 0 | 0 | 0 | 0 | 0 | 4 | P | 1 | 1.5 | 135085.9958 | 2 | 2 | 6 | 2 | 4 | 0 | 0 | 1 | 0 | 0 | 0 | 0 | 0 | 0 | 0 | 0 | 0 | 0 | 0 | 0 | 0 | 0 | 0 | 0 | 0 | 0 | 0 | 0 | 0 | 4 | P | 0 | 1.5 | 155351.1206 | 31000 | 0.428
Ar | 493.321 | 18 | 1 | 2 | 2 | 6 | 2 | 4 | 0 | 1 | 0 | 0 | 0 | 0 | 0 | 0 | 0 | 0 | 0 | 0 | 0 | 0 | 4 | P | 1 | 1.5 | 135085.9958 | 2 | 2 | 6 | 2 | 4 | 0 | 0 | 1 | 0 | 0 | 0 | 0 | 0 | 0 | 0 | 0 | 0 | 0 | 0 | 0 | 0 | 0 | 0 | 0 | 0 | 0 | 0 | 0 | 0 | 4 | P | 0 | 1.5 | 155351.1206 | 16500 | 0.34 | -0.08
Ar | 473.591 | 18 | 1 | 2 | 2 | 6 | 2 | 4 | 0 | 1 | 0 | 0 | 0 | 0 | 0 | 0 | 0 | 0 | 0 | 0 | 0 | 0 | 4 | P | 1 | 2.5 | 134241.7389 | 2 | 2 | 6 | 2 | 4 | 0 | 0 | 1 | 0 | 0 | 0 | 0 | 0 | 0 | 0 | 0 | 0 | 0 | 0 | 0 | 0 | 0 | 0 | 0 | 0 | 0 | 0 | 0 | 0 | 4 | P | 0 | 1.5 | 155351.1206 | 18000 | 0.39
Ar | 473.591 | 18 | 1 | 2 | 2 | 6 | 2 | 4 | 0 | 1 | 0 | 0 | 0 | 0 | 0 | 0 | 0 | 0 | 0 | 0 | 0 | 0 | 4 | P | 1 | 2.5 | 134241.7389 | 2 | 2 | 6 | 2 | 4 | 0 | 0 | 1 | 0 | 0 | 0 | 0 | 0 | 0 | 0 | 0 | 0 | 0 | 0 | 0 | 0 | 0 | 0 | 0 | 0 | 0 | 0 | 0 | 0 | 4 | P | 0 | 1.5 | 155351.1206 | 13900 | 0.275 | -0.07625
Ar | 473.591 | 18 | 1 | 2 | 2 | 6 | 2 | 4 | 0 | 1 | 0 | 0 | 0 | 0 | 0 | 0 | 0 | 0 | 0 | 0 | 0 | 0 | 4 | P | 1 | 2.5 | 134241.7389 | 2 | 2 | 6 | 2 | 4 | 0 | 0 | 1 | 0 | 0 | 0 | 0 | 0 | 0 | 0 | 0 | 0 | 0 | 0 | 0 | 0 | 0 | 0 | 0 | 0 | 0 | 0 | 0 | 0 | 4 | P | 0 | 1.5 | 155351.1206 | 8500 | 0.34
Ar | 473.591 | 18 | 1 | 2 | 2 | 6 | 2 | 4 | 0 | 1 | 0 | 0 | 0 | 0 | 0 | 0 | 0 | 0 | 0 | 0 | 0 | 0 | 4 | P | 1 | 2.5 | 134241.7389 | 2 | 2 | 6 | 2 | 4 | 0 | 0 | 1 | 0 | 0 | 0 | 0 | 0 | 0 | 0 | 0 | 0 | 0 | 0 | 0 | 0 | 0 | 0 | 0 | 0 | 0 | 0 | 0 | 0 | 4 | P | 0 | 1.5 | 155351.1206 | 16500 | 0.3
Ar | 473.591 | 18 | 1 | 2 | 2 | 6 | 2 | 4 | 0 | 1 | 0 | 0 | 0 | 0 | 0 | 0 | 0 | 0 | 0 | 0 | 0 | 0 | 4 | P | 1 | 2.5 | 134241.7389 | 2 | 2 | 6 | 2 | 4 | 0 | 0 | 1 | 0 | 0 | 0 | 0 | 0 | 0 | 0 | 0 | 0 | 0 | 0 | 0 | 0 | 0 | 0 | 0 | 0 | 0 | 0 | 0 | 0 | 4 | P | 0 | 1.5 | 155351.1206 | 20000 |  | -0.044444
Ar | 473.591 | 18 | 1 | 2 | 2 | 6 | 2 | 4 | 0 | 1 | 0 | 0 | 0 | 0 | 0 | 0 | 0 | 0 | 0 | 0 | 0 | 0 | 4 | P | 1 | 2.5 | 134241.7389 | 2 | 2 | 6 | 2 | 4 | 0 | 0 | 1 | 0 | 0 | 0 | 0 | 0 | 0 | 0 | 0 | 0 | 0 | 0 | 0 | 0 | 0 | 0 | 0 | 0 | 0 | 0 | 0 | 0 | 4 | P | 0 | 1.5 | 155351.1206 | 16500 | 0.32 | -0.1
Ar | 484.782 | 18 | 1 | 2 | 2 | 6 | 2 | 4 | 0 | 1 | 0 | 0 | 0 | 0 | 0 | 0 | 0 | 0 | 0 | 0 | 0 | 0 | 4 | P | 1 | 1.5 | 135085.9958 | 2 | 2 | 6 | 2 | 4 | 0 | 0 | 1 | 0 | 0 | 0 | 0 | 0 | 0 | 0 | 0 | 0 | 0 | 0 | 0 | 0 | 0 | 0 | 0 | 0 | 0 | 0 | 0 | 0 | 4 | P | 0 | 0.5 | 155708.1075 | 13800 | 0.375
Ar | 484.782 | 18 | 1 | 2 | 2 | 6 | 2 | 4 | 0 | 1 | 0 | 0 | 0 | 0 | 0 | 0 | 0 | 0 | 0 | 0 | 0 | 0 | 4 | P | 1 | 1.5 | 135085.9958 | 2 | 2 | 6 | 2 | 4 | 0 | 0 | 1 | 0 | 0 | 0 | 0 | 0 | 0 | 0 | 0 | 0 | 0 | 0 | 0 | 0 | 0 | 0 | 0 | 0 | 0 | 0 | 0 | 0 | 4 | P | 0 | 0.5 | 155708.1075 | 13800 |  | -0.087
Ar | 484.782 | 18 | 1 | 2 | 2 | 6 | 2 | 4 | 0 | 1 | 0 | 0 | 0 | 0 | 0 | 0 | 0 | 0 | 0 | 0 | 0 | 0 | 4 | P | 1 | 1.5 | 135085.9958 | 2 | 2 | 6 | 2 | 4 | 0 | 0 | 1 | 0 | 0 | 0 | 0 | 0 | 0 | 0 | 0 | 0 | 0 | 0 | 0 | 0 | 0 | 0 | 0 | 0 | 0 | 0 | 0 | 0 | 4 | P | 0 | 0.5 | 155708.1075 | 13000 | 0.36
Ar | 484.782 | 18 | 1 | 2 | 2 | 6 | 2 | 4 | 0 | 1 | 0 | 0 | 0 | 0 | 0 | 0 | 0 | 0 | 0 | 0 | 0 | 0 | 4 | P | 1 | 1.5 | 135085.9958 | 2 | 2 | 6 | 2 | 4 | 0 | 0 | 1 | 0 | 0 | 0 | 0 | 0 | 0 | 0 | 0 | 0 | 0 | 0 | 0 | 0 | 0 | 0 | 0 | 0 | 0 | 0 | 0 | 0 | 4 | P | 0 | 0.5 | 155708.1075 | 31000 | 0.376
Ar | 484.782 | 18 | 1 | 2 | 2 | 6 | 2 | 4 | 0 | 1 | 0 | 0 | 0 | 0 | 0 | 0 | 0 | 0 | 0 | 0 | 0 | 0 | 4 | P | 1 | 1.5 | 135085.9958 | 2 | 2 | 6 | 2 | 4 | 0 | 0 | 1 | 0 | 0 | 0 | 0 | 0 | 0 | 0 | 0 | 0 | 0 | 0 | 0 | 0 | 0 | 0 | 0 | 0 | 0 | 0 | 0 | 0 | 4 | P | 0 | 0.5 | 155708.1075 | 8500 | 0.34
Ar | 484.782 | 18 | 1 | 2 | 2 | 6 | 2 | 4 | 0 | 1 | 0 | 0 | 0 | 0 | 0 | 0 | 0 | 0 | 0 | 0 | 0 | 0 | 4 | P | 1 | 1.5 | 135085.9958 | 2 | 2 | 6 | 2 | 4 | 0 | 0 | 1 | 0 | 0 | 0 | 0 | 0 | 0 | 0 | 0 | 0 | 0 | 0 | 0 | 0 | 0 | 0 | 0 | 0 | 0 | 0 | 0 | 0 | 4 | P | 0 | 0.5 | 155708.1075 | 16500 | 0.3
Ar | 484.782 | 18 | 1 | 2 | 2 | 6 | 2 | 4 | 0 | 1 | 0 | 0 | 0 | 0 | 0 | 0 | 0 | 0 | 0 | 0 | 0 | 0 | 4 | P | 1 | 1.5 | 135085.9958 | 2 | 2 | 6 | 2 | 4 | 0 | 0 | 1 | 0 | 0 | 0 | 0 | 0 | 0 | 0 | 0 | 0 | 0 | 0 | 0 | 0 | 0 | 0 | 0 | 0 | 0 | 0 | 0 | 0 | 4 | P | 0 | 0.5 | 155708.1075 | 20000 |  | -0.044444
Ar | 484.782 | 18 | 1 | 2 | 2 | 6 | 2 | 4 | 0 | 1 | 0 | 0 | 0 | 0 | 0 | 0 | 0 | 0 | 0 | 0 | 0 | 0 | 4 | P | 1 | 1.5 | 135085.9958 | 2 | 2 | 6 | 2 | 4 | 0 | 0 | 1 | 0 | 0 | 0 | 0 | 0 | 0 | 0 | 0 | 0 | 0 | 0 | 0 | 0 | 0 | 0 | 0 | 0 | 0 | 0 | 0 | 0 | 4 | P | 0 | 0.5 | 155708.1075 | 16500 | 0.32 | -0.08
Ar | 500.933 | 18 | 1 | 2 | 2 | 6 | 2 | 4 | 0 | 1 | 0 | 0 | 0 | 0 | 0 | 0 | 0 | 0 | 0 | 0 | 0 | 0 | 4 | P | 1 | 1.5 | 135085.9958 | 2 | 2 | 6 | 2 | 4 | 0 | 0 | 1 | 0 | 0 | 0 | 0 | 0 | 0 | 0 | 0 | 0 | 0 | 0 | 0 | 0 | 0 | 0 | 0 | 0 | 0 | 0 | 0 | 0 | 4 | P | 0 | 2.5 | 155043.1619 | 13800 |  | -0.09
Ar | 500.933 | 18 | 1 | 2 | 2 | 6 | 2 | 4 | 0 | 1 | 0 | 0 | 0 | 0 | 0 | 0 | 0 | 0 | 0 | 0 | 0 | 0 | 4 | P | 1 | 1.5 | 135085.9958 | 2 | 2 | 6 | 2 | 4 | 0 | 0 | 1 | 0 | 0 | 0 | 0 | 0 | 0 | 0 | 0 | 0 | 0 | 0 | 0 | 0 | 0 | 0 | 0 | 0 | 0 | 0 | 0 | 0 | 4 | P | 0 | 2.5 | 155043.1619 | 16500 | 0.34 | -0.08
Ar | 506.204 | 18 | 1 | 2 | 2 | 6 | 2 | 4 | 0 | 1 | 0 | 0 | 0 | 0 | 0 | 0 | 0 | 0 | 0 | 0 | 0 | 0 | 4 | P | 1 | 0.5 | 135601.7336 | 2 | 2 | 6 | 2 | 4 | 0 | 0 | 1 | 0 | 0 | 0 | 0 | 0 | 0 | 0 | 0 | 0 | 0 | 0 | 0 | 0 | 0 | 0 | 0 | 0 | 0 | 0 | 0 | 0 | 4 | P | 0 | 1.5 | 155351.1206 | 31000 | 0.44091
Ar | 506.204 | 18 | 1 | 2 | 2 | 6 | 2 | 4 | 0 | 1 | 0 | 0 | 0 | 0 | 0 | 0 | 0 | 0 | 0 | 0 | 0 | 0 | 4 | P | 1 | 0.5 | 135601.7336 | 2 | 2 | 6 | 2 | 4 | 0 | 0 | 1 | 0 | 0 | 0 | 0 | 0 | 0 | 0 | 0 | 0 | 0 | 0 | 0 | 0 | 0 | 0 | 0 | 0 | 0 | 0 | 0 | 0 | 4 | P | 0 | 1.5 | 155351.1206 | 31000 | 0.44
Ar | 434.806 | 18 | 1 | 2 | 2 | 6 | 2 | 4 | 0 | 1 | 0 | 0 | 0 | 0 | 0 | 0 | 0 | 0 | 0 | 0 | 0 | 0 | 4 | P | 1 | 2.5 | 134241.7389 | 2 | 2 | 6 | 2 | 4 | 0 | 0 | 1 | 0 | 0 | 0 | 0 | 0 | 0 | 0 | 0 | 0 | 0 | 0 | 0 | 0 | 0 | 0 | 0 | 0 | 0 | 0 | 0 | 0 | 4 | D | 0 | 3.5 | 157234.0196 | 14500 | 0.135 | -0.17
Ar | 434.806 | 18 | 1 | 2 | 2 | 6 | 2 | 4 | 0 | 1 | 0 | 0 | 0 | 0 | 0 | 0 | 0 | 0 | 0 | 0 | 0 | 0 | 4 | P | 1 | 2.5 | 134241.7389 | 2 | 2 | 6 | 2 | 4 | 0 | 0 | 1 | 0 | 0 | 0 | 0 | 0 | 0 | 0 | 0 | 0 | 0 | 0 | 0 | 0 | 0 | 0 | 0 | 0 | 0 | 0 | 0 | 0 | 4 | D | 0 | 3.5 | 157234.0196 | 15600 | 0.183 | -0.4
Ar | 434.806 | 18 | 1 | 2 | 2 | 6 | 2 | 4 | 0 | 1 | 0 | 0 | 0 | 0 | 0 | 0 | 0 | 0 | 0 | 0 | 0 | 0 | 4 | P | 1 | 2.5 | 134241.7389 | 2 | 2 | 6 | 2 | 4 | 0 | 0 | 1 | 0 | 0 | 0 | 0 | 0 | 0 | 0 | 0 | 0 | 0 | 0 | 0 | 0 | 0 | 0 | 0 | 0 | 0 | 0 | 0 | 0 | 4 | D | 0 | 3.5 | 157234.0196 | 13800 | 0.33333
Ar | 434.806 | 18 | 1 | 2 | 2 | 6 | 2 | 4 | 0 | 1 | 0 | 0 | 0 | 0 | 0 | 0 | 0 | 0 | 0 | 0 | 0 | 0 | 4 | P | 1 | 2.5 | 134241.7389 | 2 | 2 | 6 | 2 | 4 | 0 | 0 | 1 | 0 | 0 | 0 | 0 | 0 | 0 | 0 | 0 | 0 | 0 | 0 | 0 | 0 | 0 | 0 | 0 | 0 | 0 | 0 | 0 | 0 | 4 | D | 0 | 3.5 | 157234.0196 | 13800 |  | -0.05
Ar | 434.806 | 18 | 1 | 2 | 2 | 6 | 2 | 4 | 0 | 1 | 0 | 0 | 0 | 0 | 0 | 0 | 0 | 0 | 0 | 0 | 0 | 0 | 4 | P | 1 | 2.5 | 134241.7389 | 2 | 2 | 6 | 2 | 4 | 0 | 0 | 1 | 0 | 0 | 0 | 0 | 0 | 0 | 0 | 0 | 0 | 0 | 0 | 0 | 0 | 0 | 0 | 0 | 0 | 0 | 0 | 0 | 0 | 4 | D | 0 | 3.5 | 157234.0196 | 13000 | 0.32
Ar | 434.806 | 18 | 1 | 2 | 2 | 6 | 2 | 4 | 0 | 1 | 0 | 0 | 0 | 0 | 0 | 0 | 0 | 0 | 0 | 0 | 0 | 0 | 4 | P | 1 | 2.5 | 134241.7389 | 2 | 2 | 6 | 2 | 4 | 0 | 0 | 1 | 0 | 0 | 0 | 0 | 0 | 0 | 0 | 0 | 0 | 0 | 0 | 0 | 0 | 0 | 0 | 0 | 0 | 0 | 0 | 0 | 0 | 4 | D | 0 | 3.5 | 157234.0196 | 31000 | 0.23
Ar | 434.806 | 18 | 1 | 2 | 2 | 6 | 2 | 4 | 0 | 1 | 0 | 0 | 0 | 0 | 0 | 0 | 0 | 0 | 0 | 0 | 0 | 0 | 4 | P | 1 | 2.5 | 134241.7389 | 2 | 2 | 6 | 2 | 4 | 0 | 0 | 1 | 0 | 0 | 0 | 0 | 0 | 0 | 0 | 0 | 0 | 0 | 0 | 0 | 0 | 0 | 0 | 0 | 0 | 0 | 0 | 0 | 0 | 4 | D | 0 | 3.5 | 157234.0196 | 13900 | 0.25 | -0.03125
Ar | 434.806 | 18 | 1 | 2 | 2 | 6 | 2 | 4 | 0 | 1 | 0 | 0 | 0 | 0 | 0 | 0 | 0 | 0 | 0 | 0 | 0 | 0 | 4 | P | 1 | 2.5 | 134241.7389 | 2 | 2 | 6 | 2 | 4 | 0 | 0 | 1 | 0 | 0 | 0 | 0 | 0 | 0 | 0 | 0 | 0 | 0 | 0 | 0 | 0 | 0 | 0 | 0 | 0 | 0 | 0 | 0 | 0 | 4 | D | 0 | 3.5 | 157234.0196 | 9700 | 0.36
Ar | 434.806 | 18 | 1 | 2 | 2 | 6 | 2 | 4 | 0 | 1 | 0 | 0 | 0 | 0 | 0 | 0 | 0 | 0 | 0 | 0 | 0 | 0 | 4 | P | 1 | 2.5 | 134241.7389 | 2 | 2 | 6 | 2 | 4 | 0 | 0 | 1 | 0 | 0 | 0 | 0 | 0 | 0 | 0 | 0 | 0 | 0 | 0 | 0 | 0 | 0 | 0 | 0 | 0 | 0 | 0 | 0 | 0 | 4 | D | 0 | 3.5 | 157234.0196 | 16500 | 0.32
Ar | 434.806 | 18 | 1 | 2 | 2 | 6 | 2 | 4 | 0 | 1 | 0 | 0 | 0 | 0 | 0 | 0 | 0 | 0 | 0 | 0 | 0 | 0 | 4 | P | 1 | 2.5 | 134241.7389 | 2 | 2 | 6 | 2 | 4 | 0 | 0 | 1 | 0 | 0 | 0 | 0 | 0 | 0 | 0 | 0 | 0 | 0 | 0 | 0 | 0 | 0 | 0 | 0 | 0 | 0 | 0 | 0 | 0 | 4 | D | 0 | 3.5 | 157234.0196 | 20000 |  | -0.038889
Ar | 434.806 | 18 | 1 | 2 | 2 | 6 | 2 | 4 | 0 | 1 | 0 | 0 | 0 | 0 | 0 | 0 | 0 | 0 | 0 | 0 | 0 | 0 | 4 | P | 1 | 2.5 | 134241.7389 | 2 | 2 | 6 | 2 | 4 | 0 | 0 | 1 | 0 | 0 | 0 | 0 | 0 | 0 | 0 | 0 | 0 | 0 | 0 | 0 | 0 | 0 | 0 | 0 | 0 | 0 | 0 | 0 | 0 | 4 | D | 0 | 3.5 | 157234.0196 | 16500 | 0.26 | -0.06
Ar | 434.806 | 18 | 1 | 2 | 2 | 6 | 2 | 4 | 0 | 1 | 0 | 0 | 0 | 0 | 0 | 0 | 0 | 0 | 0 | 0 | 0 | 0 | 4 | P | 1 | 2.5 | 134241.7389 | 2 | 2 | 6 | 2 | 4 | 0 | 0 | 1 | 0 | 0 | 0 | 0 | 0 | 0 | 0 | 0 | 0 | 0 | 0 | 0 | 0 | 0 | 0 | 0 | 0 | 0 | 0 | 0 | 0 | 4 | D | 0 | 3.5 | 157234.0196 | 11950 | 0.2254
Ar | 434.806 | 18 | 1 | 2 | 2 | 6 | 2 | 4 | 0 | 1 | 0 | 0 | 0 | 0 | 0 | 0 | 0 | 0 | 0 | 0 | 0 | 0 | 4 | P | 1 | 2.5 | 134241.7389 | 2 | 2 | 6 | 2 | 4 | 0 | 0 | 1 | 0 | 0 | 0 | 0 | 0 | 0 | 0 | 0 | 0 | 0 | 0 | 0 | 0 | 0 | 0 | 0 | 0 | 0 | 0 | 0 | 0 | 4 | D | 0 | 3.5 | 157234.0196 | 13500 | 0.22656
Ar | 442.601 | 18 | 1 | 2 | 2 | 6 | 2 | 4 | 0 | 1 | 0 | 0 | 0 | 0 | 0 | 0 | 0 | 0 | 0 | 0 | 0 | 0 | 4 | P | 1 | 1.5 | 135085.9958 | 2 | 2 | 6 | 2 | 4 | 0 | 0 | 1 | 0 | 0 | 0 | 0 | 0 | 0 | 0 | 0 | 0 | 0 | 0 | 0 | 0 | 0 | 0 | 0 | 0 | 0 | 0 | 0 | 0 | 4 | D | 0 | 2.5 | 157673.4134 | 18000 | 0.35
Ar | 442.601 | 18 | 1 | 2 | 2 | 6 | 2 | 4 | 0 | 1 | 0 | 0 | 0 | 0 | 0 | 0 | 0 | 0 | 0 | 0 | 0 | 0 | 4 | P | 1 | 1.5 | 135085.9958 | 2 | 2 | 6 | 2 | 4 | 0 | 0 | 1 | 0 | 0 | 0 | 0 | 0 | 0 | 0 | 0 | 0 | 0 | 0 | 0 | 0 | 0 | 0 | 0 | 0 | 0 | 0 | 0 | 0 | 4 | D | 0 | 2.5 | 157673.4134 | 13800 | 0.33333
Ar | 442.601 | 18 | 1 | 2 | 2 | 6 | 2 | 4 | 0 | 1 | 0 | 0 | 0 | 0 | 0 | 0 | 0 | 0 | 0 | 0 | 0 | 0 | 4 | P | 1 | 1.5 | 135085.9958 | 2 | 2 | 6 | 2 | 4 | 0 | 0 | 1 | 0 | 0 | 0 | 0 | 0 | 0 | 0 | 0 | 0 | 0 | 0 | 0 | 0 | 0 | 0 | 0 | 0 | 0 | 0 | 0 | 0 | 4 | D | 0 | 2.5 | 157673.4134 | 13800 |  | -0.055
Ar | 442.601 | 18 | 1 | 2 | 2 | 6 | 2 | 4 | 0 | 1 | 0 | 0 | 0 | 0 | 0 | 0 | 0 | 0 | 0 | 0 | 0 | 0 | 4 | P | 1 | 1.5 | 135085.9958 | 2 | 2 | 6 | 2 | 4 | 0 | 0 | 1 | 0 | 0 | 0 | 0 | 0 | 0 | 0 | 0 | 0 | 0 | 0 | 0 | 0 | 0 | 0 | 0 | 0 | 0 | 0 | 0 | 0 | 4 | D | 0 | 2.5 | 157673.4134 | 13000 | 0.32
Ar | 442.601 | 18 | 1 | 2 | 2 | 6 | 2 | 4 | 0 | 1 | 0 | 0 | 0 | 0 | 0 | 0 | 0 | 0 | 0 | 0 | 0 | 0 | 4 | P | 1 | 1.5 | 135085.9958 | 2 | 2 | 6 | 2 | 4 | 0 | 0 | 1 | 0 | 0 | 0 | 0 | 0 | 0 | 0 | 0 | 0 | 0 | 0 | 0 | 0 | 0 | 0 | 0 | 0 | 0 | 0 | 0 | 0 | 4 | D | 0 | 2.5 | 157673.4134 | 13900 | 0.25
Ar | 442.601 | 18 | 1 | 2 | 2 | 6 | 2 | 4 | 0 | 1 | 0 | 0 | 0 | 0 | 0 | 0 | 0 | 0 | 0 | 0 | 0 | 0 | 4 | P | 1 | 1.5 | 135085.9958 | 2 | 2 | 6 | 2 | 4 | 0 | 0 | 1 | 0 | 0 | 0 | 0 | 0 | 0 | 0 | 0 | 0 | 0 | 0 | 0 | 0 | 0 | 0 | 0 | 0 | 0 | 0 | 0 | 0 | 4 | D | 0 | 2.5 | 157673.4134 | 20000 |  | -0.033333
Ar | 442.601 | 18 | 1 | 2 | 2 | 6 | 2 | 4 | 0 | 1 | 0 | 0 | 0 | 0 | 0 | 0 | 0 | 0 | 0 | 0 | 0 | 0 | 4 | P | 1 | 1.5 | 135085.9958 | 2 | 2 | 6 | 2 | 4 | 0 | 0 | 1 | 0 | 0 | 0 | 0 | 0 | 0 | 0 | 0 | 0 | 0 | 0 | 0 | 0 | 0 | 0 | 0 | 0 | 0 | 0 | 0 | 0 | 4 | D | 0 | 2.5 | 157673.4134 | 16500 | 0.24 | -0.06
Ar | 443.019 | 18 | 1 | 2 | 2 | 6 | 2 | 4 | 0 | 1 | 0 | 0 | 0 | 0 | 0 | 0 | 0 | 0 | 0 | 0 | 0 | 0 | 4 | P | 1 | 0.5 | 135601.7336 | 2 | 2 | 6 | 2 | 4 | 0 | 0 | 1 | 0 | 0 | 0 | 0 | 0 | 0 | 0 | 0 | 0 | 0 | 0 | 0 | 0 | 0 | 0 | 0 | 0 | 0 | 0 | 0 | 0 | 4 | D | 0 | 1.5 | 158167.7999 | 13800 | 0.33333
Ar | 443.019 | 18 | 1 | 2 | 2 | 6 | 2 | 4 | 0 | 1 | 0 | 0 | 0 | 0 | 0 | 0 | 0 | 0 | 0 | 0 | 0 | 0 | 4 | P | 1 | 0.5 | 135601.7336 | 2 | 2 | 6 | 2 | 4 | 0 | 0 | 1 | 0 | 0 | 0 | 0 | 0 | 0 | 0 | 0 | 0 | 0 | 0 | 0 | 0 | 0 | 0 | 0 | 0 | 0 | 0 | 0 | 0 | 4 | D | 0 | 1.5 | 158167.7999 | 13800 |  | -0.058
Ar | 443.019 | 18 | 1 | 2 | 2 | 6 | 2 | 4 | 0 | 1 | 0 | 0 | 0 | 0 | 0 | 0 | 0 | 0 | 0 | 0 | 0 | 0 | 4 | P | 1 | 0.5 | 135601.7336 | 2 | 2 | 6 | 2 | 4 | 0 | 0 | 1 | 0 | 0 | 0 | 0 | 0 | 0 | 0 | 0 | 0 | 0 | 0 | 0 | 0 | 0 | 0 | 0 | 0 | 0 | 0 | 0 | 0 | 4 | D | 0 | 1.5 | 158167.7999 | 16500 | 0.24 | -0.08
Ar | 426.653 | 18 | 1 | 2 | 2 | 6 | 2 | 4 | 0 | 1 | 0 | 0 | 0 | 0 | 0 | 0 | 0 | 0 | 0 | 0 | 0 | 0 | 4 | P | 1 | 2.5 | 134241.7389 | 2 | 2 | 6 | 2 | 4 | 0 | 0 | 1 | 0 | 0 | 0 | 0 | 0 | 0 | 0 | 0 | 0 | 0 | 0 | 0 | 0 | 0 | 0 | 0 | 0 | 0 | 0 | 0 | 0 | 4 | D | 0 | 2.5 | 157673.4134 | 31000 | 0.33636
Ar | 426.653 | 18 | 1 | 2 | 2 | 6 | 2 | 4 | 0 | 1 | 0 | 0 | 0 | 0 | 0 | 0 | 0 | 0 | 0 | 0 | 0 | 0 | 4 | P | 1 | 2.5 | 134241.7389 | 2 | 2 | 6 | 2 | 4 | 0 | 0 | 1 | 0 | 0 | 0 | 0 | 0 | 0 | 0 | 0 | 0 | 0 | 0 | 0 | 0 | 0 | 0 | 0 | 0 | 0 | 0 | 0 | 0 | 4 | D | 0 | 2.5 | 157673.4134 | 31000 | 0.336
Ar | 426.653 | 18 | 1 | 2 | 2 | 6 | 2 | 4 | 0 | 1 | 0 | 0 | 0 | 0 | 0 | 0 | 0 | 0 | 0 | 0 | 0 | 0 | 4 | P | 1 | 2.5 | 134241.7389 | 2 | 2 | 6 | 2 | 4 | 0 | 0 | 1 | 0 | 0 | 0 | 0 | 0 | 0 | 0 | 0 | 0 | 0 | 0 | 0 | 0 | 0 | 0 | 0 | 0 | 0 | 0 | 0 | 0 | 4 | D | 0 | 2.5 | 157673.4134 | 20000 |  | -0.033333
Ar | 426.653 | 18 | 1 | 2 | 2 | 6 | 2 | 4 | 0 | 1 | 0 | 0 | 0 | 0 | 0 | 0 | 0 | 0 | 0 | 0 | 0 | 0 | 4 | P | 1 | 2.5 | 134241.7389 | 2 | 2 | 6 | 2 | 4 | 0 | 0 | 1 | 0 | 0 | 0 | 0 | 0 | 0 | 0 | 0 | 0 | 0 | 0 | 0 | 0 | 0 | 0 | 0 | 0 | 0 | 0 | 0 | 0 | 4 | D | 0 | 2.5 | 157673.4134 | 16500 | 0.28 | -0.07
Ar | 433.12 | 18 | 1 | 2 | 2 | 6 | 2 | 4 | 0 | 1 | 0 | 0 | 0 | 0 | 0 | 0 | 0 | 0 | 0 | 0 | 0 | 0 | 4 | P | 1 | 1.5 | 135085.9958 | 2 | 2 | 6 | 2 | 4 | 0 | 0 | 1 | 0 | 0 | 0 | 0 | 0 | 0 | 0 | 0 | 0 | 0 | 0 | 0 | 0 | 0 | 0 | 0 | 0 | 0 | 0 | 0 | 0 | 4 | D | 0 | 1.5 | 158167.7999 | 13800 | 0.32917
Ar | 433.12 | 18 | 1 | 2 | 2 | 6 | 2 | 4 | 0 | 1 | 0 | 0 | 0 | 0 | 0 | 0 | 0 | 0 | 0 | 0 | 0 | 0 | 4 | P | 1 | 1.5 | 135085.9958 | 2 | 2 | 6 | 2 | 4 | 0 | 0 | 1 | 0 | 0 | 0 | 0 | 0 | 0 | 0 | 0 | 0 | 0 | 0 | 0 | 0 | 0 | 0 | 0 | 0 | 0 | 0 | 0 | 0 | 4 | D | 0 | 1.5 | 158167.7999 | 13800 |  | -0.042
Ar | 433.12 | 18 | 1 | 2 | 2 | 6 | 2 | 4 | 0 | 1 | 0 | 0 | 0 | 0 | 0 | 0 | 0 | 0 | 0 | 0 | 0 | 0 | 4 | P | 1 | 1.5 | 135085.9958 | 2 | 2 | 6 | 2 | 4 | 0 | 0 | 1 | 0 | 0 | 0 | 0 | 0 | 0 | 0 | 0 | 0 | 0 | 0 | 0 | 0 | 0 | 0 | 0 | 0 | 0 | 0 | 0 | 0 | 4 | D | 0 | 1.5 | 158167.7999 | 13000 | 0.32
Ar | 433.12 | 18 | 1 | 2 | 2 | 6 | 2 | 4 | 0 | 1 | 0 | 0 | 0 | 0 | 0 | 0 | 0 | 0 | 0 | 0 | 0 | 0 | 4 | P | 1 | 1.5 | 135085.9958 | 2 | 2 | 6 | 2 | 4 | 0 | 0 | 1 | 0 | 0 | 0 | 0 | 0 | 0 | 0 | 0 | 0 | 0 | 0 | 0 | 0 | 0 | 0 | 0 | 0 | 0 | 0 | 0 | 0 | 4 | D | 0 | 1.5 | 158167.7999 | 20000 |  | -0.027778
Ar | 437.967 | 18 | 1 | 2 | 2 | 6 | 2 | 4 | 0 | 1 | 0 | 0 | 0 | 0 | 0 | 0 | 0 | 0 | 0 | 0 | 0 | 0 | 4 | P | 1 | 0.5 | 135601.7336 | 2 | 2 | 6 | 2 | 4 | 0 | 0 | 1 | 0 | 0 | 0 | 0 | 0 | 0 | 0 | 0 | 0 | 0 | 0 | 0 | 0 | 0 | 0 | 0 | 0 | 0 | 0 | 0 | 0 | 4 | D | 0 | 0.5 | 158428.1087 | 13800 | 0.325
Ar | 437.967 | 18 | 1 | 2 | 2 | 6 | 2 | 4 | 0 | 1 | 0 | 0 | 0 | 0 | 0 | 0 | 0 | 0 | 0 | 0 | 0 | 0 | 4 | P | 1 | 0.5 | 135601.7336 | 2 | 2 | 6 | 2 | 4 | 0 | 0 | 1 | 0 | 0 | 0 | 0 | 0 | 0 | 0 | 0 | 0 | 0 | 0 | 0 | 0 | 0 | 0 | 0 | 0 | 0 | 0 | 0 | 0 | 4 | D | 0 | 0.5 | 158428.1087 | 13800 |  | -0.044
Ar | 437.967 | 18 | 1 | 2 | 2 | 6 | 2 | 4 | 0 | 1 | 0 | 0 | 0 | 0 | 0 | 0 | 0 | 0 | 0 | 0 | 0 | 0 | 4 | P | 1 | 0.5 | 135601.7336 | 2 | 2 | 6 | 2 | 4 | 0 | 0 | 1 | 0 | 0 | 0 | 0 | 0 | 0 | 0 | 0 | 0 | 0 | 0 | 0 | 0 | 0 | 0 | 0 | 0 | 0 | 0 | 0 | 0 | 4 | D | 0 | 0.5 | 158428.1087 | 13000 | 0.32
Ar | 437.967 | 18 | 1 | 2 | 2 | 6 | 2 | 4 | 0 | 1 | 0 | 0 | 0 | 0 | 0 | 0 | 0 | 0 | 0 | 0 | 0 | 0 | 4 | P | 1 | 0.5 | 135601.7336 | 2 | 2 | 6 | 2 | 4 | 0 | 0 | 1 | 0 | 0 | 0 | 0 | 0 | 0 | 0 | 0 | 0 | 0 | 0 | 0 | 0 | 0 | 0 | 0 | 0 | 0 | 0 | 0 | 0 | 4 | D | 0 | 0.5 | 158428.1087 | 9700 | 0.34
Ar | 437.967 | 18 | 1 | 2 | 2 | 6 | 2 | 4 | 0 | 1 | 0 | 0 | 0 | 0 | 0 | 0 | 0 | 0 | 0 | 0 | 0 | 0 | 4 | P | 1 | 0.5 | 135601.7336 | 2 | 2 | 6 | 2 | 4 | 0 | 0 | 1 | 0 | 0 | 0 | 0 | 0 | 0 | 0 | 0 | 0 | 0 | 0 | 0 | 0 | 0 | 0 | 0 | 0 | 0 | 0 | 0 | 0 | 4 | D | 0 | 0.5 | 158428.1087 | 16500 | 0.32
Ar | 437.967 | 18 | 1 | 2 | 2 | 6 | 2 | 4 | 0 | 1 | 0 | 0 | 0 | 0 | 0 | 0 | 0 | 0 | 0 | 0 | 0 | 0 | 4 | P | 1 | 0.5 | 135601.7336 | 2 | 2 | 6 | 2 | 4 | 0 | 0 | 1 | 0 | 0 | 0 | 0 | 0 | 0 | 0 | 0 | 0 | 0 | 0 | 0 | 0 | 0 | 0 | 0 | 0 | 0 | 0 | 0 | 0 | 4 | D | 0 | 0.5 | 158428.1087 | 16500 | 0.3 | -0.08
Ar | 417.837 | 18 | 1 | 2 | 2 | 6 | 2 | 4 | 0 | 1 | 0 | 0 | 0 | 0 | 0 | 0 | 0 | 0 | 0 | 0 | 0 | 0 | 4 | P | 1 | 2.5 | 134241.7389 | 2 | 2 | 6 | 2 | 4 | 0 | 0 | 1 | 0 | 0 | 0 | 0 | 0 | 0 | 0 | 0 | 0 | 0 | 0 | 0 | 0 | 0 | 0 | 0 | 0 | 0 | 0 | 0 | 0 | 4 | D | 0 | 1.5 | 158167.7999 | 20000 |  | -0.027778
Ar | 428.29 | 18 | 1 | 2 | 2 | 6 | 2 | 4 | 0 | 1 | 0 | 0 | 0 | 0 | 0 | 0 | 0 | 0 | 0 | 0 | 0 | 0 | 4 | P | 1 | 1.5 | 135085.9958 | 2 | 2 | 6 | 2 | 4 | 0 | 0 | 1 | 0 | 0 | 0 | 0 | 0 | 0 | 0 | 0 | 0 | 0 | 0 | 0 | 0 | 0 | 0 | 0 | 0 | 0 | 0 | 0 | 0 | 4 | D | 0 | 0.5 | 158428.1087 | 20000 |  | -0.033333
Ar | 408.239 | 18 | 1 | 2 | 2 | 6 | 2 | 4 | 0 | 1 | 0 | 0 | 0 | 0 | 0 | 0 | 0 | 0 | 0 | 0 | 0 | 0 | 4 | P | 1 | 2.5 | 134241.7389 | 2 | 2 | 6 | 2 | 4 | 0 | 0 | 1 | 0 | 0 | 0 | 0 | 0 | 0 | 0 | 0 | 0 | 0 | 0 | 0 | 0 | 0 | 0 | 0 | 0 | 0 | 0 | 0 | 0 | 2 | D | 0 | 2.5 | 158730.2995 | 20000 |  | 0.038889
Ar | 422.816 | 18 | 1 | 2 | 2 | 6 | 2 | 4 | 0 | 1 | 0 | 0 | 0 | 0 | 0 | 0 | 0 | 0 | 0 | 0 | 0 | 0 | 4 | P | 1 | 1.5 | 135085.9958 | 2 | 2 | 6 | 2 | 4 | 0 | 0 | 1 | 0 | 0 | 0 | 0 | 0 | 0 | 0 | 0 | 0 | 0 | 0 | 0 | 0 | 0 | 0 | 0 | 0 | 0 | 0 | 0 | 0 | 2 | D | 0 | 2.5 | 158730.2995 | 13800 | 0.3625
Ar | 422.816 | 18 | 1 | 2 | 2 | 6 | 2 | 4 | 0 | 1 | 0 | 0 | 0 | 0 | 0 | 0 | 0 | 0 | 0 | 0 | 0 | 0 | 4 | P | 1 | 1.5 | 135085.9958 | 2 | 2 | 6 | 2 | 4 | 0 | 0 | 1 | 0 | 0 | 0 | 0 | 0 | 0 | 0 | 0 | 0 | 0 | 0 | 0 | 0 | 0 | 0 | 0 | 0 | 0 | 0 | 0 | 0 | 2 | D | 0 | 2.5 | 158730.2995 | 13800 |  | -0.01
Ar | 372.931 | 18 | 1 | 2 | 2 | 6 | 2 | 4 | 0 | 1 | 0 | 0 | 0 | 0 | 0 | 0 | 0 | 0 | 0 | 0 | 0 | 0 | 4 | P | 1 | 2.5 | 134241.7389 | 2 | 2 | 6 | 2 | 4 | 0 | 0 | 1 | 0 | 0 | 0 | 0 | 0 | 0 | 0 | 0 | 0 | 0 | 0 | 0 | 0 | 0 | 0 | 0 | 0 | 0 | 0 | 0 | 0 | 4 | S | 0 | 1.5 | 161048.7411 | 18000 | 1.1
Ar | 372.931 | 18 | 1 | 2 | 2 | 6 | 2 | 4 | 0 | 1 | 0 | 0 | 0 | 0 | 0 | 0 | 0 | 0 | 0 | 0 | 0 | 0 | 4 | P | 1 | 2.5 | 134241.7389 | 2 | 2 | 6 | 2 | 4 | 0 | 0 | 1 | 0 | 0 | 0 | 0 | 0 | 0 | 0 | 0 | 0 | 0 | 0 | 0 | 0 | 0 | 0 | 0 | 0 | 0 | 0 | 0 | 0 | 4 | S | 0 | 1.5 | 161048.7411 | 8500 | 0.26
Ar | 372.931 | 18 | 1 | 2 | 2 | 6 | 2 | 4 | 0 | 1 | 0 | 0 | 0 | 0 | 0 | 0 | 0 | 0 | 0 | 0 | 0 | 0 | 4 | P | 1 | 2.5 | 134241.7389 | 2 | 2 | 6 | 2 | 4 | 0 | 0 | 1 | 0 | 0 | 0 | 0 | 0 | 0 | 0 | 0 | 0 | 0 | 0 | 0 | 0 | 0 | 0 | 0 | 0 | 0 | 0 | 0 | 0 | 4 | S | 0 | 1.5 | 161048.7411 | 16500 | 0.24
Ar | 372.931 | 18 | 1 | 2 | 2 | 6 | 2 | 4 | 0 | 1 | 0 | 0 | 0 | 0 | 0 | 0 | 0 | 0 | 0 | 0 | 0 | 0 | 4 | P | 1 | 2.5 | 134241.7389 | 2 | 2 | 6 | 2 | 4 | 0 | 0 | 1 | 0 | 0 | 0 | 0 | 0 | 0 | 0 | 0 | 0 | 0 | 0 | 0 | 0 | 0 | 0 | 0 | 0 | 0 | 0 | 0 | 0 | 4 | S | 0 | 1.5 | 161048.7411 | 20000 |  | -0.033333
Ar | 372.931 | 18 | 1 | 2 | 2 | 6 | 2 | 4 | 0 | 1 | 0 | 0 | 0 | 0 | 0 | 0 | 0 | 0 | 0 | 0 | 0 | 0 | 4 | P | 1 | 2.5 | 134241.7389 | 2 | 2 | 6 | 2 | 4 | 0 | 0 | 1 | 0 | 0 | 0 | 0 | 0 | 0 | 0 | 0 | 0 | 0 | 0 | 0 | 0 | 0 | 0 | 0 | 0 | 0 | 0 | 0 | 0 | 4 | S | 0 | 1.5 | 161048.7411 | 16500 | 0.26 | 0.08
Ar | 385.058 | 18 | 1 | 2 | 2 | 6 | 2 | 4 | 0 | 1 | 0 | 0 | 0 | 0 | 0 | 0 | 0 | 0 | 0 | 0 | 0 | 0 | 4 | P | 1 | 1.5 | 135085.9958 | 2 | 2 | 6 | 2 | 4 | 0 | 0 | 1 | 0 | 0 | 0 | 0 | 0 | 0 | 0 | 0 | 0 | 0 | 0 | 0 | 0 | 0 | 0 | 0 | 0 | 0 | 0 | 0 | 0 | 4 | S | 0 | 1.5 | 161048.7411 | 13800 | 0.275
Ar | 385.058 | 18 | 1 | 2 | 2 | 6 | 2 | 4 | 0 | 1 | 0 | 0 | 0 | 0 | 0 | 0 | 0 | 0 | 0 | 0 | 0 | 0 | 4 | P | 1 | 1.5 | 135085.9958 | 2 | 2 | 6 | 2 | 4 | 0 | 0 | 1 | 0 | 0 | 0 | 0 | 0 | 0 | 0 | 0 | 0 | 0 | 0 | 0 | 0 | 0 | 0 | 0 | 0 | 0 | 0 | 0 | 0 | 4 | S | 0 | 1.5 | 161048.7411 | 13800 |  | -0.001
Ar | 385.058 | 18 | 1 | 2 | 2 | 6 | 2 | 4 | 0 | 1 | 0 | 0 | 0 | 0 | 0 | 0 | 0 | 0 | 0 | 0 | 0 | 0 | 4 | P | 1 | 1.5 | 135085.9958 | 2 | 2 | 6 | 2 | 4 | 0 | 0 | 1 | 0 | 0 | 0 | 0 | 0 | 0 | 0 | 0 | 0 | 0 | 0 | 0 | 0 | 0 | 0 | 0 | 0 | 0 | 0 | 0 | 0 | 4 | S | 0 | 1.5 | 161048.7411 | 13000 | 0.26
Ar | 385.058 | 18 | 1 | 2 | 2 | 6 | 2 | 4 | 0 | 1 | 0 | 0 | 0 | 0 | 0 | 0 | 0 | 0 | 0 | 0 | 0 | 0 | 4 | P | 1 | 1.5 | 135085.9958 | 2 | 2 | 6 | 2 | 4 | 0 | 0 | 1 | 0 | 0 | 0 | 0 | 0 | 0 | 0 | 0 | 0 | 0 | 0 | 0 | 0 | 0 | 0 | 0 | 0 | 0 | 0 | 0 | 0 | 4 | S | 0 | 1.5 | 161048.7411 | 31000 | 0.32
Ar | 385.058 | 18 | 1 | 2 | 2 | 6 | 2 | 4 | 0 | 1 | 0 | 0 | 0 | 0 | 0 | 0 | 0 | 0 | 0 | 0 | 0 | 0 | 4 | P | 1 | 1.5 | 135085.9958 | 2 | 2 | 6 | 2 | 4 | 0 | 0 | 1 | 0 | 0 | 0 | 0 | 0 | 0 | 0 | 0 | 0 | 0 | 0 | 0 | 0 | 0 | 0 | 0 | 0 | 0 | 0 | 0 | 0 | 4 | S | 0 | 1.5 | 161048.7411 | 20000 |  | -0.05
Ar | 392.863 | 18 | 1 | 2 | 2 | 6 | 2 | 4 | 0 | 1 | 0 | 0 | 0 | 0 | 0 | 0 | 0 | 0 | 0 | 0 | 0 | 0 | 4 | P | 1 | 0.5 | 135601.7336 | 2 | 2 | 6 | 2 | 4 | 0 | 0 | 1 | 0 | 0 | 0 | 0 | 0 | 0 | 0 | 0 | 0 | 0 | 0 | 0 | 0 | 0 | 0 | 0 | 0 | 0 | 0 | 0 | 0 | 4 | S | 0 | 1.5 | 161048.7411 | 13800 | 0.275
Ar | 392.863 | 18 | 1 | 2 | 2 | 6 | 2 | 4 | 0 | 1 | 0 | 0 | 0 | 0 | 0 | 0 | 0 | 0 | 0 | 0 | 0 | 0 | 4 | P | 1 | 0.5 | 135601.7336 | 2 | 2 | 6 | 2 | 4 | 0 | 0 | 1 | 0 | 0 | 0 | 0 | 0 | 0 | 0 | 0 | 0 | 0 | 0 | 0 | 0 | 0 | 0 | 0 | 0 | 0 | 0 | 0 | 0 | 4 | S | 0 | 1.5 | 161048.7411 | 13800 |  | -0.001
Ar | 392.863 | 18 | 1 | 2 | 2 | 6 | 2 | 4 | 0 | 1 | 0 | 0 | 0 | 0 | 0 | 0 | 0 | 0 | 0 | 0 | 0 | 0 | 4 | P | 1 | 0.5 | 135601.7336 | 2 | 2 | 6 | 2 | 4 | 0 | 0 | 1 | 0 | 0 | 0 | 0 | 0 | 0 | 0 | 0 | 0 | 0 | 0 | 0 | 0 | 0 | 0 | 0 | 0 | 0 | 0 | 0 | 0 | 4 | S | 0 | 1.5 | 161048.7411 | 13000 | 0.26
Ar | 514.532 | 18 | 1 | 2 | 2 | 6 | 2 | 4 | 0 | 1 | 0 | 0 | 0 | 0 | 0 | 0 | 0 | 0 | 0 | 0 | 0 | 0 | 2 | P | 1 | 1.5 | 138243.6444 | 2 | 2 | 6 | 2 | 4 | 0 | 0 | 1 | 0 | 0 | 0 | 0 | 0 | 0 | 0 | 0 | 0 | 0 | 0 | 0 | 0 | 0 | 0 | 0 | 0 | 0 | 0 | 0 | 0 | 4 | D | 0 | 2.5 | 157673.4134 | 8500 | 0.44
Ar | 514.532 | 18 | 1 | 2 | 2 | 6 | 2 | 4 | 0 | 1 | 0 | 0 | 0 | 0 | 0 | 0 | 0 | 0 | 0 | 0 | 0 | 0 | 2 | P | 1 | 1.5 | 138243.6444 | 2 | 2 | 6 | 2 | 4 | 0 | 0 | 1 | 0 | 0 | 0 | 0 | 0 | 0 | 0 | 0 | 0 | 0 | 0 | 0 | 0 | 0 | 0 | 0 | 0 | 0 | 0 | 0 | 0 | 4 | D | 0 | 2.5 | 157673.4134 | 16500 | 0.36
Ar | 514.532 | 18 | 1 | 2 | 2 | 6 | 2 | 4 | 0 | 1 | 0 | 0 | 0 | 0 | 0 | 0 | 0 | 0 | 0 | 0 | 0 | 0 | 2 | P | 1 | 1.5 | 138243.6444 | 2 | 2 | 6 | 2 | 4 | 0 | 0 | 1 | 0 | 0 | 0 | 0 | 0 | 0 | 0 | 0 | 0 | 0 | 0 | 0 | 0 | 0 | 0 | 0 | 0 | 0 | 0 | 0 | 0 | 4 | D | 0 | 2.5 | 157673.4134 | 16500 | 0.36 | 0.05
Ar | 487.986 | 18 | 1 | 2 | 2 | 6 | 2 | 4 | 0 | 1 | 0 | 0 | 0 | 0 | 0 | 0 | 0 | 0 | 0 | 0 | 0 | 0 | 2 | P | 1 | 1.5 | 138243.6444 | 2 | 2 | 6 | 2 | 4 | 0 | 0 | 1 | 0 | 0 | 0 | 0 | 0 | 0 | 0 | 0 | 0 | 0 | 0 | 0 | 0 | 0 | 0 | 0 | 0 | 0 | 0 | 0 | 0 | 2 | D | 0 | 2.5 | 158730.2995 | 31000 | 0.49091
Ar | 487.986 | 18 | 1 | 2 | 2 | 6 | 2 | 4 | 0 | 1 | 0 | 0 | 0 | 0 | 0 | 0 | 0 | 0 | 0 | 0 | 0 | 0 | 2 | P | 1 | 1.5 | 138243.6444 | 2 | 2 | 6 | 2 | 4 | 0 | 0 | 1 | 0 | 0 | 0 | 0 | 0 | 0 | 0 | 0 | 0 | 0 | 0 | 0 | 0 | 0 | 0 | 0 | 0 | 0 | 0 | 0 | 0 | 2 | D | 0 | 2.5 | 158730.2995 | 31000 | 0.492
Ar | 487.986 | 18 | 1 | 2 | 2 | 6 | 2 | 4 | 0 | 1 | 0 | 0 | 0 | 0 | 0 | 0 | 0 | 0 | 0 | 0 | 0 | 0 | 2 | P | 1 | 1.5 | 138243.6444 | 2 | 2 | 6 | 2 | 4 | 0 | 0 | 1 | 0 | 0 | 0 | 0 | 0 | 0 | 0 | 0 | 0 | 0 | 0 | 0 | 0 | 0 | 0 | 0 | 0 | 0 | 0 | 0 | 0 | 2 | D | 0 | 2.5 | 158730.2995 | 13900 | 0.45 | -0.03875
Ar | 487.986 | 18 | 1 | 2 | 2 | 6 | 2 | 4 | 0 | 1 | 0 | 0 | 0 | 0 | 0 | 0 | 0 | 0 | 0 | 0 | 0 | 0 | 2 | P | 1 | 1.5 | 138243.6444 | 2 | 2 | 6 | 2 | 4 | 0 | 0 | 1 | 0 | 0 | 0 | 0 | 0 | 0 | 0 | 0 | 0 | 0 | 0 | 0 | 0 | 0 | 0 | 0 | 0 | 0 | 0 | 0 | 0 | 2 | D | 0 | 2.5 | 158730.2995 | 9700 | 0.44
Ar | 487.986 | 18 | 1 | 2 | 2 | 6 | 2 | 4 | 0 | 1 | 0 | 0 | 0 | 0 | 0 | 0 | 0 | 0 | 0 | 0 | 0 | 0 | 2 | P | 1 | 1.5 | 138243.6444 | 2 | 2 | 6 | 2 | 4 | 0 | 0 | 1 | 0 | 0 | 0 | 0 | 0 | 0 | 0 | 0 | 0 | 0 | 0 | 0 | 0 | 0 | 0 | 0 | 0 | 0 | 0 | 0 | 0 | 2 | D | 0 | 2.5 | 158730.2995 | 16500 | 0.4
Ar | 487.986 | 18 | 1 | 2 | 2 | 6 | 2 | 4 | 0 | 1 | 0 | 0 | 0 | 0 | 0 | 0 | 0 | 0 | 0 | 0 | 0 | 0 | 2 | P | 1 | 1.5 | 138243.6444 | 2 | 2 | 6 | 2 | 4 | 0 | 0 | 1 | 0 | 0 | 0 | 0 | 0 | 0 | 0 | 0 | 0 | 0 | 0 | 0 | 0 | 0 | 0 | 0 | 0 | 0 | 0 | 0 | 0 | 2 | D | 0 | 2.5 | 158730.2995 | 20000 |  | -0.055556
Ar | 487.986 | 18 | 1 | 2 | 2 | 6 | 2 | 4 | 0 | 1 | 0 | 0 | 0 | 0 | 0 | 0 | 0 | 0 | 0 | 0 | 0 | 0 | 2 | P | 1 | 1.5 | 138243.6444 | 2 | 2 | 6 | 2 | 4 | 0 | 0 | 1 | 0 | 0 | 0 | 0 | 0 | 0 | 0 | 0 | 0 | 0 | 0 | 0 | 0 | 0 | 0 | 0 | 0 | 0 | 0 | 0 | 0 | 2 | D | 0 | 2.5 | 158730.2995 | 16500 | 0.42 | -0.05
Ar | 472.686 | 18 | 1 | 2 | 2 | 6 | 2 | 4 | 0 | 1 | 0 | 0 | 0 | 0 | 0 | 0 | 0 | 0 | 0 | 0 | 0 | 0 | 2 | P | 1 | 1.5 | 138243.6444 | 2 | 2 | 6 | 2 | 4 | 0 | 0 | 1 | 0 | 0 | 0 | 0 | 0 | 0 | 0 | 0 | 0 | 0 | 0 | 0 | 0 | 0 | 0 | 0 | 0 | 0 | 0 | 0 | 0 | 2 | D | 0 | 1.5 | 159393.385 | 13800 | 0.4
Ar | 472.686 | 18 | 1 | 2 | 2 | 6 | 2 | 4 | 0 | 1 | 0 | 0 | 0 | 0 | 0 | 0 | 0 | 0 | 0 | 0 | 0 | 0 | 2 | P | 1 | 1.5 | 138243.6444 | 2 | 2 | 6 | 2 | 4 | 0 | 0 | 1 | 0 | 0 | 0 | 0 | 0 | 0 | 0 | 0 | 0 | 0 | 0 | 0 | 0 | 0 | 0 | 0 | 0 | 0 | 0 | 0 | 0 | 2 | D | 0 | 1.5 | 159393.385 | 13800 |  | -0.078
Ar | 472.686 | 18 | 1 | 2 | 2 | 6 | 2 | 4 | 0 | 1 | 0 | 0 | 0 | 0 | 0 | 0 | 0 | 0 | 0 | 0 | 0 | 0 | 2 | P | 1 | 1.5 | 138243.6444 | 2 | 2 | 6 | 2 | 4 | 0 | 0 | 1 | 0 | 0 | 0 | 0 | 0 | 0 | 0 | 0 | 0 | 0 | 0 | 0 | 0 | 0 | 0 | 0 | 0 | 0 | 0 | 0 | 0 | 2 | D | 0 | 1.5 | 159393.385 | 8500 | 0.42
Ar | 472.686 | 18 | 1 | 2 | 2 | 6 | 2 | 4 | 0 | 1 | 0 | 0 | 0 | 0 | 0 | 0 | 0 | 0 | 0 | 0 | 0 | 0 | 2 | P | 1 | 1.5 | 138243.6444 | 2 | 2 | 6 | 2 | 4 | 0 | 0 | 1 | 0 | 0 | 0 | 0 | 0 | 0 | 0 | 0 | 0 | 0 | 0 | 0 | 0 | 0 | 0 | 0 | 0 | 0 | 0 | 0 | 0 | 2 | D | 0 | 1.5 | 159393.385 | 16500 | 0.36
Ar | 472.686 | 18 | 1 | 2 | 2 | 6 | 2 | 4 | 0 | 1 | 0 | 0 | 0 | 0 | 0 | 0 | 0 | 0 | 0 | 0 | 0 | 0 | 2 | P | 1 | 1.5 | 138243.6444 | 2 | 2 | 6 | 2 | 4 | 0 | 0 | 1 | 0 | 0 | 0 | 0 | 0 | 0 | 0 | 0 | 0 | 0 | 0 | 0 | 0 | 0 | 0 | 0 | 0 | 0 | 0 | 0 | 0 | 2 | D | 0 | 1.5 | 159393.385 | 20000 |  | -0.044444
Ar | 472.686 | 18 | 1 | 2 | 2 | 6 | 2 | 4 | 0 | 1 | 0 | 0 | 0 | 0 | 0 | 0 | 0 | 0 | 0 | 0 | 0 | 0 | 2 | P | 1 | 1.5 | 138243.6444 | 2 | 2 | 6 | 2 | 4 | 0 | 0 | 1 | 0 | 0 | 0 | 0 | 0 | 0 | 0 | 0 | 0 | 0 | 0 | 0 | 0 | 0 | 0 | 0 | 0 | 0 | 0 | 0 | 0 | 2 | D | 0 | 1.5 | 159393.385 | 16500 | 0.36 | -0.08
Ar | 454.505 | 18 | 1 | 2 | 2 | 6 | 2 | 4 | 0 | 1 | 0 | 0 | 0 | 0 | 0 | 0 | 0 | 0 | 0 | 0 | 0 | 0 | 2 | P | 1 | 1.5 | 138243.6444 | 2 | 2 | 6 | 2 | 4 | 0 | 0 | 1 | 0 | 0 | 0 | 0 | 0 | 0 | 0 | 0 | 0 | 0 | 0 | 0 | 0 | 0 | 0 | 0 | 0 | 0 | 0 | 0 | 0 | 2 | P | 0 | 1.5 | 160239.428 | 13800 | 0.041667
Ar | 454.505 | 18 | 1 | 2 | 2 | 6 | 2 | 4 | 0 | 1 | 0 | 0 | 0 | 0 | 0 | 0 | 0 | 0 | 0 | 0 | 0 | 0 | 2 | P | 1 | 1.5 | 138243.6444 | 2 | 2 | 6 | 2 | 4 | 0 | 0 | 1 | 0 | 0 | 0 | 0 | 0 | 0 | 0 | 0 | 0 | 0 | 0 | 0 | 0 | 0 | 0 | 0 | 0 | 0 | 0 | 0 | 0 | 2 | P | 0 | 1.5 | 160239.428 | 13800 |  | -0.052
Ar | 454.505 | 18 | 1 | 2 | 2 | 6 | 2 | 4 | 0 | 1 | 0 | 0 | 0 | 0 | 0 | 0 | 0 | 0 | 0 | 0 | 0 | 0 | 2 | P | 1 | 1.5 | 138243.6444 | 2 | 2 | 6 | 2 | 4 | 0 | 0 | 1 | 0 | 0 | 0 | 0 | 0 | 0 | 0 | 0 | 0 | 0 | 0 | 0 | 0 | 0 | 0 | 0 | 0 | 0 | 0 | 0 | 0 | 2 | P | 0 | 1.5 | 160239.428 | 13000 | 0.38
Ar | 454.505 | 18 | 1 | 2 | 2 | 6 | 2 | 4 | 0 | 1 | 0 | 0 | 0 | 0 | 0 | 0 | 0 | 0 | 0 | 0 | 0 | 0 | 2 | P | 1 | 1.5 | 138243.6444 | 2 | 2 | 6 | 2 | 4 | 0 | 0 | 1 | 0 | 0 | 0 | 0 | 0 | 0 | 0 | 0 | 0 | 0 | 0 | 0 | 0 | 0 | 0 | 0 | 0 | 0 | 0 | 0 | 0 | 2 | P | 0 | 1.5 | 160239.428 | 8500 | 0.32
Ar | 454.505 | 18 | 1 | 2 | 2 | 6 | 2 | 4 | 0 | 1 | 0 | 0 | 0 | 0 | 0 | 0 | 0 | 0 | 0 | 0 | 0 | 0 | 2 | P | 1 | 1.5 | 138243.6444 | 2 | 2 | 6 | 2 | 4 | 0 | 0 | 1 | 0 | 0 | 0 | 0 | 0 | 0 | 0 | 0 | 0 | 0 | 0 | 0 | 0 | 0 | 0 | 0 | 0 | 0 | 0 | 0 | 0 | 2 | P | 0 | 1.5 | 160239.428 | 16500 | 0.32
Ar | 454.505 | 18 | 1 | 2 | 2 | 6 | 2 | 4 | 0 | 1 | 0 | 0 | 0 | 0 | 0 | 0 | 0 | 0 | 0 | 0 | 0 | 0 | 2 | P | 1 | 1.5 | 138243.6444 | 2 | 2 | 6 | 2 | 4 | 0 | 0 | 1 | 0 | 0 | 0 | 0 | 0 | 0 | 0 | 0 | 0 | 0 | 0 | 0 | 0 | 0 | 0 | 0 | 0 | 0 | 0 | 0 | 0 | 2 | P | 0 | 1.5 | 160239.428 | 20000 |  | -0.027778
Ar | 454.505 | 18 | 1 | 2 | 2 | 6 | 2 | 4 | 0 | 1 | 0 | 0 | 0 | 0 | 0 | 0 | 0 | 0 | 0 | 0 | 0 | 0 | 2 | P | 1 | 1.5 | 138243.6444 | 2 | 2 | 6 | 2 | 4 | 0 | 0 | 1 | 0 | 0 | 0 | 0 | 0 | 0 | 0 | 0 | 0 | 0 | 0 | 0 | 0 | 0 | 0 | 0 | 0 | 0 | 0 | 0 | 0 | 2 | P | 0 | 1.5 | 160239.428 | 16500 | 0.32
Ar | 465.789 | 18 | 1 | 2 | 2 | 6 | 2 | 4 | 0 | 1 | 0 | 0 | 0 | 0 | 0 | 0 | 0 | 0 | 0 | 0 | 0 | 0 | 2 | P | 1 | 1.5 | 138243.6444 | 2 | 2 | 6 | 2 | 4 | 0 | 0 | 1 | 0 | 0 | 0 | 0 | 0 | 0 | 0 | 0 | 0 | 0 | 0 | 0 | 0 | 0 | 0 | 0 | 0 | 0 | 0 | 0 | 0 | 2 | P | 0 | 0.5 | 159706.5337 | 13800 | 0.39583
Ar | 465.789 | 18 | 1 | 2 | 2 | 6 | 2 | 4 | 0 | 1 | 0 | 0 | 0 | 0 | 0 | 0 | 0 | 0 | 0 | 0 | 0 | 0 | 2 | P | 1 | 1.5 | 138243.6444 | 2 | 2 | 6 | 2 | 4 | 0 | 0 | 1 | 0 | 0 | 0 | 0 | 0 | 0 | 0 | 0 | 0 | 0 | 0 | 0 | 0 | 0 | 0 | 0 | 0 | 0 | 0 | 0 | 0 | 2 | P | 0 | 0.5 | 159706.5337 | 13800 |  | -0.055
Ar | 465.789 | 18 | 1 | 2 | 2 | 6 | 2 | 4 | 0 | 1 | 0 | 0 | 0 | 0 | 0 | 0 | 0 | 0 | 0 | 0 | 0 | 0 | 2 | P | 1 | 1.5 | 138243.6444 | 2 | 2 | 6 | 2 | 4 | 0 | 0 | 1 | 0 | 0 | 0 | 0 | 0 | 0 | 0 | 0 | 0 | 0 | 0 | 0 | 0 | 0 | 0 | 0 | 0 | 0 | 0 | 0 | 0 | 2 | P | 0 | 0.5 | 159706.5337 | 13000 | 0.38
Ar | 465.789 | 18 | 1 | 2 | 2 | 6 | 2 | 4 | 0 | 1 | 0 | 0 | 0 | 0 | 0 | 0 | 0 | 0 | 0 | 0 | 0 | 0 | 2 | P | 1 | 1.5 | 138243.6444 | 2 | 2 | 6 | 2 | 4 | 0 | 0 | 1 | 0 | 0 | 0 | 0 | 0 | 0 | 0 | 0 | 0 | 0 | 0 | 0 | 0 | 0 | 0 | 0 | 0 | 0 | 0 | 0 | 0 | 2 | P | 0 | 0.5 | 159706.5337 | 8500 | 0.3
Ar | 465.789 | 18 | 1 | 2 | 2 | 6 | 2 | 4 | 0 | 1 | 0 | 0 | 0 | 0 | 0 | 0 | 0 | 0 | 0 | 0 | 0 | 0 | 2 | P | 1 | 1.5 | 138243.6444 | 2 | 2 | 6 | 2 | 4 | 0 | 0 | 1 | 0 | 0 | 0 | 0 | 0 | 0 | 0 | 0 | 0 | 0 | 0 | 0 | 0 | 0 | 0 | 0 | 0 | 0 | 0 | 0 | 0 | 2 | P | 0 | 0.5 | 159706.5337 | 16500 | 0.28
Ar | 465.789 | 18 | 1 | 2 | 2 | 6 | 2 | 4 | 0 | 1 | 0 | 0 | 0 | 0 | 0 | 0 | 0 | 0 | 0 | 0 | 0 | 0 | 2 | P | 1 | 1.5 | 138243.6444 | 2 | 2 | 6 | 2 | 4 | 0 | 0 | 1 | 0 | 0 | 0 | 0 | 0 | 0 | 0 | 0 | 0 | 0 | 0 | 0 | 0 | 0 | 0 | 0 | 0 | 0 | 0 | 0 | 0 | 2 | P | 0 | 0.5 | 159706.5337 | 20000 |  | -0.016667
Ar | 465.789 | 18 | 1 | 2 | 2 | 6 | 2 | 4 | 0 | 1 | 0 | 0 | 0 | 0 | 0 | 0 | 0 | 0 | 0 | 0 | 0 | 0 | 2 | P | 1 | 1.5 | 138243.6444 | 2 | 2 | 6 | 2 | 4 | 0 | 0 | 1 | 0 | 0 | 0 | 0 | 0 | 0 | 0 | 0 | 0 | 0 | 0 | 0 | 0 | 0 | 0 | 0 | 0 | 0 | 0 | 0 | 0 | 2 | P | 0 | 0.5 | 159706.5337 | 16500 | 0.32 | 0.08
Ar | 476.486 | 18 | 1 | 2 | 2 | 6 | 2 | 4 | 0 | 1 | 0 | 0 | 0 | 0 | 0 | 0 | 0 | 0 | 0 | 0 | 0 | 0 | 2 | P | 1 | 0.5 | 139258.3389 | 2 | 2 | 6 | 2 | 4 | 0 | 0 | 1 | 0 | 0 | 0 | 0 | 0 | 0 | 0 | 0 | 0 | 0 | 0 | 0 | 0 | 0 | 0 | 0 | 0 | 0 | 0 | 0 | 0 | 2 | P | 0 | 1.5 | 160239.428 | 13800 | 0.42083
Ar | 476.486 | 18 | 1 | 2 | 2 | 6 | 2 | 4 | 0 | 1 | 0 | 0 | 0 | 0 | 0 | 0 | 0 | 0 | 0 | 0 | 0 | 0 | 2 | P | 1 | 0.5 | 139258.3389 | 2 | 2 | 6 | 2 | 4 | 0 | 0 | 1 | 0 | 0 | 0 | 0 | 0 | 0 | 0 | 0 | 0 | 0 | 0 | 0 | 0 | 0 | 0 | 0 | 0 | 0 | 0 | 0 | 0 | 2 | P | 0 | 1.5 | 160239.428 | 13800 |  | -0.052
Ar | 476.486 | 18 | 1 | 2 | 2 | 6 | 2 | 4 | 0 | 1 | 0 | 0 | 0 | 0 | 0 | 0 | 0 | 0 | 0 | 0 | 0 | 0 | 2 | P | 1 | 0.5 | 139258.3389 | 2 | 2 | 6 | 2 | 4 | 0 | 0 | 1 | 0 | 0 | 0 | 0 | 0 | 0 | 0 | 0 | 0 | 0 | 0 | 0 | 0 | 0 | 0 | 0 | 0 | 0 | 0 | 0 | 0 | 2 | P | 0 | 1.5 | 160239.428 | 8500 | 0.32
Ar | 476.486 | 18 | 1 | 2 | 2 | 6 | 2 | 4 | 0 | 1 | 0 | 0 | 0 | 0 | 0 | 0 | 0 | 0 | 0 | 0 | 0 | 0 | 2 | P | 1 | 0.5 | 139258.3389 | 2 | 2 | 6 | 2 | 4 | 0 | 0 | 1 | 0 | 0 | 0 | 0 | 0 | 0 | 0 | 0 | 0 | 0 | 0 | 0 | 0 | 0 | 0 | 0 | 0 | 0 | 0 | 0 | 0 | 2 | P | 0 | 1.5 | 160239.428 | 16500 | 0.3
Ar | 476.486 | 18 | 1 | 2 | 2 | 6 | 2 | 4 | 0 | 1 | 0 | 0 | 0 | 0 | 0 | 0 | 0 | 0 | 0 | 0 | 0 | 0 | 2 | P | 1 | 0.5 | 139258.3389 | 2 | 2 | 6 | 2 | 4 | 0 | 0 | 1 | 0 | 0 | 0 | 0 | 0 | 0 | 0 | 0 | 0 | 0 | 0 | 0 | 0 | 0 | 0 | 0 | 0 | 0 | 0 | 0 | 0 | 2 | P | 0 | 1.5 | 160239.428 | 20000 |  | -0.027778
Ar | 476.486 | 18 | 1 | 2 | 2 | 6 | 2 | 4 | 0 | 1 | 0 | 0 | 0 | 0 | 0 | 0 | 0 | 0 | 0 | 0 | 0 | 0 | 2 | P | 1 | 0.5 | 139258.3389 | 2 | 2 | 6 | 2 | 4 | 0 | 0 | 1 | 0 | 0 | 0 | 0 | 0 | 0 | 0 | 0 | 0 | 0 | 0 | 0 | 0 | 0 | 0 | 0 | 0 | 0 | 0 | 0 | 0 | 2 | P | 0 | 1.5 | 160239.428 | 16500 | 0.32 | 0.1
Ar | 437.595 | 18 | 1 | 2 | 2 | 6 | 2 | 4 | 0 | 1 | 0 | 0 | 0 | 0 | 0 | 0 | 0 | 0 | 0 | 0 | 0 | 0 | 2 | P | 1 | 1.5 | 138243.6444 | 2 | 2 | 6 | 2 | 4 | 0 | 0 | 1 | 0 | 0 | 0 | 0 | 0 | 0 | 0 | 0 | 0 | 0 | 0 | 0 | 0 | 0 | 0 | 0 | 0 | 0 | 0 | 0 | 0 | 2 | S | 0 | 0.5 | 161089.3846 | 20000 |  | 0
Ar | 457.935 | 18 | 1 | 2 | 2 | 6 | 2 | 4 | 0 | 1 | 0 | 0 | 0 | 0 | 0 | 0 | 0 | 0 | 0 | 0 | 0 | 0 | 2 | P | 1 | 0.5 | 139258.3389 | 2 | 2 | 6 | 2 | 4 | 0 | 0 | 1 | 0 | 0 | 0 | 0 | 0 | 0 | 0 | 0 | 0 | 0 | 0 | 0 | 0 | 0 | 0 | 0 | 0 | 0 | 0 | 0 | 0 | 2 | S | 0 | 0.5 | 161089.3846 | 13800 | 0.35
Ar | 457.935 | 18 | 1 | 2 | 2 | 6 | 2 | 4 | 0 | 1 | 0 | 0 | 0 | 0 | 0 | 0 | 0 | 0 | 0 | 0 | 0 | 0 | 2 | P | 1 | 0.5 | 139258.3389 | 2 | 2 | 6 | 2 | 4 | 0 | 0 | 1 | 0 | 0 | 0 | 0 | 0 | 0 | 0 | 0 | 0 | 0 | 0 | 0 | 0 | 0 | 0 | 0 | 0 | 0 | 0 | 0 | 0 | 2 | S | 0 | 0.5 | 161089.3846 | 13800 |  | -0.029
Ar | 457.935 | 18 | 1 | 2 | 2 | 6 | 2 | 4 | 0 | 1 | 0 | 0 | 0 | 0 | 0 | 0 | 0 | 0 | 0 | 0 | 0 | 0 | 2 | P | 1 | 0.5 | 139258.3389 | 2 | 2 | 6 | 2 | 4 | 0 | 0 | 1 | 0 | 0 | 0 | 0 | 0 | 0 | 0 | 0 | 0 | 0 | 0 | 0 | 0 | 0 | 0 | 0 | 0 | 0 | 0 | 0 | 0 | 2 | S | 0 | 0.5 | 161089.3846 | 9700 | 0.46
Ar | 457.935 | 18 | 1 | 2 | 2 | 6 | 2 | 4 | 0 | 1 | 0 | 0 | 0 | 0 | 0 | 0 | 0 | 0 | 0 | 0 | 0 | 0 | 2 | P | 1 | 0.5 | 139258.3389 | 2 | 2 | 6 | 2 | 4 | 0 | 0 | 1 | 0 | 0 | 0 | 0 | 0 | 0 | 0 | 0 | 0 | 0 | 0 | 0 | 0 | 0 | 0 | 0 | 0 | 0 | 0 | 0 | 0 | 2 | S | 0 | 0.5 | 161089.3846 | 16500 | 0.42
Ar | 457.935 | 18 | 1 | 2 | 2 | 6 | 2 | 4 | 0 | 1 | 0 | 0 | 0 | 0 | 0 | 0 | 0 | 0 | 0 | 0 | 0 | 0 | 2 | P | 1 | 0.5 | 139258.3389 | 2 | 2 | 6 | 2 | 4 | 0 | 0 | 1 | 0 | 0 | 0 | 0 | 0 | 0 | 0 | 0 | 0 | 0 | 0 | 0 | 0 | 0 | 0 | 0 | 0 | 0 | 0 | 0 | 0 | 2 | S | 0 | 0.5 | 161089.3846 | 20000 |  | 0
Ar | 457.935 | 18 | 1 | 2 | 2 | 6 | 2 | 4 | 0 | 1 | 0 | 0 | 0 | 0 | 0 | 0 | 0 | 0 | 0 | 0 | 0 | 0 | 2 | P | 1 | 0.5 | 139258.3389 | 2 | 2 | 6 | 2 | 4 | 0 | 0 | 1 | 0 | 0 | 0 | 0 | 0 | 0 | 0 | 0 | 0 | 0 | 0 | 0 | 0 | 0 | 0 | 0 | 0 | 0 | 0 | 0 | 0 | 2 | S | 0 | 0.5 | 161089.3846 | 16500 | 0.32 | 0
Ar | 294.289 | 18 | 1 | 2 | 2 | 6 | 2 | 4 | 0 | 1 | 0 | 0 | 0 | 0 | 0 | 0 | 0 | 0 | 0 | 0 | 0 | 0 | 2 | P | 1 | 1.5 | 138243.6444 | 2 | 2 | 6 | 2 | 4 | 0 | 0 | 1 | 0 | 0 | 0 | 0 | 0 | 0 | 0 | 0 | 0 | 0 | 0 | 0 | 0 | 0 | 0 | 0 | 0 | 0 | 0 | 0 | 0 | 2 | P | 0 | 1.5 | 172213.8798 | 20000 |  | 0.11667
Ar | 284.413 | 18 | 1 | 2 | 2 | 6 | 2 | 4 | 0 | 1 | 0 | 0 | 0 | 0 | 0 | 0 | 0 | 0 | 0 | 0 | 0 | 0 | 2 | P | 1 | 1.5 | 138243.6444 | 2 | 2 | 6 | 2 | 4 | 0 | 0 | 1 | 0 | 0 | 0 | 0 | 0 | 0 | 0 | 0 | 0 | 0 | 0 | 0 | 0 | 0 | 0 | 0 | 0 | 0 | 0 | 0 | 0 | 2 | D | 0 | 2.5 | 173393.4658 | 20000 |  | -0.022222
Ar | 284.782 | 18 | 1 | 2 | 2 | 6 | 2 | 4 | 0 | 1 | 0 | 0 | 0 | 0 | 0 | 0 | 0 | 0 | 0 | 0 | 0 | 0 | 2 | P | 1 | 1.5 | 138243.6444 | 2 | 2 | 6 | 2 | 4 | 0 | 0 | 1 | 0 | 0 | 0 | 0 | 0 | 0 | 0 | 0 | 0 | 0 | 0 | 0 | 0 | 0 | 0 | 0 | 0 | 0 | 0 | 0 | 0 | 2 | D | 0 | 1.5 | 173347.9158 | 20000 |  | -0.016667
Ar | 460.956 | 18 | 1 | 2 | 2 | 6 | 2 | 4 | 0 | 1 | 0 | 0 | 0 | 0 | 0 | 0 | 0 | 0 | 0 | 0 | 0 | 0 | 2 | D | 1 | 2.5 | 148842.4674 | 2 | 2 | 6 | 2 | 4 | 0 | 0 | 1 | 0 | 0 | 0 | 0 | 0 | 0 | 0 | 0 | 0 | 0 | 0 | 0 | 0 | 0 | 0 | 0 | 0 | 0 | 0 | 0 | 0 | 2 | F | 0 | 3.5 | 170530.404 | 13800 | 0.39167
Ar | 460.956 | 18 | 1 | 2 | 2 | 6 | 2 | 4 | 0 | 1 | 0 | 0 | 0 | 0 | 0 | 0 | 0 | 0 | 0 | 0 | 0 | 0 | 2 | D | 1 | 2.5 | 148842.4674 | 2 | 2 | 6 | 2 | 4 | 0 | 0 | 1 | 0 | 0 | 0 | 0 | 0 | 0 | 0 | 0 | 0 | 0 | 0 | 0 | 0 | 0 | 0 | 0 | 0 | 0 | 0 | 0 | 0 | 2 | F | 0 | 3.5 | 170530.404 | 13800 |  | -0.048
Ar | 460.956 | 18 | 1 | 2 | 2 | 6 | 2 | 4 | 0 | 1 | 0 | 0 | 0 | 0 | 0 | 0 | 0 | 0 | 0 | 0 | 0 | 0 | 2 | D | 1 | 2.5 | 148842.4674 | 2 | 2 | 6 | 2 | 4 | 0 | 0 | 1 | 0 | 0 | 0 | 0 | 0 | 0 | 0 | 0 | 0 | 0 | 0 | 0 | 0 | 0 | 0 | 0 | 0 | 0 | 0 | 0 | 0 | 2 | F | 0 | 3.5 | 170530.404 | 13000 | 0.365
Ar | 460.956 | 18 | 1 | 2 | 2 | 6 | 2 | 4 | 0 | 1 | 0 | 0 | 0 | 0 | 0 | 0 | 0 | 0 | 0 | 0 | 0 | 0 | 2 | D | 1 | 2.5 | 148842.4674 | 2 | 2 | 6 | 2 | 4 | 0 | 0 | 1 | 0 | 0 | 0 | 0 | 0 | 0 | 0 | 0 | 0 | 0 | 0 | 0 | 0 | 0 | 0 | 0 | 0 | 0 | 0 | 0 | 0 | 2 | F | 0 | 3.5 | 170530.404 | 13900 | 0.275
Ar | 460.956 | 18 | 1 | 2 | 2 | 6 | 2 | 4 | 0 | 1 | 0 | 0 | 0 | 0 | 0 | 0 | 0 | 0 | 0 | 0 | 0 | 0 | 2 | D | 1 | 2.5 | 148842.4674 | 2 | 2 | 6 | 2 | 4 | 0 | 0 | 1 | 0 | 0 | 0 | 0 | 0 | 0 | 0 | 0 | 0 | 0 | 0 | 0 | 0 | 0 | 0 | 0 | 0 | 0 | 0 | 0 | 0 | 2 | F | 0 | 3.5 | 170530.404 | 9700 | 0.34
Ar | 460.956 | 18 | 1 | 2 | 2 | 6 | 2 | 4 | 0 | 1 | 0 | 0 | 0 | 0 | 0 | 0 | 0 | 0 | 0 | 0 | 0 | 0 | 2 | D | 1 | 2.5 | 148842.4674 | 2 | 2 | 6 | 2 | 4 | 0 | 0 | 1 | 0 | 0 | 0 | 0 | 0 | 0 | 0 | 0 | 0 | 0 | 0 | 0 | 0 | 0 | 0 | 0 | 0 | 0 | 0 | 0 | 0 | 2 | F | 0 | 3.5 | 170530.404 | 16500 | 0.32
Ar | 460.956 | 18 | 1 | 2 | 2 | 6 | 2 | 4 | 0 | 1 | 0 | 0 | 0 | 0 | 0 | 0 | 0 | 0 | 0 | 0 | 0 | 0 | 2 | D | 1 | 2.5 | 148842.4674 | 2 | 2 | 6 | 2 | 4 | 0 | 0 | 1 | 0 | 0 | 0 | 0 | 0 | 0 | 0 | 0 | 0 | 0 | 0 | 0 | 0 | 0 | 0 | 0 | 0 | 0 | 0 | 0 | 0 | 2 | F | 0 | 3.5 | 170530.404 | 20000 |  | 0
Ar | 460.956 | 18 | 1 | 2 | 2 | 6 | 2 | 4 | 0 | 1 | 0 | 0 | 0 | 0 | 0 | 0 | 0 | 0 | 0 | 0 | 0 | 0 | 2 | D | 1 | 2.5 | 148842.4674 | 2 | 2 | 6 | 2 | 4 | 0 | 0 | 1 | 0 | 0 | 0 | 0 | 0 | 0 | 0 | 0 | 0 | 0 | 0 | 0 | 0 | 0 | 0 | 0 | 0 | 0 | 0 | 0 | 0 | 2 | F | 0 | 3.5 | 170530.404 | 16500 | 0.34 | -0.05
Ar | 458.99 | 18 | 1 | 2 | 2 | 6 | 2 | 4 | 0 | 1 | 0 | 0 | 0 | 0 | 0 | 0 | 0 | 0 | 0 | 0 | 0 | 0 | 2 | D | 1 | 1.5 | 148620.1414 | 2 | 2 | 6 | 2 | 4 | 0 | 0 | 1 | 0 | 0 | 0 | 0 | 0 | 0 | 0 | 0 | 0 | 0 | 0 | 0 | 0 | 0 | 0 | 0 | 0 | 0 | 0 | 0 | 0 | 2 | F | 0 | 2.5 | 170401.017 | 13800 | 0.36667
Ar | 458.99 | 18 | 1 | 2 | 2 | 6 | 2 | 4 | 0 | 1 | 0 | 0 | 0 | 0 | 0 | 0 | 0 | 0 | 0 | 0 | 0 | 0 | 2 | D | 1 | 1.5 | 148620.1414 | 2 | 2 | 6 | 2 | 4 | 0 | 0 | 1 | 0 | 0 | 0 | 0 | 0 | 0 | 0 | 0 | 0 | 0 | 0 | 0 | 0 | 0 | 0 | 0 | 0 | 0 | 0 | 0 | 0 | 2 | F | 0 | 2.5 | 170401.017 | 13800 |  | -0.047
Ar | 458.99 | 18 | 1 | 2 | 2 | 6 | 2 | 4 | 0 | 1 | 0 | 0 | 0 | 0 | 0 | 0 | 0 | 0 | 0 | 0 | 0 | 0 | 2 | D | 1 | 1.5 | 148620.1414 | 2 | 2 | 6 | 2 | 4 | 0 | 0 | 1 | 0 | 0 | 0 | 0 | 0 | 0 | 0 | 0 | 0 | 0 | 0 | 0 | 0 | 0 | 0 | 0 | 0 | 0 | 0 | 0 | 0 | 2 | F | 0 | 2.5 | 170401.017 | 13000 | 0.365
Ar | 458.99 | 18 | 1 | 2 | 2 | 6 | 2 | 4 | 0 | 1 | 0 | 0 | 0 | 0 | 0 | 0 | 0 | 0 | 0 | 0 | 0 | 0 | 2 | D | 1 | 1.5 | 148620.1414 | 2 | 2 | 6 | 2 | 4 | 0 | 0 | 1 | 0 | 0 | 0 | 0 | 0 | 0 | 0 | 0 | 0 | 0 | 0 | 0 | 0 | 0 | 0 | 0 | 0 | 0 | 0 | 0 | 0 | 2 | F | 0 | 2.5 | 170401.017 | 20000 |  | 0
Ar | 427.752 | 18 | 1 | 2 | 2 | 6 | 2 | 4 | 0 | 1 | 0 | 0 | 0 | 0 | 0 | 0 | 0 | 0 | 0 | 0 | 0 | 0 | 2 | D | 1 | 2.5 | 148842.4674 | 2 | 2 | 6 | 2 | 4 | 0 | 0 | 1 | 0 | 0 | 0 | 0 | 0 | 0 | 0 | 0 | 0 | 0 | 0 | 0 | 0 | 0 | 0 | 0 | 0 | 0 | 0 | 0 | 0 | 2 | P | 0 | 1.5 | 172213.8798 | 20000 |  | 0.15556
Ar | 423.722 | 18 | 1 | 2 | 2 | 6 | 2 | 4 | 0 | 1 | 0 | 0 | 0 | 0 | 0 | 0 | 0 | 0 | 0 | 0 | 0 | 0 | 2 | D | 1 | 1.5 | 148620.1414 | 2 | 2 | 6 | 2 | 4 | 0 | 0 | 1 | 0 | 0 | 0 | 0 | 0 | 0 | 0 | 0 | 0 | 0 | 0 | 0 | 0 | 0 | 0 | 0 | 0 | 0 | 0 | 0 | 0 | 2 | P | 0 | 1.5 | 172213.8798 | 20000 |  | 0.15556
Ar | 407.958 | 18 | 1 | 2 | 2 | 6 | 2 | 4 | 0 | 1 | 0 | 0 | 0 | 0 | 0 | 0 | 0 | 0 | 0 | 0 | 0 | 0 | 2 | D | 1 | 2.5 | 148842.4674 | 2 | 2 | 6 | 2 | 4 | 0 | 0 | 1 | 0 | 0 | 0 | 0 | 0 | 0 | 0 | 0 | 0 | 0 | 0 | 0 | 0 | 0 | 0 | 0 | 0 | 0 | 0 | 0 | 0 | 2 | D | 0 | 1.5 | 173347.9158 | 20000 |  | -4.4444
Ar | 404.29 | 18 | 1 | 2 | 2 | 6 | 2 | 4 | 0 | 1 | 0 | 0 | 0 | 0 | 0 | 0 | 0 | 0 | 0 | 0 | 0 | 0 | 2 | D | 1 | 1.5 | 148620.1414 | 2 | 2 | 6 | 2 | 4 | 0 | 0 | 1 | 0 | 0 | 0 | 0 | 0 | 0 | 0 | 0 | 0 | 0 | 0 | 0 | 0 | 0 | 0 | 0 | 0 | 0 | 0 | 0 | 0 | 2 | D | 0 | 1.5 | 173347.9158 | 16500 | 0.22
Ar | 351.436 | 18 | 1 | 2 | 2 | 6 | 2 | 4 | 0 | 0 | 1 | 0 | 0 | 0 | 0 | 0 | 0 | 0 | 0 | 0 | 0 | 0 | 4 | P | 0 | 1.5 | 155351.1206 | 2 | 2 | 6 | 2 | 4 | 0 | 0 | 0 | 1 | 0 | 0 | 0 | 0 | 0 | 0 | 0 | 0 | 0 | 0 | 0 | 0 | 0 | 0 | 0 | 0 | 0 | 0 | 0 | 0 | 4 | D | 1 | 2.5 | 183797.4473 | 20000 |  | 0.23889
Ar | 353.532 | 18 | 1 | 2 | 2 | 6 | 2 | 4 | 0 | 0 | 1 | 0 | 0 | 0 | 0 | 0 | 0 | 0 | 0 | 0 | 0 | 0 | 4 | P | 0 | 0.5 | 155708.1075 | 2 | 2 | 6 | 2 | 4 | 0 | 0 | 0 | 1 | 0 | 0 | 0 | 0 | 0 | 0 | 0 | 0 | 0 | 0 | 0 | 0 | 0 | 0 | 0 | 0 | 0 | 0 | 0 | 0 | 4 | D | 1 | 1.5 | 183986.0137 | 20000 |  | 0.25
Ar | 350.978 | 18 | 1 | 2 | 2 | 6 | 2 | 4 | 0 | 0 | 1 | 0 | 0 | 0 | 0 | 0 | 0 | 0 | 0 | 0 | 0 | 0 | 4 | P | 0 | 0.5 | 155708.1075 | 2 | 2 | 6 | 2 | 4 | 0 | 0 | 0 | 1 | 0 | 0 | 0 | 0 | 0 | 0 | 0 | 0 | 0 | 0 | 0 | 0 | 0 | 0 | 0 | 0 | 0 | 0 | 0 | 0 | 4 | D | 1 | 0.5 | 184191.7917 | 20000 |  | 0.21667
Ar | 345.41 | 18 | 1 | 2 | 2 | 6 | 2 | 4 | 0 | 0 | 1 | 0 | 0 | 0 | 0 | 0 | 0 | 0 | 0 | 0 | 0 | 0 | 4 | P | 0 | 2.5 | 155043.1619 | 2 | 2 | 6 | 2 | 4 | 0 | 0 | 0 | 1 | 0 | 0 | 0 | 0 | 0 | 0 | 0 | 0 | 0 | 0 | 0 | 0 | 0 | 0 | 0 | 0 | 0 | 0 | 0 | 0 | 4 | D | 1 | 1.5 | 183986.0137 | 20000 |  | 0.22222
Ar | 378.084 | 18 | 1 | 2 | 2 | 6 | 2 | 4 | 0 | 0 | 1 | 0 | 0 | 0 | 0 | 0 | 0 | 0 | 0 | 0 | 0 | 0 | 4 | D | 0 | 3.5 | 157234.0196 | 2 | 2 | 6 | 2 | 4 | 0 | 0 | 0 | 1 | 0 | 0 | 0 | 0 | 0 | 0 | 0 | 0 | 0 | 0 | 0 | 0 | 0 | 0 | 0 | 0 | 0 | 0 | 0 | 0 | 4 | D | 1 | 3.5 | 183675.6614 | 20000 |  | 0.25
Ar | 382.681 | 18 | 1 | 2 | 2 | 6 | 2 | 4 | 0 | 0 | 1 | 0 | 0 | 0 | 0 | 0 | 0 | 0 | 0 | 0 | 0 | 0 | 4 | D | 0 | 2.5 | 157673.4134 | 2 | 2 | 6 | 2 | 4 | 0 | 0 | 0 | 1 | 0 | 0 | 0 | 0 | 0 | 0 | 0 | 0 | 0 | 0 | 0 | 0 | 0 | 0 | 0 | 0 | 0 | 0 | 0 | 0 | 4 | D | 1 | 2.5 | 183797.4473 | 20000 |  | 0.21667
Ar | 387.214 | 18 | 1 | 2 | 2 | 6 | 2 | 4 | 0 | 0 | 1 | 0 | 0 | 0 | 0 | 0 | 0 | 0 | 0 | 0 | 0 | 0 | 4 | D | 0 | 1.5 | 158167.7999 | 2 | 2 | 6 | 2 | 4 | 0 | 0 | 0 | 1 | 0 | 0 | 0 | 0 | 0 | 0 | 0 | 0 | 0 | 0 | 0 | 0 | 0 | 0 | 0 | 0 | 0 | 0 | 0 | 0 | 4 | D | 1 | 1.5 | 183986.0137 | 20000 |  | 0.21667
Ar | 388.034 | 18 | 1 | 2 | 2 | 6 | 2 | 4 | 0 | 0 | 1 | 0 | 0 | 0 | 0 | 0 | 0 | 0 | 0 | 0 | 0 | 0 | 4 | D | 0 | 0.5 | 158428.1087 | 2 | 2 | 6 | 2 | 4 | 0 | 0 | 0 | 1 | 0 | 0 | 0 | 0 | 0 | 0 | 0 | 0 | 0 | 0 | 0 | 0 | 0 | 0 | 0 | 0 | 0 | 0 | 0 | 0 | 4 | D | 1 | 0.5 | 184191.7917 | 20000 |  | 0.18889
Ar | 376.35 | 18 | 1 | 2 | 2 | 6 | 2 | 4 | 0 | 0 | 1 | 0 | 0 | 0 | 0 | 0 | 0 | 0 | 0 | 0 | 0 | 0 | 4 | D | 0 | 3.5 | 157234.0196 | 2 | 2 | 6 | 2 | 4 | 0 | 0 | 0 | 1 | 0 | 0 | 0 | 0 | 0 | 0 | 0 | 0 | 0 | 0 | 0 | 0 | 0 | 0 | 0 | 0 | 0 | 0 | 0 | 0 | 4 | D | 1 | 2.5 | 183797.4473 | 20000 |  | 0.26667
Ar | 379.938 | 18 | 1 | 2 | 2 | 6 | 2 | 4 | 0 | 0 | 1 | 0 | 0 | 0 | 0 | 0 | 0 | 0 | 0 | 0 | 0 | 0 | 4 | D | 0 | 2.5 | 157673.4134 | 2 | 2 | 6 | 2 | 4 | 0 | 0 | 0 | 1 | 0 | 0 | 0 | 0 | 0 | 0 | 0 | 0 | 0 | 0 | 0 | 0 | 0 | 0 | 0 | 0 | 0 | 0 | 0 | 0 | 4 | D | 1 | 1.5 | 183986.0137 | 20000 |  | 0.20556
Ar | 384.152 | 18 | 1 | 2 | 2 | 6 | 2 | 4 | 0 | 0 | 1 | 0 | 0 | 0 | 0 | 0 | 0 | 0 | 0 | 0 | 0 | 0 | 4 | D | 0 | 1.5 | 158167.7999 | 2 | 2 | 6 | 2 | 4 | 0 | 0 | 0 | 1 | 0 | 0 | 0 | 0 | 0 | 0 | 0 | 0 | 0 | 0 | 0 | 0 | 0 | 0 | 0 | 0 | 0 | 0 | 0 | 0 | 4 | D | 1 | 0.5 | 184191.7917 | 20000 |  | 0.18333
Ar | 390.062 | 18 | 1 | 2 | 2 | 6 | 2 | 4 | 0 | 0 | 1 | 0 | 0 | 0 | 0 | 0 | 0 | 0 | 0 | 0 | 0 | 0 | 4 | D | 0 | 1.5 | 158167.7999 | 2 | 2 | 6 | 2 | 4 | 0 | 0 | 0 | 1 | 0 | 0 | 0 | 0 | 0 | 0 | 0 | 0 | 0 | 0 | 0 | 0 | 0 | 0 | 0 | 0 | 0 | 0 | 0 | 0 | 4 | D | 1 | 2.5 | 183797.4473 | 20000 |  | 0.25
Ar | 391.157 | 18 | 1 | 2 | 2 | 6 | 2 | 4 | 0 | 0 | 1 | 0 | 0 | 0 | 0 | 0 | 0 | 0 | 0 | 0 | 0 | 0 | 4 | D | 0 | 0.5 | 158428.1087 | 2 | 2 | 6 | 2 | 4 | 0 | 0 | 0 | 1 | 0 | 0 | 0 | 0 | 0 | 0 | 0 | 0 | 0 | 0 | 0 | 0 | 0 | 0 | 0 | 0 | 0 | 0 | 0 | 0 | 4 | D | 1 | 1.5 | 183986.0137 | 20000 |  | 0.24444
Ar | 352 | 18 | 1 | 2 | 2 | 6 | 2 | 4 | 0 | 0 | 1 | 0 | 0 | 0 | 0 | 0 | 0 | 0 | 0 | 0 | 0 | 0 | 4 | D | 0 | 2.5 | 157673.4134 | 2 | 2 | 6 | 2 | 4 | 0 | 0 | 0 | 1 | 0 | 0 | 0 | 0 | 0 | 0 | 0 | 0 | 0 | 0 | 0 | 0 | 0 | 0 | 0 | 0 | 0 | 0 | 0 | 0 | 4 | F | 1 | 2.5 | 186074.4375 | 20000 |  | 0.23889
Ar | 354.852 | 18 | 1 | 2 | 2 | 6 | 2 | 4 | 0 | 0 | 1 | 0 | 0 | 0 | 0 | 0 | 0 | 0 | 0 | 0 | 0 | 0 | 4 | D | 0 | 1.5 | 158167.7999 | 2 | 2 | 6 | 2 | 4 | 0 | 0 | 0 | 1 | 0 | 0 | 0 | 0 | 0 | 0 | 0 | 0 | 0 | 0 | 0 | 0 | 0 | 0 | 0 | 0 | 0 | 0 | 0 | 0 | 4 | F | 1 | 1.5 | 186340.5616 | 20000 |  | 0.27778
Ar | 337.093 | 18 | 1 | 2 | 2 | 6 | 2 | 4 | 0 | 0 | 1 | 0 | 0 | 0 | 0 | 0 | 0 | 0 | 0 | 0 | 0 | 0 | 4 | D | 0 | 3.5 | 157234.0196 | 2 | 2 | 6 | 2 | 4 | 0 | 0 | 0 | 1 | 0 | 0 | 0 | 0 | 0 | 0 | 0 | 0 | 0 | 0 | 0 | 0 | 0 | 0 | 0 | 0 | 0 | 0 | 0 | 0 | 4 | P | 1 | 2.5 | 186891.0393 | 20000 |  | 0.22778
Ar | 342.162 | 18 | 1 | 2 | 2 | 6 | 2 | 4 | 0 | 0 | 1 | 0 | 0 | 0 | 0 | 0 | 0 | 0 | 0 | 0 | 0 | 0 | 4 | D | 0 | 2.5 | 157673.4134 | 2 | 2 | 6 | 2 | 4 | 0 | 0 | 0 | 1 | 0 | 0 | 0 | 0 | 0 | 0 | 0 | 0 | 0 | 0 | 0 | 0 | 0 | 0 | 0 | 0 | 0 | 0 | 0 | 0 | 4 | P | 1 | 2.5 | 186891.0393 | 20000 |  | 0.25
Ar | 356.506 | 18 | 1 | 2 | 2 | 6 | 2 | 4 | 0 | 0 | 1 | 0 | 0 | 0 | 0 | 0 | 0 | 0 | 0 | 0 | 0 | 0 | 4 | D | 0 | 0.5 | 158428.1087 | 2 | 2 | 6 | 2 | 4 | 0 | 0 | 0 | 1 | 0 | 0 | 0 | 0 | 0 | 0 | 0 | 0 | 0 | 0 | 0 | 0 | 0 | 0 | 0 | 0 | 0 | 0 | 0 | 0 | 4 | P | 1 | 1.5 | 186470.3603 | 20000 |  | 0.3
Ar | 348.051 | 18 | 1 | 2 | 2 | 6 | 2 | 4 | 0 | 0 | 1 | 0 | 0 | 0 | 0 | 0 | 0 | 0 | 0 | 0 | 0 | 0 | 4 | D | 0 | 1.5 | 158167.7999 | 2 | 2 | 6 | 2 | 4 | 0 | 0 | 0 | 1 | 0 | 0 | 0 | 0 | 0 | 0 | 0 | 0 | 0 | 0 | 0 | 0 | 0 | 0 | 0 | 0 | 0 | 0 | 0 | 0 | 4 | P | 1 | 2.5 | 186891.0393 | 20000 |  | 0.25
Ar | 339.79 | 18 | 1 | 2 | 2 | 6 | 2 | 4 | 0 | 0 | 1 | 0 | 0 | 0 | 0 | 0 | 0 | 0 | 0 | 0 | 0 | 0 | 4 | D | 0 | 1.5 | 158167.7999 | 2 | 2 | 6 | 2 | 4 | 0 | 0 | 0 | 1 | 0 | 0 | 0 | 0 | 0 | 0 | 0 | 0 | 0 | 0 | 0 | 0 | 0 | 0 | 0 | 0 | 0 | 0 | 0 | 0 | 2 | F | 1 | 2.5 | 187589.3383 | 20000 |  | 0.21111
Ar | 343.042 | 18 | 1 | 2 | 2 | 6 | 2 | 4 | 0 | 0 | 1 | 0 | 0 | 0 | 0 | 0 | 0 | 0 | 0 | 0 | 0 | 0 | 4 | D | 0 | 2.5 | 157673.4134 | 2 | 2 | 6 | 2 | 4 | 0 | 0 | 0 | 1 | 0 | 0 | 0 | 0 | 0 | 0 | 0 | 0 | 0 | 0 | 0 | 0 | 0 | 0 | 0 | 0 | 0 | 0 | 0 | 0 | 2 | F | 1 | 3.5 | 186816.0496 | 20000 |  | 0.24444
Ar | 398.816 | 18 | 1 | 2 | 2 | 6 | 2 | 4 | 0 | 0 | 1 | 0 | 0 | 0 | 0 | 0 | 0 | 0 | 0 | 0 | 0 | 0 | 2 | D | 0 | 2.5 | 158730.2995 | 2 | 2 | 6 | 2 | 4 | 0 | 0 | 0 | 1 | 0 | 0 | 0 | 0 | 0 | 0 | 0 | 0 | 0 | 0 | 0 | 0 | 0 | 0 | 0 | 0 | 0 | 0 | 0 | 0 | 4 | D | 1 | 2.5 | 183797.4473 | 20000 |  | 0.22222
Ar | 346.413 | 18 | 1 | 2 | 2 | 6 | 2 | 4 | 0 | 0 | 1 | 0 | 0 | 0 | 0 | 0 | 0 | 0 | 0 | 0 | 0 | 0 | 2 | D | 0 | 2.5 | 158730.2995 | 2 | 2 | 6 | 2 | 4 | 0 | 0 | 0 | 1 | 0 | 0 | 0 | 0 | 0 | 0 | 0 | 0 | 0 | 0 | 0 | 0 | 0 | 0 | 0 | 0 | 0 | 0 | 0 | 0 | 2 | F | 1 | 2.5 | 187589.3383 | 20000 |  | 0.16667
Ar | 313.763 | 18 | 1 | 2 | 2 | 6 | 2 | 4 | 0 | 0 | 1 | 0 | 0 | 0 | 0 | 0 | 0 | 0 | 0 | 0 | 0 | 0 | 2 | D | 0 | 2.5 | 158730.2995 | 2 | 2 | 6 | 2 | 4 | 0 | 0 | 0 | 1 | 0 | 0 | 0 | 0 | 0 | 0 | 0 | 0 | 0 | 0 | 0 | 0 | 0 | 0 | 0 | 0 | 0 | 0 | 0 | 0 | 2 | P | 1 | 1.5 | 190592.2306 | 20000 |  | 0.21111
Ar | 329.364 | 18 | 1 | 2 | 2 | 6 | 2 | 4 | 0 | 0 | 1 | 0 | 0 | 0 | 0 | 0 | 0 | 0 | 0 | 0 | 0 | 0 | 2 | P | 0 | 1.5 | 160239.428 | 2 | 2 | 6 | 2 | 4 | 0 | 0 | 0 | 1 | 0 | 0 | 0 | 0 | 0 | 0 | 0 | 0 | 0 | 0 | 0 | 0 | 0 | 0 | 0 | 0 | 0 | 0 | 0 | 0 | 2 | P | 1 | 1.5 | 190592.2306 | 20000 |  | 0.30556
Ar | 330.729 | 18 | 1 | 2 | 2 | 6 | 2 | 4 | 0 | 0 | 1 | 0 | 0 | 0 | 0 | 0 | 0 | 0 | 0 | 0 | 0 | 0 | 2 | P | 0 | 0.5 | 159706.5337 | 2 | 2 | 6 | 2 | 4 | 0 | 0 | 0 | 1 | 0 | 0 | 0 | 0 | 0 | 0 | 0 | 0 | 0 | 0 | 0 | 0 | 0 | 0 | 0 | 0 | 0 | 0 | 0 | 0 | 2 | P | 1 | 0.5 | 189934.6322 | 20000 |  | 0.37222
Ar | 336.659 | 18 | 1 | 2 | 2 | 6 | 2 | 4 | 0 | 0 | 1 | 0 | 0 | 0 | 0 | 0 | 0 | 0 | 0 | 0 | 0 | 0 | 2 | P | 0 | 1.5 | 160239.428 | 2 | 2 | 6 | 2 | 4 | 0 | 0 | 0 | 1 | 0 | 0 | 0 | 0 | 0 | 0 | 0 | 0 | 0 | 0 | 0 | 0 | 0 | 0 | 0 | 0 | 0 | 0 | 0 | 0 | 2 | P | 1 | 0.5 | 189934.6322 | 20000 |  | 0.28889
Ar | 386.852 | 18 | 1 | 2 | 2 | 6 | 2 | 4 | 0 | 0 | 1 | 0 | 0 | 0 | 0 | 0 | 0 | 0 | 0 | 0 | 0 | 0 | 4 | S | 0 | 1.5 | 161048.7411 | 2 | 2 | 6 | 2 | 4 | 0 | 0 | 0 | 1 | 0 | 0 | 0 | 0 | 0 | 0 | 0 | 0 | 0 | 0 | 0 | 0 | 0 | 0 | 0 | 0 | 0 | 0 | 0 | 0 | 4 | P | 1 | 2.5 | 186891.0393 | 20000 |  | 0.33333
Ar | 393.255 | 18 | 1 | 2 | 2 | 6 | 2 | 4 | 0 | 0 | 1 | 0 | 0 | 0 | 0 | 0 | 0 | 0 | 0 | 0 | 0 | 0 | 4 | S | 0 | 1.5 | 161048.7411 | 2 | 2 | 6 | 2 | 4 | 0 | 0 | 0 | 1 | 0 | 0 | 0 | 0 | 0 | 0 | 0 | 0 | 0 | 0 | 0 | 0 | 0 | 0 | 0 | 0 | 0 | 0 | 0 | 0 | 4 | P | 1 | 1.5 | 186470.3603 | 20000 |  | 0.31111
Ar | 397.936 | 18 | 1 | 2 | 2 | 6 | 2 | 4 | 0 | 0 | 1 | 0 | 0 | 0 | 0 | 0 | 0 | 0 | 0 | 0 | 0 | 0 | 4 | S | 0 | 1.5 | 161048.7411 | 2 | 2 | 6 | 2 | 4 | 0 | 0 | 0 | 1 | 0 | 0 | 0 | 0 | 0 | 0 | 0 | 0 | 0 | 0 | 0 | 0 | 0 | 0 | 0 | 0 | 0 | 0 | 0 | 0 | 4 | P | 1 | 0.5 | 186171.333 | 20000 |  | 0.35
Ar | 338.853 | 18 | 1 | 2 | 2 | 6 | 2 | 4 | 0 | 0 | 1 | 0 | 0 | 0 | 0 | 0 | 0 | 0 | 0 | 0 | 0 | 0 | 2 | S | 0 | 0.5 | 161089.3846 | 2 | 2 | 6 | 2 | 4 | 0 | 0 | 0 | 1 | 0 | 0 | 0 | 0 | 0 | 0 | 0 | 0 | 0 | 0 | 0 | 0 | 0 | 0 | 0 | 0 | 0 | 0 | 0 | 0 | 2 | P | 1 | 1.5 | 190592.2306 | 20000 |  | 0.23889
Ar | 341.446 | 18 | 1 | 2 | 2 | 6 | 2 | 4 | 0 | 0 | 1 | 0 | 0 | 0 | 0 | 0 | 0 | 0 | 0 | 0 | 0 | 0 | 2 | F | 0 | 2.5 | 170401.017 | 2 | 2 | 6 | 2 | 4 | 0 | 0 | 0 | 1 | 0 | 0 | 0 | 0 | 0 | 0 | 0 | 0 | 0 | 0 | 0 | 0 | 0 | 0 | 0 | 0 | 0 | 0 | 0 | 0 | 2 | D | 1 | 2.5 | 199679.844 | 20000 |  | 0.43333
Ar | 337.644 | 18 | 1 | 2 | 2 | 6 | 2 | 4 | 0 | 0 | 1 | 0 | 0 | 0 | 0 | 0 | 0 | 0 | 0 | 0 | 0 | 0 | 2 | F | 0 | 3.5 | 170530.404 | 2 | 2 | 6 | 2 | 4 | 0 | 0 | 0 | 1 | 0 | 0 | 0 | 0 | 0 | 0 | 0 | 0 | 0 | 0 | 0 | 0 | 0 | 0 | 0 | 0 | 0 | 0 | 0 | 0 | 2 | F | 1 | 3.5 | 200138.9307 | 20000 |  | 0.36667
Ar | 335.093 | 18 | 1 | 2 | 2 | 6 | 2 | 4 | 0 | 0 | 1 | 0 | 0 | 0 | 0 | 0 | 0 | 0 | 0 | 0 | 0 | 0 | 2 | F | 0 | 2.5 | 170401.017 | 2 | 2 | 6 | 2 | 4 | 0 | 0 | 0 | 1 | 0 | 0 | 0 | 0 | 0 | 0 | 0 | 0 | 0 | 0 | 0 | 0 | 0 | 0 | 0 | 0 | 0 | 0 | 0 | 0 | 2 | F | 1 | 2.5 | 200234.9579 | 31000 | 0.59091
Ar | 335.093 | 18 | 1 | 2 | 2 | 6 | 2 | 4 | 0 | 0 | 1 | 0 | 0 | 0 | 0 | 0 | 0 | 0 | 0 | 0 | 0 | 0 | 2 | F | 0 | 2.5 | 170401.017 | 2 | 2 | 6 | 2 | 4 | 0 | 0 | 0 | 1 | 0 | 0 | 0 | 0 | 0 | 0 | 0 | 0 | 0 | 0 | 0 | 0 | 0 | 0 | 0 | 0 | 0 | 0 | 0 | 0 | 2 | F | 1 | 2.5 | 200234.9579 | 31000 | 0.592
Ar | 335.093 | 18 | 1 | 2 | 2 | 6 | 2 | 4 | 0 | 0 | 1 | 0 | 0 | 0 | 0 | 0 | 0 | 0 | 0 | 0 | 0 | 0 | 2 | F | 0 | 2.5 | 170401.017 | 2 | 2 | 6 | 2 | 4 | 0 | 0 | 0 | 1 | 0 | 0 | 0 | 0 | 0 | 0 | 0 | 0 | 0 | 0 | 0 | 0 | 0 | 0 | 0 | 0 | 0 | 0 | 0 | 0 | 2 | F | 1 | 2.5 | 200234.9579 | 20000 |  | 0.29444
Ar | 336.554 | 18 | 1 | 2 | 2 | 6 | 2 | 4 | 0 | 0 | 1 | 0 | 0 | 0 | 0 | 0 | 0 | 0 | 0 | 0 | 0 | 0 | 2 | F | 0 | 3.5 | 170530.404 | 2 | 2 | 6 | 2 | 4 | 0 | 0 | 0 | 1 | 0 | 0 | 0 | 0 | 0 | 0 | 0 | 0 | 0 | 0 | 0 | 0 | 0 | 0 | 0 | 0 | 0 | 0 | 0 | 0 | 2 | F | 1 | 2.5 | 200234.9579 | 20000 |  | 0.29444
Ar | 366.044 | 18 | 1 | 2 | 2 | 6 | 2 | 4 | 0 | 0 | 1 | 0 | 0 | 0 | 0 | 0 | 0 | 0 | 0 | 0 | 0 | 0 | 2 | P | 0 | 1.5 | 172213.8798 | 2 | 2 | 6 | 2 | 4 | 0 | 0 | 0 | 1 | 0 | 0 | 0 | 0 | 0 | 0 | 0 | 0 | 0 | 0 | 0 | 0 | 0 | 0 | 0 | 0 | 0 | 0 | 0 | 0 | 2 | P | 1 | 1.5 | 199525.2465 | 20000 |  | 0.27222
Ar | 363.983 | 18 | 1 | 2 | 2 | 6 | 2 | 4 | 0 | 0 | 1 | 0 | 0 | 0 | 0 | 0 | 0 | 0 | 0 | 0 | 0 | 0 | 2 | P | 0 | 1.5 | 172213.8798 | 2 | 2 | 6 | 2 | 4 | 0 | 0 | 0 | 1 | 0 | 0 | 0 | 0 | 0 | 0 | 0 | 0 | 0 | 0 | 0 | 0 | 0 | 0 | 0 | 0 | 0 | 0 | 0 | 0 | 2 | D | 1 | 2.5 | 199679.844 | 20000 |  | 0.25
Ar | 380.317 | 18 | 1 | 2 | 2 | 6 | 2 | 4 | 0 | 0 | 1 | 0 | 0 | 0 | 0 | 0 | 0 | 0 | 0 | 0 | 0 | 0 | 2 | D | 0 | 2.5 | 173393.4658 | 2 | 2 | 6 | 2 | 4 | 0 | 0 | 0 | 1 | 0 | 0 | 0 | 0 | 0 | 0 | 0 | 0 | 0 | 0 | 0 | 0 | 0 | 0 | 0 | 0 | 0 | 0 | 0 | 0 | 2 | D | 1 | 2.5 | 199679.844 | 20000 |  | 0.34444
Ar | 373.789 | 18 | 1 | 2 | 2 | 6 | 2 | 4 | 0 | 0 | 1 | 0 | 0 | 0 | 0 | 0 | 0 | 0 | 0 | 0 | 0 | 0 | 2 | D | 0 | 2.5 | 173393.4658 | 2 | 2 | 6 | 2 | 4 | 0 | 0 | 0 | 1 | 0 | 0 | 0 | 0 | 0 | 0 | 0 | 0 | 0 | 0 | 0 | 0 | 0 | 0 | 0 | 0 | 0 | 0 | 0 | 0 | 2 | F | 1 | 3.5 | 200138.9307 | 20000 |  | 0.37778
Ar | 371.821 | 18 | 1 | 2 | 2 | 6 | 2 | 4 | 0 | 0 | 1 | 0 | 0 | 0 | 0 | 0 | 0 | 0 | 0 | 0 | 0 | 0 | 2 | D | 0 | 1.5 | 173347.9158 | 2 | 2 | 6 | 2 | 4 | 0 | 0 | 0 | 1 | 0 | 0 | 0 | 0 | 0 | 0 | 0 | 0 | 0 | 0 | 0 | 0 | 0 | 0 | 0 | 0 | 0 | 0 | 0 | 0 | 2 | F | 1 | 2.5 | 200234.9579 | 20000 |  | 0.35556
Ar | 372.452 | 18 | 1 | 2 | 2 | 6 | 2 | 4 | 0 | 0 | 1 | 0 | 0 | 0 | 0 | 0 | 0 | 0 | 0 | 0 | 0 | 0 | 2 | D | 0 | 2.5 | 173393.4658 | 2 | 2 | 6 | 2 | 4 | 0 | 0 | 0 | 1 | 0 | 0 | 0 | 0 | 0 | 0 | 0 | 0 | 0 | 0 | 0 | 0 | 0 | 0 | 0 | 0 | 0 | 0 | 0 | 0 | 2 | F | 1 | 2.5 | 200234.9579 | 20000 |  | 0.32778
Ar | 372.043 | 18 | 1 | 2 | 2 | 6 | 2 | 4 | 0 | 0 | 1 | 0 | 0 | 0 | 0 | 0 | 0 | 0 | 0 | 0 | 0 | 0 | 4 | P | 0 | 1.5 | 155351.1206 | 2 | 2 | 6 | 2 | 4 | 0 | 0 | 0 | 0 | 0 | 1 | 0 | 0 | 0 | 0 | 0 | 0 | 0 | 0 | 0 | 0 | 0 | 0 | 0 | 0 | 0 | 0 | 0 | 0 | 4 | P | 1 | 1.5 | 182222.1209 | 20000 |  | 0.33333
Ar | 366.961 | 18 | 1 | 2 | 2 | 6 | 2 | 4 | 0 | 0 | 1 | 0 | 0 | 0 | 0 | 0 | 0 | 0 | 0 | 0 | 0 | 0 | 4 | P | 0 | 0.5 | 155708.1075 | 2 | 2 | 6 | 2 | 4 | 0 | 0 | 0 | 0 | 0 | 1 | 0 | 0 | 0 | 0 | 0 | 0 | 0 | 0 | 0 | 0 | 0 | 0 | 0 | 0 | 0 | 0 | 0 | 0 | 4 | P | 1 | 0.5 | 182951.2609 | 20000 |  | 0.42222
Ar | 367.827 | 18 | 1 | 2 | 2 | 6 | 2 | 4 | 0 | 0 | 1 | 0 | 0 | 0 | 0 | 0 | 0 | 0 | 0 | 0 | 0 | 0 | 4 | P | 0 | 2.5 | 155043.1619 | 2 | 2 | 6 | 2 | 4 | 0 | 0 | 0 | 0 | 0 | 1 | 0 | 0 | 0 | 0 | 0 | 0 | 0 | 0 | 0 | 0 | 0 | 0 | 0 | 0 | 0 | 0 | 0 | 0 | 4 | P | 1 | 1.5 | 182222.1209 | 20000 |  | 0.35
Ar | 362.214 | 18 | 1 | 2 | 2 | 6 | 2 | 4 | 0 | 0 | 1 | 0 | 0 | 0 | 0 | 0 | 0 | 0 | 0 | 0 | 0 | 0 | 4 | P | 0 | 1.5 | 155351.1206 | 2 | 2 | 6 | 2 | 4 | 0 | 0 | 0 | 0 | 0 | 1 | 0 | 0 | 0 | 0 | 0 | 0 | 0 | 0 | 0 | 0 | 0 | 0 | 0 | 0 | 0 | 0 | 0 | 0 | 4 | P | 1 | 0.5 | 182951.2609 | 20000 |  | 0.32778
Ar | 380.946 | 18 | 1 | 2 | 2 | 6 | 2 | 4 | 0 | 0 | 1 | 0 | 0 | 0 | 0 | 0 | 0 | 0 | 0 | 0 | 0 | 0 | 4 | P | 0 | 1.5 | 155351.1206 | 2 | 2 | 6 | 2 | 4 | 0 | 0 | 0 | 0 | 0 | 1 | 0 | 0 | 0 | 0 | 0 | 0 | 0 | 0 | 0 | 0 | 0 | 0 | 0 | 0 | 0 | 0 | 0 | 0 | 4 | P | 1 | 2.5 | 181594.1404 | 20000 |  | 0.31667
Ar | 377.052 | 18 | 1 | 2 | 2 | 6 | 2 | 4 | 0 | 0 | 1 | 0 | 0 | 0 | 0 | 0 | 0 | 0 | 0 | 0 | 0 | 0 | 4 | P | 0 | 0.5 | 155708.1075 | 2 | 2 | 6 | 2 | 4 | 0 | 0 | 0 | 0 | 0 | 1 | 0 | 0 | 0 | 0 | 0 | 0 | 0 | 0 | 0 | 0 | 0 | 0 | 0 | 0 | 0 | 0 | 0 | 0 | 4 | P | 1 | 1.5 | 182222.1209 | 20000 |  | 0.27778
Ar | 365.089 | 18 | 1 | 2 | 2 | 6 | 2 | 4 | 0 | 0 | 1 | 0 | 0 | 0 | 0 | 0 | 0 | 0 | 0 | 0 | 0 | 0 | 4 | P | 0 | 0.5 | 155708.1075 | 2 | 2 | 6 | 2 | 4 | 0 | 0 | 0 | 0 | 0 | 1 | 0 | 0 | 0 | 0 | 0 | 0 | 0 | 0 | 0 | 0 | 0 | 0 | 0 | 0 | 0 | 0 | 0 | 0 | 2 | P | 1 | 1.5 | 183090.8927 | 20000 |  | 0.35556
Ar | 403.382 | 18 | 1 | 2 | 2 | 6 | 2 | 4 | 0 | 0 | 1 | 0 | 0 | 0 | 0 | 0 | 0 | 0 | 0 | 0 | 0 | 0 | 4 | D | 0 | 1.5 | 158167.7999 | 2 | 2 | 6 | 2 | 4 | 0 | 0 | 0 | 0 | 0 | 1 | 0 | 0 | 0 | 0 | 0 | 0 | 0 | 0 | 0 | 0 | 0 | 0 | 0 | 0 | 0 | 0 | 0 | 0 | 4 | P | 1 | 0.5 | 182951.2609 | 20000 |  | 0.37778
Ar | 417.9297 | 18 | 1 | 2 | 2 | 6 | 2 | 4 | 0 | 0 | 1 | 0 | 0 | 0 | 0 | 0 | 0 | 0 | 0 | 0 | 0 | 0 | 4 | D | 0 | 2.5 | 157673.4134 | 2 | 2 | 6 | 2 | 4 | 0 | 0 | 0 | 0 | 0 | 1 | 0 | 0 | 0 | 0 | 0 | 0 | 0 | 0 | 0 | 0 | 0 | 0 | 0 | 0 | 0 | 0 | 0 | 0 | 4 | P | 1 | 2.5 | 181594.1404 | 20000 |  | 0.36667
Ar | 415.609 | 18 | 1 | 2 | 2 | 6 | 2 | 4 | 0 | 0 | 1 | 0 | 0 | 0 | 0 | 0 | 0 | 0 | 0 | 0 | 0 | 0 | 4 | D | 0 | 1.5 | 158167.7999 | 2 | 2 | 6 | 2 | 4 | 0 | 0 | 0 | 0 | 0 | 1 | 0 | 0 | 0 | 0 | 0 | 0 | 0 | 0 | 0 | 0 | 0 | 0 | 0 | 0 | 0 | 0 | 0 | 0 | 4 | P | 1 | 1.5 | 182222.1209 | 20000 |  | 0.4
Ar | 421.867 | 18 | 1 | 2 | 2 | 6 | 2 | 4 | 0 | 0 | 1 | 0 | 0 | 0 | 0 | 0 | 0 | 0 | 0 | 0 | 0 | 0 | 2 | D | 0 | 1.5 | 159393.385 | 2 | 2 | 6 | 2 | 4 | 0 | 0 | 0 | 0 | 0 | 1 | 0 | 0 | 0 | 0 | 0 | 0 | 0 | 0 | 0 | 0 | 0 | 0 | 0 | 0 | 0 | 0 | 0 | 0 | 2 | P | 1 | 1.5 | 183090.8927 | 20000 |  | 0.43333
Ar | 422.264 | 18 | 1 | 2 | 2 | 6 | 2 | 4 | 0 | 0 | 1 | 0 | 0 | 0 | 0 | 0 | 0 | 0 | 0 | 0 | 0 | 0 | 2 | P | 0 | 1.5 | 160239.428 | 2 | 2 | 6 | 2 | 4 | 0 | 0 | 0 | 0 | 0 | 1 | 0 | 0 | 0 | 0 | 0 | 0 | 0 | 0 | 0 | 0 | 0 | 0 | 0 | 0 | 0 | 0 | 0 | 0 | 2 | P | 1 | 0.5 | 183914.644 | 20000 |  | 0.38889
Ar | 412.969 | 18 | 1 | 2 | 2 | 6 | 2 | 4 | 0 | 0 | 1 | 0 | 0 | 0 | 0 | 0 | 0 | 0 | 0 | 0 | 0 | 0 | 2 | P | 0 | 0.5 | 159706.5337 | 2 | 2 | 6 | 2 | 4 | 0 | 0 | 0 | 0 | 0 | 1 | 0 | 0 | 0 | 0 | 0 | 0 | 0 | 0 | 0 | 0 | 0 | 0 | 0 | 0 | 0 | 0 | 0 | 0 | 2 | P | 1 | 0.5 | 183914.644 | 20000 |  | 0.37778
Ar | 280.617 | 18 | 1 | 2 | 2 | 6 | 2 | 4 | 0 | 0 | 1 | 0 | 0 | 0 | 0 | 0 | 0 | 0 | 0 | 0 | 0 | 0 | 2 | P | 0 | 1.5 | 160239.428 | 2 | 2 | 6 | 2 | 4 | 0 | 0 | 0 | 0 | 0 | 1 | 0 | 0 | 0 | 0 | 0 | 0 | 0 | 0 | 0 | 0 | 0 | 0 | 0 | 0 | 0 | 0 | 0 | 0 | 2 | D | 1 | 2.5 | 195864.7296 | 20000 |  | 0.17778
Ar | 394.61 | 18 | 1 | 2 | 2 | 6 | 2 | 4 | 0 | 0 | 1 | 0 | 0 | 0 | 0 | 0 | 0 | 0 | 0 | 0 | 0 | 0 | 2 | F | 0 | 3.5 | 170530.404 | 2 | 2 | 6 | 2 | 4 | 0 | 0 | 0 | 0 | 0 | 1 | 0 | 0 | 0 | 0 | 0 | 0 | 0 | 0 | 0 | 0 | 0 | 0 | 0 | 0 | 0 | 0 | 0 | 0 | 2 | D | 1 | 2.5 | 195864.7296 | 20000 |  | 0.36667
Ar | 392.572 | 18 | 1 | 2 | 2 | 6 | 2 | 4 | 0 | 0 | 1 | 0 | 0 | 0 | 0 | 0 | 0 | 0 | 0 | 0 | 0 | 0 | 2 | F | 0 | 2.5 | 170401.017 | 2 | 2 | 6 | 2 | 4 | 0 | 0 | 0 | 0 | 0 | 1 | 0 | 0 | 0 | 0 | 0 | 0 | 0 | 0 | 0 | 0 | 0 | 0 | 0 | 0 | 0 | 0 | 0 | 0 | 2 | D | 1 | 1.5 | 195866.8503 | 20000 |  | 0.37778
Ar | 339.18 | 18 | 2 | 2 | 2 | 6 | 2 | 3 | 1 | 0 | 0 | 0 | 0 | 0 | 0 | 0 | 0 | 0 | 0 | 0 | 0 | 0 | 3 | P | 0 | 2 | 213951.7743 | 2 | 2 | 6 | 2 | 3 | 0 | 0 | 1 | 0 | 0 | 0 | 0 | 0 | 0 | 0 | 0 | 0 | 0 | 0 | 0 | 0 | 0 | 0 | 0 | 0 | 0 | 0 | 0 | 0 | 3 | P | 1 | 2 | 243425.7974 | 21100 | 0.13182
Ar | 328.58 | 18 | 2 | 2 | 2 | 6 | 2 | 3 | 0 | 1 | 0 | 0 | 0 | 0 | 0 | 0 | 0 | 0 | 0 | 0 | 0 | 0 | 5 | S | 0 | 2 | 174378.4968 | 2 | 2 | 6 | 2 | 3 | 0 | 0 | 1 | 0 | 0 | 0 | 0 | 0 | 0 | 0 | 0 | 0 | 0 | 0 | 0 | 0 | 0 | 0 | 0 | 0 | 0 | 0 | 0 | 0 | 5 | P | 1 | 3 | 204803.338 | 21100 | 0.14545
Ar | 328.58 | 18 | 2 | 2 | 2 | 6 | 2 | 3 | 0 | 1 | 0 | 0 | 0 | 0 | 0 | 0 | 0 | 0 | 0 | 0 | 0 | 0 | 5 | S | 0 | 2 | 174378.4968 | 2 | 2 | 6 | 2 | 3 | 0 | 0 | 1 | 0 | 0 | 0 | 0 | 0 | 0 | 0 | 0 | 0 | 0 | 0 | 0 | 0 | 0 | 0 | 0 | 0 | 0 | 0 | 0 | 0 | 5 | P | 1 | 3 | 204803.338 | 23080 | 0.1025
Ar | 330.19 | 18 | 2 | 2 | 2 | 6 | 2 | 3 | 0 | 1 | 0 | 0 | 0 | 0 | 0 | 0 | 0 | 0 | 0 | 0 | 0 | 0 | 5 | S | 0 | 2 | 174378.4968 | 2 | 2 | 6 | 2 | 3 | 0 | 0 | 1 | 0 | 0 | 0 | 0 | 0 | 0 | 0 | 0 | 0 | 0 | 0 | 0 | 0 | 0 | 0 | 0 | 0 | 0 | 0 | 0 | 0 | 5 | P | 1 | 2 | 204655.7888 | 21100 | 0.13864
Ar | 330.19 | 18 | 2 | 2 | 2 | 6 | 2 | 3 | 0 | 1 | 0 | 0 | 0 | 0 | 0 | 0 | 0 | 0 | 0 | 0 | 0 | 0 | 5 | S | 0 | 2 | 174378.4968 | 2 | 2 | 6 | 2 | 3 | 0 | 0 | 1 | 0 | 0 | 0 | 0 | 0 | 0 | 0 | 0 | 0 | 0 | 0 | 0 | 0 | 0 | 0 | 0 | 0 | 0 | 0 | 0 | 0 | 5 | P | 1 | 2 | 204655.7888 | 23080 | 0.09625
Ar | 280.94 | 18 | 3 | 2 | 2 | 6 | 2 | 2 | 0 | 1 | 0 | 0 | 0 | 0 | 0 | 0 | 0 | 0 | 0 | 0 | 0 | 0 | 4 | P | 1 | 2.5 | 251967.35 | 2 | 2 | 6 | 2 | 2 | 0 | 0 | 1 | 0 | 0 | 0 | 0 | 0 | 0 | 0 | 0 | 0 | 0 | 0 | 0 | 0 | 0 | 0 | 0 | 0 | 0 | 0 | 0 | 0 | 4 | D | 0 | 3.5 | 287550.8 | 20750 | 0.060526
Ar | 280.94 | 18 | 3 | 2 | 2 | 6 | 2 | 2 | 0 | 1 | 0 | 0 | 0 | 0 | 0 | 0 | 0 | 0 | 0 | 0 | 0 | 0 | 4 | P | 1 | 2.5 | 251967.35 | 2 | 2 | 6 | 2 | 2 | 0 | 0 | 1 | 0 | 0 | 0 | 0 | 0 | 0 | 0 | 0 | 0 | 0 | 0 | 0 | 0 | 0 | 0 | 0 | 0 | 0 | 0 | 0 | 0 | 4 | D | 0 | 3.5 | 287550.8 | 22200 | 0.058929
Ar | 264.03 | 18 | 3 | 2 | 2 | 6 | 2 | 2 | 0 | 1 | 0 | 0 | 0 | 0 | 0 | 0 | 0 | 0 | 0 | 0 | 0 | 0 | 4 | P | 1 | 2.5 | 251967.35 | 2 | 2 | 6 | 2 | 2 | 0 | 0 | 1 | 0 | 0 | 0 | 0 | 0 | 0 | 0 | 0 | 0 | 0 | 0 | 0 | 0 | 0 | 0 | 0 | 0 | 0 | 0 | 0 | 0 | 4 | D | 0 | 2.5 | 289830.5 | 20750 | 0.055263
Ar | 264.03 | 18 | 3 | 2 | 2 | 6 | 2 | 2 | 0 | 1 | 0 | 0 | 0 | 0 | 0 | 0 | 0 | 0 | 0 | 0 | 0 | 0 | 4 | P | 1 | 2.5 | 251967.35 | 2 | 2 | 6 | 2 | 2 | 0 | 0 | 1 | 0 | 0 | 0 | 0 | 0 | 0 | 0 | 0 | 0 | 0 | 0 | 0 | 0 | 0 | 0 | 0 | 0 | 0 | 0 | 0 | 0 | 4 | D | 0 | 2.5 | 289830.5 | 22200 | 0.055357
Ar | 440.099 | 18 | 1 | 2 | 2 | 6 | 2 | 4 | 1 | 0 | 0 | 0 | 0 | 0 | 0 | 0 | 0 | 0 | 0 | 0 | 0 | 0 | 4 | D | 1 | 3.5 | 132327.3616 | 2 | 2 | 6 | 2 | 4 | 0 | 0 | 1 | 0 | 0 | 0 | 0 | 0 | 0 | 0 | 0 | 0 | 0 | 0 | 0 | 0 | 0 | 0 | 0 | 0 | 0 | 0 | 0 | 0 | 4 | P | 0 | 2.5 | 155043.1619 | 22000 | 0.343
Ar | 437.133 | 18 | 1 | 2 | 2 | 6 | 2 | 4 | 1 | 0 | 0 | 0 | 0 | 0 | 0 | 0 | 0 | 0 | 0 | 0 | 0 | 0 | 4 | D | 1 | 2.5 | 132481.2068 | 2 | 2 | 6 | 2 | 4 | 0 | 0 | 1 | 0 | 0 | 0 | 0 | 0 | 0 | 0 | 0 | 0 | 0 | 0 | 0 | 0 | 0 | 0 | 0 | 0 | 0 | 0 | 0 | 0 | 4 | P | 0 | 1.5 | 155351.1206 | 22000 | 0.324
Ar | 443.1 | 18 | 1 | 2 | 2 | 6 | 2 | 4 | 1 | 0 | 0 | 0 | 0 | 0 | 0 | 0 | 0 | 0 | 0 | 0 | 0 | 0 | 4 | D | 1 | 2.5 | 132481.2068 | 2 | 2 | 6 | 2 | 4 | 0 | 0 | 1 | 0 | 0 | 0 | 0 | 0 | 0 | 0 | 0 | 0 | 0 | 0 | 0 | 0 | 0 | 0 | 0 | 0 | 0 | 0 | 0 | 0 | 4 | P | 0 | 2.5 | 155043.1619 | 22000 | 0.286
Ar | 443.1 | 18 | 1 | 2 | 2 | 6 | 2 | 4 | 1 | 0 | 0 | 0 | 0 | 0 | 0 | 0 | 0 | 0 | 0 | 0 | 0 | 0 | 4 | D | 1 | 2.5 | 132481.2068 | 2 | 2 | 6 | 2 | 4 | 0 | 0 | 1 | 0 | 0 | 0 | 0 | 0 | 0 | 0 | 0 | 0 | 0 | 0 | 0 | 0 | 0 | 0 | 0 | 0 | 0 | 0 | 0 | 0 | 4 | P | 0 | 2.5 | 155043.1619 | 18400 | 0.313 | 0.08
Ar | 443.1 | 18 | 1 | 2 | 2 | 6 | 2 | 4 | 1 | 0 | 0 | 0 | 0 | 0 | 0 | 0 | 0 | 0 | 0 | 0 | 0 | 0 | 4 | D | 1 | 2.5 | 132481.2068 | 2 | 2 | 6 | 2 | 4 | 0 | 0 | 1 | 0 | 0 | 0 | 0 | 0 | 0 | 0 | 0 | 0 | 0 | 0 | 0 | 0 | 0 | 0 | 0 | 0 | 0 | 0 | 0 | 0 | 4 | P | 0 | 2.5 | 155043.1619 | 26500 | 0.313 | 0.08
Ar | 440.01 | 18 | 1 | 2 | 2 | 6 | 2 | 4 | 1 | 0 | 0 | 0 | 0 | 0 | 0 | 0 | 0 | 0 | 0 | 0 | 0 | 0 | 4 | D | 1 | 1.5 | 132630.7277 | 2 | 2 | 6 | 2 | 4 | 0 | 0 | 1 | 0 | 0 | 0 | 0 | 0 | 0 | 0 | 0 | 0 | 0 | 0 | 0 | 0 | 0 | 0 | 0 | 0 | 0 | 0 | 0 | 0 | 4 | P | 0 | 1.5 | 155351.1206 | 22000 | 0.307
Ar | 435.22 | 18 | 1 | 2 | 2 | 6 | 2 | 4 | 1 | 0 | 0 | 0 | 0 | 0 | 0 | 0 | 0 | 0 | 0 | 0 | 0 | 0 | 4 | D | 1 | 0.5 | 132737.7039 | 2 | 2 | 6 | 2 | 4 | 0 | 0 | 1 | 0 | 0 | 0 | 0 | 0 | 0 | 0 | 0 | 0 | 0 | 0 | 0 | 0 | 0 | 0 | 0 | 0 | 0 | 0 | 0 | 0 | 4 | P | 0 | 0.5 | 15708.1075 | 22000 | 0.35
Ar | 446.056 | 18 | 1 | 2 | 2 | 6 | 2 | 4 | 1 | 0 | 0 | 0 | 0 | 0 | 0 | 0 | 0 | 0 | 0 | 0 | 0 | 0 | 4 | D | 1 | 1.5 | 132630.7277 | 2 | 2 | 6 | 2 | 4 | 0 | 0 | 1 | 0 | 0 | 0 | 0 | 0 | 0 | 0 | 0 | 0 | 0 | 0 | 0 | 0 | 0 | 0 | 0 | 0 | 0 | 0 | 0 | 0 | 4 | P | 0 | 2.5 | 155043.1619 | 22000 | 0.266
Ar | 446.056 | 18 | 1 | 2 | 2 | 6 | 2 | 4 | 1 | 0 | 0 | 0 | 0 | 0 | 0 | 0 | 0 | 0 | 0 | 0 | 0 | 0 | 4 | D | 1 | 1.5 | 132630.7277 | 2 | 2 | 6 | 2 | 4 | 0 | 0 | 1 | 0 | 0 | 0 | 0 | 0 | 0 | 0 | 0 | 0 | 0 | 0 | 0 | 0 | 0 | 0 | 0 | 0 | 0 | 0 | 0 | 0 | 4 | P | 0 | 2.5 | 155043.1619 | 18400 | 0.368 | 0.051
Ar | 446.056 | 18 | 1 | 2 | 2 | 6 | 2 | 4 | 1 | 0 | 0 | 0 | 0 | 0 | 0 | 0 | 0 | 0 | 0 | 0 | 0 | 0 | 4 | D | 1 | 1.5 | 132630.7277 | 2 | 2 | 6 | 2 | 4 | 0 | 0 | 1 | 0 | 0 | 0 | 0 | 0 | 0 | 0 | 0 | 0 | 0 | 0 | 0 | 0 | 0 | 0 | 0 | 0 | 0 | 0 | 0 | 0 | 4 | P | 0 | 2.5 | 155043.1619 | 26500 | 0.368 | 0.051
Ar | 442.091 | 18 | 1 | 2 | 2 | 6 | 2 | 4 | 1 | 0 | 0 | 0 | 0 | 0 | 0 | 0 | 0 | 0 | 0 | 0 | 0 | 0 | 4 | D | 1 | 0.5 | 132737.7039 | 2 | 2 | 6 | 2 | 4 | 0 | 0 | 1 | 0 | 0 | 0 | 0 | 0 | 0 | 0 | 0 | 0 | 0 | 0 | 0 | 0 | 0 | 0 | 0 | 0 | 0 | 0 | 0 | 0 | 4 | P | 0 | 1.5 | 155351.1206 | 22000 | 0.94
Ar | 442.091 | 18 | 1 | 2 | 2 | 6 | 2 | 4 | 1 | 0 | 0 | 0 | 0 | 0 | 0 | 0 | 0 | 0 | 0 | 0 | 0 | 0 | 4 | D | 1 | 0.5 | 132737.7039 | 2 | 2 | 6 | 2 | 4 | 0 | 0 | 1 | 0 | 0 | 0 | 0 | 0 | 0 | 0 | 0 | 0 | 0 | 0 | 0 | 0 | 0 | 0 | 0 | 0 | 0 | 0 | 0 | 0 | 4 | P | 0 | 1.5 | 155351.1206 | 18400 | 1.27
Ar | 442.091 | 18 | 1 | 2 | 2 | 6 | 2 | 4 | 1 | 0 | 0 | 0 | 0 | 0 | 0 | 0 | 0 | 0 | 0 | 0 | 0 | 0 | 4 | D | 1 | 0.5 | 132737.7039 | 2 | 2 | 6 | 2 | 4 | 0 | 0 | 1 | 0 | 0 | 0 | 0 | 0 | 0 | 0 | 0 | 0 | 0 | 0 | 0 | 0 | 0 | 0 | 0 | 0 | 0 | 0 | 0 | 0 | 4 | P | 0 | 1.5 | 155351.1206 | 26500 | 1.33
Ar | 401.386 | 18 | 1 | 2 | 2 | 6 | 2 | 4 | 1 | 0 | 0 | 0 | 0 | 0 | 0 | 0 | 0 | 0 | 0 | 0 | 0 | 0 | 4 | D | 1 | 3.5 | 132327.3616 | 2 | 2 | 6 | 2 | 4 | 0 | 0 | 1 | 0 | 0 | 0 | 0 | 0 | 0 | 0 | 0 | 0 | 0 | 0 | 0 | 0 | 0 | 0 | 0 | 0 | 0 | 0 | 0 | 0 | 4 | D | 0 | 3.5 | 157234.0196 | 10880 | 0.23005 | 0.044335
Ar | 401.386 | 18 | 1 | 2 | 2 | 6 | 2 | 4 | 1 | 0 | 0 | 0 | 0 | 0 | 0 | 0 | 0 | 0 | 0 | 0 | 0 | 0 | 4 | D | 1 | 3.5 | 132327.3616 | 2 | 2 | 6 | 2 | 4 | 0 | 0 | 1 | 0 | 0 | 0 | 0 | 0 | 0 | 0 | 0 | 0 | 0 | 0 | 0 | 0 | 0 | 0 | 0 | 0 | 0 | 0 | 0 | 0 | 4 | D | 0 | 3.5 | 157234.0196 | 11520 | 0.19721 | 0.040782
Ar | 401.386 | 18 | 1 | 2 | 2 | 6 | 2 | 4 | 1 | 0 | 0 | 0 | 0 | 0 | 0 | 0 | 0 | 0 | 0 | 0 | 0 | 0 | 4 | D | 1 | 3.5 | 132327.3616 | 2 | 2 | 6 | 2 | 4 | 0 | 0 | 1 | 0 | 0 | 0 | 0 | 0 | 0 | 0 | 0 | 0 | 0 | 0 | 0 | 0 | 0 | 0 | 0 | 0 | 0 | 0 | 0 | 0 | 4 | D | 0 | 3.5 | 157234.0196 | 12200 | 0.3027
Ar | 401.386 | 18 | 1 | 2 | 2 | 6 | 2 | 4 | 1 | 0 | 0 | 0 | 0 | 0 | 0 | 0 | 0 | 0 | 0 | 0 | 0 | 0 | 4 | D | 1 | 3.5 | 132327.3616 | 2 | 2 | 6 | 2 | 4 | 0 | 0 | 1 | 0 | 0 | 0 | 0 | 0 | 0 | 0 | 0 | 0 | 0 | 0 | 0 | 0 | 0 | 0 | 0 | 0 | 0 | 0 | 0 | 0 | 4 | D | 0 | 3.5 | 157234.0196 | 1303 | 0.23273
Ar | 401.386 | 18 | 1 | 2 | 2 | 6 | 2 | 4 | 1 | 0 | 0 | 0 | 0 | 0 | 0 | 0 | 0 | 0 | 0 | 0 | 0 | 0 | 4 | D | 1 | 3.5 | 132327.3616 | 2 | 2 | 6 | 2 | 4 | 0 | 0 | 1 | 0 | 0 | 0 | 0 | 0 | 0 | 0 | 0 | 0 | 0 | 0 | 0 | 0 | 0 | 0 | 0 | 0 | 0 | 0 | 0 | 0 | 4 | D | 0 | 3.5 | 157234.0196 | 13880 | 0.19209 | 0.040288
Ar | 401.386 | 18 | 1 | 2 | 2 | 6 | 2 | 4 | 1 | 0 | 0 | 0 | 0 | 0 | 0 | 0 | 0 | 0 | 0 | 0 | 0 | 0 | 4 | D | 1 | 3.5 | 132327.3616 | 2 | 2 | 6 | 2 | 4 | 0 | 0 | 1 | 0 | 0 | 0 | 0 | 0 | 0 | 0 | 0 | 0 | 0 | 0 | 0 | 0 | 0 | 0 | 0 | 0 | 0 | 0 | 0 | 0 | 4 | D | 0 | 3.5 | 157234.0196 | 22000 | 0.252
Ar | 401.386 | 18 | 1 | 2 | 2 | 6 | 2 | 4 | 1 | 0 | 0 | 0 | 0 | 0 | 0 | 0 | 0 | 0 | 0 | 0 | 0 | 0 | 4 | D | 1 | 3.5 | 132327.3616 | 2 | 2 | 6 | 2 | 4 | 0 | 0 | 1 | 0 | 0 | 0 | 0 | 0 | 0 | 0 | 0 | 0 | 0 | 0 | 0 | 0 | 0 | 0 | 0 | 0 | 0 | 0 | 0 | 0 | 4 | D | 0 | 3.5 | 157234.0196 | 18400 | 0.215 | 0.019
Ar | 401.386 | 18 | 1 | 2 | 2 | 6 | 2 | 4 | 1 | 0 | 0 | 0 | 0 | 0 | 0 | 0 | 0 | 0 | 0 | 0 | 0 | 0 | 4 | D | 1 | 3.5 | 132327.3616 | 2 | 2 | 6 | 2 | 4 | 0 | 0 | 1 | 0 | 0 | 0 | 0 | 0 | 0 | 0 | 0 | 0 | 0 | 0 | 0 | 0 | 0 | 0 | 0 | 0 | 0 | 0 | 0 | 0 | 4 | D | 0 | 3.5 | 157234.0196 | 26500 | 0.215 | 0.019
Ar | 401.386 | 18 | 1 | 2 | 2 | 6 | 2 | 4 | 1 | 0 | 0 | 0 | 0 | 0 | 0 | 0 | 0 | 0 | 0 | 0 | 0 | 0 | 4 | D | 1 | 3.5 | 132327.3616 | 2 | 2 | 6 | 2 | 4 | 0 | 0 | 1 | 0 | 0 | 0 | 0 | 0 | 0 | 0 | 0 | 0 | 0 | 0 | 0 | 0 | 0 | 0 | 0 | 0 | 0 | 0 | 0 | 0 | 4 | D | 0 | 3.5 | 157234.0196 | 26000 | 0.19318 | 0.065909
Ar | 396.836 | 18 | 1 | 2 | 2 | 6 | 2 | 4 | 1 | 0 | 0 | 0 | 0 | 0 | 0 | 0 | 0 | 0 | 0 | 0 | 0 | 0 | 4 | D | 1 | 2.5 | 132481.2068 | 2 | 2 | 6 | 2 | 4 | 0 | 0 | 1 | 0 | 0 | 0 | 0 | 0 | 0 | 0 | 0 | 0 | 0 | 0 | 0 | 0 | 0 | 0 | 0 | 0 | 0 | 0 | 0 | 0 | 4 | D | 0 | 2.5 | 157673.4134 | 22000 | 0.236
Ar | 396.836 | 18 | 1 | 2 | 2 | 6 | 2 | 4 | 1 | 0 | 0 | 0 | 0 | 0 | 0 | 0 | 0 | 0 | 0 | 0 | 0 | 0 | 4 | D | 1 | 2.5 | 132481.2068 | 2 | 2 | 6 | 2 | 4 | 0 | 0 | 1 | 0 | 0 | 0 | 0 | 0 | 0 | 0 | 0 | 0 | 0 | 0 | 0 | 0 | 0 | 0 | 0 | 0 | 0 | 0 | 0 | 0 | 4 | D | 0 | 2.5 | 157673.4134 | 18400 | 0.294
Ar | 396.836 | 18 | 1 | 2 | 2 | 6 | 2 | 4 | 1 | 0 | 0 | 0 | 0 | 0 | 0 | 0 | 0 | 0 | 0 | 0 | 0 | 0 | 4 | D | 1 | 2.5 | 132481.2068 | 2 | 2 | 6 | 2 | 4 | 0 | 0 | 1 | 0 | 0 | 0 | 0 | 0 | 0 | 0 | 0 | 0 | 0 | 0 | 0 | 0 | 0 | 0 | 0 | 0 | 0 | 0 | 0 | 0 | 4 | D | 0 | 2.5 | 157673.4134 | 26500 | 0.294
Ar | 391.477 | 18 | 1 | 2 | 2 | 6 | 2 | 4 | 1 | 0 | 0 | 0 | 0 | 0 | 0 | 0 | 0 | 0 | 0 | 0 | 0 | 0 | 4 | D | 1 | 1.5 | 132630.7277 | 2 | 2 | 6 | 2 | 4 | 0 | 0 | 1 | 0 | 0 | 0 | 0 | 0 | 0 | 0 | 0 | 0 | 0 | 0 | 0 | 0 | 0 | 0 | 0 | 0 | 0 | 0 | 0 | 0 | 4 | D | 0 | 1.5 | 158167.7999 | 22000 | 0.207
Ar | 391.477 | 18 | 1 | 2 | 2 | 6 | 2 | 4 | 1 | 0 | 0 | 0 | 0 | 0 | 0 | 0 | 0 | 0 | 0 | 0 | 0 | 0 | 4 | D | 1 | 1.5 | 132630.7277 | 2 | 2 | 6 | 2 | 4 | 0 | 0 | 1 | 0 | 0 | 0 | 0 | 0 | 0 | 0 | 0 | 0 | 0 | 0 | 0 | 0 | 0 | 0 | 0 | 0 | 0 | 0 | 0 | 0 | 4 | D | 0 | 1.5 | 158167.7999 | 18400 | 0.209
Ar | 391.477 | 18 | 1 | 2 | 2 | 6 | 2 | 4 | 1 | 0 | 0 | 0 | 0 | 0 | 0 | 0 | 0 | 0 | 0 | 0 | 0 | 0 | 4 | D | 1 | 1.5 | 132630.7277 | 2 | 2 | 6 | 2 | 4 | 0 | 0 | 1 | 0 | 0 | 0 | 0 | 0 | 0 | 0 | 0 | 0 | 0 | 0 | 0 | 0 | 0 | 0 | 0 | 0 | 0 | 0 | 0 | 0 | 4 | D | 0 | 1.5 | 158167.7999 | 26500 | 0.209
Ar | 394.427 | 18 | 1 | 2 | 2 | 6 | 2 | 4 | 1 | 0 | 0 | 0 | 0 | 0 | 0 | 0 | 0 | 0 | 0 | 0 | 0 | 0 | 4 | D | 1 | 3.5 | 132327.3616 | 2 | 2 | 6 | 2 | 4 | 0 | 0 | 1 | 0 | 0 | 0 | 0 | 0 | 0 | 0 | 0 | 0 | 0 | 0 | 0 | 0 | 0 | 0 | 0 | 0 | 0 | 0 | 0 | 0 | 4 | D | 0 | 2.5 | 157673.4134 | 22000 | 0.22
Ar | 394.427 | 18 | 1 | 2 | 2 | 6 | 2 | 4 | 1 | 0 | 0 | 0 | 0 | 0 | 0 | 0 | 0 | 0 | 0 | 0 | 0 | 0 | 4 | D | 1 | 3.5 | 132327.3616 | 2 | 2 | 6 | 2 | 4 | 0 | 0 | 1 | 0 | 0 | 0 | 0 | 0 | 0 | 0 | 0 | 0 | 0 | 0 | 0 | 0 | 0 | 0 | 0 | 0 | 0 | 0 | 0 | 0 | 4 | D | 0 | 2.5 | 157673.4134 | 18400 | 0.24 | 0.045
Ar | 394.427 | 18 | 1 | 2 | 2 | 6 | 2 | 4 | 1 | 0 | 0 | 0 | 0 | 0 | 0 | 0 | 0 | 0 | 0 | 0 | 0 | 0 | 4 | D | 1 | 3.5 | 132327.3616 | 2 | 2 | 6 | 2 | 4 | 0 | 0 | 1 | 0 | 0 | 0 | 0 | 0 | 0 | 0 | 0 | 0 | 0 | 0 | 0 | 0 | 0 | 0 | 0 | 0 | 0 | 0 | 0 | 0 | 4 | D | 0 | 2.5 | 157673.4134 | 26500 | 0.24 | 0.045
Ar | 387.526 | 18 | 1 | 2 | 2 | 6 | 2 | 4 | 1 | 0 | 0 | 0 | 0 | 0 | 0 | 0 | 0 | 0 | 0 | 0 | 0 | 0 | 4 | D | 1 | 1.5 | 132630.7277 | 2 | 2 | 6 | 2 | 4 | 0 | 0 | 1 | 0 | 0 | 0 | 0 | 0 | 0 | 0 | 0 | 0 | 0 | 0 | 0 | 0 | 0 | 0 | 0 | 0 | 0 | 0 | 0 | 0 | 4 | D | 0 | 0.5 | 158428.1087 | 22000 | 0.192
Ar | 387.526 | 18 | 1 | 2 | 2 | 6 | 2 | 4 | 1 | 0 | 0 | 0 | 0 | 0 | 0 | 0 | 0 | 0 | 0 | 0 | 0 | 0 | 4 | D | 1 | 1.5 | 132630.7277 | 2 | 2 | 6 | 2 | 4 | 0 | 0 | 1 | 0 | 0 | 0 | 0 | 0 | 0 | 0 | 0 | 0 | 0 | 0 | 0 | 0 | 0 | 0 | 0 | 0 | 0 | 0 | 0 | 0 | 4 | D | 0 | 0.5 | 158428.1087 | 18400 | 0.275 | 0.021
Ar | 387.526 | 18 | 1 | 2 | 2 | 6 | 2 | 4 | 1 | 0 | 0 | 0 | 0 | 0 | 0 | 0 | 0 | 0 | 0 | 0 | 0 | 0 | 4 | D | 1 | 1.5 | 132630.7277 | 2 | 2 | 6 | 2 | 4 | 0 | 0 | 1 | 0 | 0 | 0 | 0 | 0 | 0 | 0 | 0 | 0 | 0 | 0 | 0 | 0 | 0 | 0 | 0 | 0 | 0 | 0 | 0 | 0 | 4 | D | 0 | 0.5 | 158428.1087 | 26500 | 0.275 | 0.021
Ar | 403.88 | 18 | 1 | 2 | 2 | 6 | 2 | 4 | 1 | 0 | 0 | 0 | 0 | 0 | 0 | 0 | 0 | 0 | 0 | 0 | 0 | 0 | 4 | D | 1 | 2.5 | 132481.2068 | 2 | 2 | 6 | 2 | 4 | 0 | 0 | 1 | 0 | 0 | 0 | 0 | 0 | 0 | 0 | 0 | 0 | 0 | 0 | 0 | 0 | 0 | 0 | 0 | 0 | 0 | 0 | 0 | 0 | 4 | D | 0 | 3.5 | 157234.0196 | 22000 | 0.241
Ar | 403.88 | 18 | 1 | 2 | 2 | 6 | 2 | 4 | 1 | 0 | 0 | 0 | 0 | 0 | 0 | 0 | 0 | 0 | 0 | 0 | 0 | 0 | 4 | D | 1 | 2.5 | 132481.2068 | 2 | 2 | 6 | 2 | 4 | 0 | 0 | 1 | 0 | 0 | 0 | 0 | 0 | 0 | 0 | 0 | 0 | 0 | 0 | 0 | 0 | 0 | 0 | 0 | 0 | 0 | 0 | 0 | 0 | 4 | D | 0 | 3.5 | 157234.0196 | 18400 | 0.299
Ar | 403.88 | 18 | 1 | 2 | 2 | 6 | 2 | 4 | 1 | 0 | 0 | 0 | 0 | 0 | 0 | 0 | 0 | 0 | 0 | 0 | 0 | 0 | 4 | D | 1 | 2.5 | 132481.2068 | 2 | 2 | 6 | 2 | 4 | 0 | 0 | 1 | 0 | 0 | 0 | 0 | 0 | 0 | 0 | 0 | 0 | 0 | 0 | 0 | 0 | 0 | 0 | 0 | 0 | 0 | 0 | 0 | 0 | 4 | D | 0 | 3.5 | 157234.0196 | 26500 | 0.299
Ar | 399.205 | 18 | 1 | 2 | 2 | 6 | 2 | 4 | 1 | 0 | 0 | 0 | 0 | 0 | 0 | 0 | 0 | 0 | 0 | 0 | 0 | 0 | 4 | D | 1 | 1.5 | 132630.7277 | 2 | 2 | 6 | 2 | 4 | 0 | 0 | 1 | 0 | 0 | 0 | 0 | 0 | 0 | 0 | 0 | 0 | 0 | 0 | 0 | 0 | 0 | 0 | 0 | 0 | 0 | 0 | 0 | 0 | 4 | D | 0 | 2.5 | 157673.4134 | 22000 | 0.219
Ar | 399.205 | 18 | 1 | 2 | 2 | 6 | 2 | 4 | 1 | 0 | 0 | 0 | 0 | 0 | 0 | 0 | 0 | 0 | 0 | 0 | 0 | 0 | 4 | D | 1 | 1.5 | 132630.7277 | 2 | 2 | 6 | 2 | 4 | 0 | 0 | 1 | 0 | 0 | 0 | 0 | 0 | 0 | 0 | 0 | 0 | 0 | 0 | 0 | 0 | 0 | 0 | 0 | 0 | 0 | 0 | 0 | 0 | 4 | D | 0 | 2.5 | 157673.4134 | 18400 | 0.324
Ar | 399.205 | 18 | 1 | 2 | 2 | 6 | 2 | 4 | 1 | 0 | 0 | 0 | 0 | 0 | 0 | 0 | 0 | 0 | 0 | 0 | 0 | 0 | 4 | D | 1 | 1.5 | 132630.7277 | 2 | 2 | 6 | 2 | 4 | 0 | 0 | 1 | 0 | 0 | 0 | 0 | 0 | 0 | 0 | 0 | 0 | 0 | 0 | 0 | 0 | 0 | 0 | 0 | 0 | 0 | 0 | 0 | 0 | 4 | D | 0 | 2.5 | 157673.4134 | 26500 | 0.324
Ar | 393.124 | 18 | 1 | 2 | 2 | 6 | 2 | 4 | 1 | 0 | 0 | 0 | 0 | 0 | 0 | 0 | 0 | 0 | 0 | 0 | 0 | 0 | 4 | D | 1 | 0.5 | 132737.7039 | 2 | 2 | 6 | 2 | 4 | 0 | 0 | 1 | 0 | 0 | 0 | 0 | 0 | 0 | 0 | 0 | 0 | 0 | 0 | 0 | 0 | 0 | 0 | 0 | 0 | 0 | 0 | 0 | 0 | 4 | D | 0 | 1.5 | 158167.7999 | 22000 | 0.191
Ar | 378.638 | 18 | 1 | 2 | 2 | 6 | 2 | 4 | 1 | 0 | 0 | 0 | 0 | 0 | 0 | 0 | 0 | 0 | 0 | 0 | 0 | 0 | 4 | D | 1 | 3.5 | 132327.3616 | 2 | 2 | 6 | 2 | 4 | 0 | 0 | 1 | 0 | 0 | 0 | 0 | 0 | 0 | 0 | 0 | 0 | 0 | 0 | 0 | 0 | 0 | 0 | 0 | 0 | 0 | 0 | 0 | 0 | 2 | D | 0 | 2.5 | 158730.2995 | 22000 | 0.203
Ar | 378.638 | 18 | 1 | 2 | 2 | 6 | 2 | 4 | 1 | 0 | 0 | 0 | 0 | 0 | 0 | 0 | 0 | 0 | 0 | 0 | 0 | 0 | 4 | D | 1 | 3.5 | 132327.3616 | 2 | 2 | 6 | 2 | 4 | 0 | 0 | 1 | 0 | 0 | 0 | 0 | 0 | 0 | 0 | 0 | 0 | 0 | 0 | 0 | 0 | 0 | 0 | 0 | 0 | 0 | 0 | 0 | 0 | 2 | D | 0 | 2.5 | 158730.2995 | 18400 | 0.237 | 0.034
Ar | 378.638 | 18 | 1 | 2 | 2 | 6 | 2 | 4 | 1 | 0 | 0 | 0 | 0 | 0 | 0 | 0 | 0 | 0 | 0 | 0 | 0 | 0 | 4 | D | 1 | 3.5 | 132327.3616 | 2 | 2 | 6 | 2 | 4 | 0 | 0 | 1 | 0 | 0 | 0 | 0 | 0 | 0 | 0 | 0 | 0 | 0 | 0 | 0 | 0 | 0 | 0 | 0 | 0 | 0 | 0 | 0 | 0 | 2 | D | 0 | 2.5 | 158730.2995 | 26500 | 0.237 | 0.034
Ar | 380.857 | 18 | 1 | 2 | 2 | 6 | 2 | 4 | 1 | 0 | 0 | 0 | 0 | 0 | 0 | 0 | 0 | 0 | 0 | 0 | 0 | 0 | 4 | D | 1 | 2.5 | 132481.2068 | 2 | 2 | 6 | 2 | 4 | 0 | 0 | 1 | 0 | 0 | 0 | 0 | 0 | 0 | 0 | 0 | 0 | 0 | 0 | 0 | 0 | 0 | 0 | 0 | 0 | 0 | 0 | 0 | 0 | 2 | D | 0 | 2.5 | 158730.2995 | 22000 | 0.187
Ar | 624.312 | 18 | 1 | 2 | 2 | 6 | 2 | 4 | 1 | 0 | 0 | 0 | 0 | 0 | 0 | 0 | 0 | 0 | 0 | 0 | 0 | 0 | 4 | F | 1 | 3.5 | 142717.0965 | 2 | 2 | 6 | 2 | 4 | 0 | 0 | 1 | 0 | 0 | 0 | 0 | 0 | 0 | 0 | 0 | 0 | 0 | 0 | 0 | 0 | 0 | 0 | 0 | 0 | 0 | 0 | 0 | 0 | 2 | D | 0 | 2.5 | 158730.2995 | 18400 | 0.603 | 0.065
Ar | 624.312 | 18 | 1 | 2 | 2 | 6 | 2 | 4 | 1 | 0 | 0 | 0 | 0 | 0 | 0 | 0 | 0 | 0 | 0 | 0 | 0 | 0 | 4 | F | 1 | 3.5 | 142717.0965 | 2 | 2 | 6 | 2 | 4 | 0 | 0 | 1 | 0 | 0 | 0 | 0 | 0 | 0 | 0 | 0 | 0 | 0 | 0 | 0 | 0 | 0 | 0 | 0 | 0 | 0 | 0 | 0 | 0 | 2 | D | 0 | 2.5 | 158730.2995 | 26500 | 0.603 | 0.065
Ar | 613.866 | 18 | 1 | 2 | 2 | 6 | 2 | 4 | 1 | 0 | 0 | 0 | 0 | 0 | 0 | 0 | 0 | 0 | 0 | 0 | 0 | 0 | 4 | F | 1 | 2.5 | 143107.6801 | 2 | 2 | 6 | 2 | 4 | 0 | 0 | 1 | 0 | 0 | 0 | 0 | 0 | 0 | 0 | 0 | 0 | 0 | 0 | 0 | 0 | 0 | 0 | 0 | 0 | 0 | 0 | 0 | 0 | 2 | D | 0 | 1.5 | 159393.385 | 18400 | 0.586 | 0.07
Ar | 613.866 | 18 | 1 | 2 | 2 | 6 | 2 | 4 | 1 | 0 | 0 | 0 | 0 | 0 | 0 | 0 | 0 | 0 | 0 | 0 | 0 | 0 | 4 | F | 1 | 2.5 | 143107.6801 | 2 | 2 | 6 | 2 | 4 | 0 | 0 | 1 | 0 | 0 | 0 | 0 | 0 | 0 | 0 | 0 | 0 | 0 | 0 | 0 | 0 | 0 | 0 | 0 | 0 | 0 | 0 | 0 | 0 | 2 | D | 0 | 1.5 | 159393.385 | 26500 | 0.586 | 0.07
Ar | 639.921 | 18 | 1 | 2 | 2 | 6 | 2 | 4 | 1 | 0 | 0 | 0 | 0 | 0 | 0 | 0 | 0 | 0 | 0 | 0 | 0 | 0 | 4 | F | 1 | 2.5 | 143107.6801 | 2 | 2 | 6 | 2 | 4 | 0 | 0 | 1 | 0 | 0 | 0 | 0 | 0 | 0 | 0 | 0 | 0 | 0 | 0 | 0 | 0 | 0 | 0 | 0 | 0 | 0 | 0 | 0 | 0 | 2 | D | 0 | 2.5 | 158730.2995 | 18400 | 0.495
Ar | 639.921 | 18 | 1 | 2 | 2 | 6 | 2 | 4 | 1 | 0 | 0 | 0 | 0 | 0 | 0 | 0 | 0 | 0 | 0 | 0 | 0 | 0 | 4 | F | 1 | 2.5 | 143107.6801 | 2 | 2 | 6 | 2 | 4 | 0 | 0 | 1 | 0 | 0 | 0 | 0 | 0 | 0 | 0 | 0 | 0 | 0 | 0 | 0 | 0 | 0 | 0 | 0 | 0 | 0 | 0 | 0 | 0 | 2 | D | 0 | 2.5 | 158730.2995 | 26500 | 0.495
Ar | 680.853 | 18 | 1 | 2 | 2 | 6 | 2 | 4 | 1 | 0 | 0 | 0 | 0 | 0 | 0 | 0 | 0 | 0 | 0 | 0 | 0 | 0 | 2 | P | 1 | 0.5 | 144709.9818 | 2 | 2 | 6 | 2 | 4 | 0 | 0 | 1 | 0 | 0 | 0 | 0 | 0 | 0 | 0 | 0 | 0 | 0 | 0 | 0 | 0 | 0 | 0 | 0 | 0 | 0 | 0 | 0 | 0 | 2 | D | 0 | 1.5 | 159393.385 | 22000 | 0.753
Ar | 686.127 | 18 | 1 | 2 | 2 | 6 | 2 | 4 | 1 | 0 | 0 | 0 | 0 | 0 | 0 | 0 | 0 | 0 | 0 | 0 | 0 | 0 | 2 | P | 1 | 1.5 | 145668.8845 | 2 | 2 | 6 | 2 | 4 | 0 | 0 | 1 | 0 | 0 | 0 | 0 | 0 | 0 | 0 | 0 | 0 | 0 | 0 | 0 | 0 | 0 | 0 | 0 | 0 | 0 | 0 | 0 | 0 | 2 | P | 0 | 1.5 | 160239.428 | 18400 | 0.626 | 0.14
Ar | 686.127 | 18 | 1 | 2 | 2 | 6 | 2 | 4 | 1 | 0 | 0 | 0 | 0 | 0 | 0 | 0 | 0 | 0 | 0 | 0 | 0 | 0 | 2 | P | 1 | 1.5 | 145668.8845 | 2 | 2 | 6 | 2 | 4 | 0 | 0 | 1 | 0 | 0 | 0 | 0 | 0 | 0 | 0 | 0 | 0 | 0 | 0 | 0 | 0 | 0 | 0 | 0 | 0 | 0 | 0 | 0 | 0 | 2 | P | 0 | 1.5 | 160239.428 | 26500 | 0.626 | 0.14
Ar | 666.636 | 18 | 1 | 2 | 2 | 6 | 2 | 4 | 1 | 0 | 0 | 0 | 0 | 0 | 0 | 0 | 0 | 0 | 0 | 0 | 0 | 0 | 2 | P | 1 | 0.5 | 144709.9818 | 2 | 2 | 6 | 2 | 4 | 0 | 0 | 1 | 0 | 0 | 0 | 0 | 0 | 0 | 0 | 0 | 0 | 0 | 0 | 0 | 0 | 0 | 0 | 0 | 0 | 0 | 0 | 0 | 0 | 2 | P | 0 | 0.5 | 159706.5337 | 18400 | 0.624 | 0.166
Ar | 666.636 | 18 | 1 | 2 | 2 | 6 | 2 | 4 | 1 | 0 | 0 | 0 | 0 | 0 | 0 | 0 | 0 | 0 | 0 | 0 | 0 | 0 | 2 | P | 1 | 0.5 | 144709.9818 | 2 | 2 | 6 | 2 | 4 | 0 | 0 | 1 | 0 | 0 | 0 | 0 | 0 | 0 | 0 | 0 | 0 | 0 | 0 | 0 | 0 | 0 | 0 | 0 | 0 | 0 | 0 | 0 | 0 | 2 | P | 0 | 0.5 | 159706.5337 | 26500 | 0.624 | 0.166
Ar | 643.76 | 18 | 1 | 2 | 2 | 6 | 2 | 4 | 1 | 0 | 0 | 0 | 0 | 0 | 0 | 0 | 0 | 0 | 0 | 0 | 0 | 0 | 2 | P | 1 | 0.5 | 144709.9818 | 2 | 2 | 6 | 2 | 4 | 0 | 0 | 1 | 0 | 0 | 0 | 0 | 0 | 0 | 0 | 0 | 0 | 0 | 0 | 0 | 0 | 0 | 0 | 0 | 0 | 0 | 0 | 0 | 0 | 2 | P | 0 | 1.5 | 160239.428 | 18400 | 0.65 | 0.331
Ar | 643.76 | 18 | 1 | 2 | 2 | 6 | 2 | 4 | 1 | 0 | 0 | 0 | 0 | 0 | 0 | 0 | 0 | 0 | 0 | 0 | 0 | 0 | 2 | P | 1 | 0.5 | 144709.9818 | 2 | 2 | 6 | 2 | 4 | 0 | 0 | 1 | 0 | 0 | 0 | 0 | 0 | 0 | 0 | 0 | 0 | 0 | 0 | 0 | 0 | 0 | 0 | 0 | 0 | 0 | 0 | 0 | 0 | 2 | P | 0 | 1.5 | 160239.428 | 26500 | 0.65 | 0.331
Ar | 648.308 | 18 | 1 | 2 | 2 | 6 | 2 | 4 | 1 | 0 | 0 | 0 | 0 | 0 | 0 | 0 | 0 | 0 | 0 | 0 | 0 | 0 | 2 | P | 1 | 1.5 | 145668.8845 | 2 | 2 | 6 | 2 | 4 | 0 | 0 | 1 | 0 | 0 | 0 | 0 | 0 | 0 | 0 | 0 | 0 | 0 | 0 | 0 | 0 | 0 | 0 | 0 | 0 | 0 | 0 | 0 | 0 | 2 | S | 0 | 0.5 | 161089.3846 | 18400 | 0.652 | 0.167
Ar | 648.308 | 18 | 1 | 2 | 2 | 6 | 2 | 4 | 1 | 0 | 0 | 0 | 0 | 0 | 0 | 0 | 0 | 0 | 0 | 0 | 0 | 0 | 2 | P | 1 | 1.5 | 145668.8845 | 2 | 2 | 6 | 2 | 4 | 0 | 0 | 1 | 0 | 0 | 0 | 0 | 0 | 0 | 0 | 0 | 0 | 0 | 0 | 0 | 0 | 0 | 0 | 0 | 0 | 0 | 0 | 0 | 0 | 2 | S | 0 | 0.5 | 161089.3846 | 26500 | 0.652 | 0.167
Ar | 610.354 | 18 | 1 | 2 | 2 | 6 | 2 | 4 | 1 | 0 | 0 | 0 | 0 | 0 | 0 | 0 | 0 | 0 | 0 | 0 | 0 | 0 | 2 | P | 1 | 0.5 | 144709.9818 | 2 | 2 | 6 | 2 | 4 | 0 | 0 | 1 | 0 | 0 | 0 | 0 | 0 | 0 | 0 | 0 | 0 | 0 | 0 | 0 | 0 | 0 | 0 | 0 | 0 | 0 | 0 | 0 | 0 | 2 | S | 0 | 0.5 | 161089.3846 | 22000 | 0.653
Ar | 610.354 | 18 | 1 | 2 | 2 | 6 | 2 | 4 | 1 | 0 | 0 | 0 | 0 | 0 | 0 | 0 | 0 | 0 | 0 | 0 | 0 | 0 | 2 | P | 1 | 0.5 | 144709.9818 | 2 | 2 | 6 | 2 | 4 | 0 | 0 | 1 | 0 | 0 | 0 | 0 | 0 | 0 | 0 | 0 | 0 | 0 | 0 | 0 | 0 | 0 | 0 | 0 | 0 | 0 | 0 | 0 | 0 | 2 | S | 0 | 0.5 | 161089.3846 | 18400 | 0.613 | 0.117
Ar | 610.354 | 18 | 1 | 2 | 2 | 6 | 2 | 4 | 1 | 0 | 0 | 0 | 0 | 0 | 0 | 0 | 0 | 0 | 0 | 0 | 0 | 0 | 2 | P | 1 | 0.5 | 144709.9818 | 2 | 2 | 6 | 2 | 4 | 0 | 0 | 1 | 0 | 0 | 0 | 0 | 0 | 0 | 0 | 0 | 0 | 0 | 0 | 0 | 0 | 0 | 0 | 0 | 0 | 0 | 0 | 0 | 0 | 2 | S | 0 | 0.5 | 161089.3846 | 26500 | 0.613 | 0.117
Ar | 738.043 | 18 | 1 | 2 | 2 | 6 | 2 | 4 | 1 | 0 | 0 | 0 | 0 | 0 | 0 | 0 | 0 | 0 | 0 | 0 | 0 | 0 | 4 | P | 1 | 1.5 | 147503.1134 | 2 | 2 | 6 | 2 | 4 | 0 | 0 | 1 | 0 | 0 | 0 | 0 | 0 | 0 | 0 | 0 | 0 | 0 | 0 | 0 | 0 | 0 | 0 | 0 | 0 | 0 | 0 | 0 | 0 | 4 | S | 0 | 1.5 | 161048.7411 | 18400 | 0.767 | 0.215
Ar | 738.043 | 18 | 1 | 2 | 2 | 6 | 2 | 4 | 1 | 0 | 0 | 0 | 0 | 0 | 0 | 0 | 0 | 0 | 0 | 0 | 0 | 0 | 4 | P | 1 | 1.5 | 147503.1134 | 2 | 2 | 6 | 2 | 4 | 0 | 0 | 1 | 0 | 0 | 0 | 0 | 0 | 0 | 0 | 0 | 0 | 0 | 0 | 0 | 0 | 0 | 0 | 0 | 0 | 0 | 0 | 0 | 0 | 4 | S | 0 | 1.5 | 161048.7411 | 26500 | 0.767 | 0.215
Ar | 723.354 | 18 | 1 | 2 | 2 | 6 | 2 | 4 | 1 | 0 | 0 | 0 | 0 | 0 | 0 | 0 | 0 | 0 | 0 | 0 | 0 | 0 | 4 | P | 1 | 0.5 | 147228.0521 | 2 | 2 | 6 | 2 | 4 | 0 | 0 | 1 | 0 | 0 | 0 | 0 | 0 | 0 | 0 | 0 | 0 | 0 | 0 | 0 | 0 | 0 | 0 | 0 | 0 | 0 | 0 | 0 | 0 | 4 | S | 0 | 1.5 | 161048.7411 | 22000 | 0.619
Ar | 675.655 | 18 | 1 | 2 | 2 | 6 | 2 | 4 | 1 | 0 | 0 | 0 | 0 | 0 | 0 | 0 | 0 | 0 | 0 | 0 | 0 | 0 | 4 | F | 1 | 1.5 | 143371.4364 | 2 | 2 | 6 | 2 | 4 | 0 | 0 | 1 | 0 | 0 | 0 | 0 | 0 | 0 | 0 | 0 | 0 | 0 | 0 | 0 | 0 | 0 | 0 | 0 | 0 | 0 | 0 | 0 | 0 | 4 | D | 0 | 1.5 | 158167.7999 | 18400 | 0.628 | 0.096
Ar | 675.655 | 18 | 1 | 2 | 2 | 6 | 2 | 4 | 1 | 0 | 0 | 0 | 0 | 0 | 0 | 0 | 0 | 0 | 0 | 0 | 0 | 0 | 4 | F | 1 | 1.5 | 143371.4364 | 2 | 2 | 6 | 2 | 4 | 0 | 0 | 1 | 0 | 0 | 0 | 0 | 0 | 0 | 0 | 0 | 0 | 0 | 0 | 0 | 0 | 0 | 0 | 0 | 0 | 0 | 0 | 0 | 0 | 4 | D | 0 | 1.5 | 158167.7999 | 26500 | 0.628 | 0.096
Ar | 686.354 | 18 | 1 | 2 | 2 | 6 | 2 | 4 | 1 | 0 | 0 | 0 | 0 | 0 | 0 | 0 | 0 | 0 | 0 | 0 | 0 | 0 | 4 | F | 1 | 2.5 | 143107.6801 | 2 | 2 | 6 | 2 | 4 | 0 | 0 | 1 | 0 | 0 | 0 | 0 | 0 | 0 | 0 | 0 | 0 | 0 | 0 | 0 | 0 | 0 | 0 | 0 | 0 | 0 | 0 | 0 | 0 | 4 | D | 0 | 2.5 | 157673.4134 | 18400 | 0.554 | 0.048
Ar | 686.354 | 18 | 1 | 2 | 2 | 6 | 2 | 4 | 1 | 0 | 0 | 0 | 0 | 0 | 0 | 0 | 0 | 0 | 0 | 0 | 0 | 0 | 4 | F | 1 | 2.5 | 143107.6801 | 2 | 2 | 6 | 2 | 4 | 0 | 0 | 1 | 0 | 0 | 0 | 0 | 0 | 0 | 0 | 0 | 0 | 0 | 0 | 0 | 0 | 0 | 0 | 0 | 0 | 0 | 0 | 0 | 0 | 4 | D | 0 | 2.5 | 157673.4134 | 26500 | 0.554 | 0.048
Ar | 668.429 | 18 | 1 | 2 | 2 | 6 | 2 | 4 | 1 | 0 | 0 | 0 | 0 | 0 | 0 | 0 | 0 | 0 | 0 | 0 | 0 | 0 | 4 | F | 1 | 3.5 | 142717.0965 | 2 | 2 | 6 | 2 | 4 | 0 | 0 | 1 | 0 | 0 | 0 | 0 | 0 | 0 | 0 | 0 | 0 | 0 | 0 | 0 | 0 | 0 | 0 | 0 | 0 | 0 | 0 | 0 | 0 | 4 | D | 0 | 2.5 | 157673.4134 | 18400 | 0.616 | 0.057
Ar | 668.429 | 18 | 1 | 2 | 2 | 6 | 2 | 4 | 1 | 0 | 0 | 0 | 0 | 0 | 0 | 0 | 0 | 0 | 0 | 0 | 0 | 0 | 4 | F | 1 | 3.5 | 142717.0965 | 2 | 2 | 6 | 2 | 4 | 0 | 0 | 1 | 0 | 0 | 0 | 0 | 0 | 0 | 0 | 0 | 0 | 0 | 0 | 0 | 0 | 0 | 0 | 0 | 0 | 0 | 0 | 0 | 0 | 4 | D | 0 | 2.5 | 157673.4134 | 26500 | 0.616 | 0.057
Ar | 688.661 | 18 | 1 | 2 | 2 | 6 | 2 | 4 | 1 | 0 | 0 | 0 | 0 | 0 | 0 | 0 | 0 | 0 | 0 | 0 | 0 | 0 | 4 | F | 1 | 3.5 | 142717.0965 | 2 | 2 | 6 | 2 | 4 | 0 | 0 | 1 | 0 | 0 | 0 | 0 | 0 | 0 | 0 | 0 | 0 | 0 | 0 | 0 | 0 | 0 | 0 | 0 | 0 | 0 | 0 | 0 | 0 | 4 | D | 0 | 3.5 | 157234.0196 | 18400 | 0.695 | 0.058
Ar | 688.661 | 18 | 1 | 2 | 2 | 6 | 2 | 4 | 1 | 0 | 0 | 0 | 0 | 0 | 0 | 0 | 0 | 0 | 0 | 0 | 0 | 0 | 4 | F | 1 | 3.5 | 142717.0965 | 2 | 2 | 6 | 2 | 4 | 0 | 0 | 1 | 0 | 0 | 0 | 0 | 0 | 0 | 0 | 0 | 0 | 0 | 0 | 0 | 0 | 0 | 0 | 0 | 0 | 0 | 0 | 0 | 0 | 4 | D | 0 | 3.5 | 157234.0196 | 26500 | 0.695 | 0.058
Ar | 664.37 | 18 | 1 | 2 | 2 | 6 | 2 | 4 | 1 | 0 | 0 | 0 | 0 | 0 | 0 | 0 | 0 | 0 | 0 | 0 | 0 | 0 | 4 | F | 1 | 4.5 | 142186.3153 | 2 | 2 | 6 | 2 | 4 | 0 | 0 | 1 | 0 | 0 | 0 | 0 | 0 | 0 | 0 | 0 | 0 | 0 | 0 | 0 | 0 | 0 | 0 | 0 | 0 | 0 | 0 | 0 | 0 | 4 | D | 0 | 3.5 | 157234.0196 | 18400 | 0.718
Ar | 664.37 | 18 | 1 | 2 | 2 | 6 | 2 | 4 | 1 | 0 | 0 | 0 | 0 | 0 | 0 | 0 | 0 | 0 | 0 | 0 | 0 | 0 | 4 | F | 1 | 4.5 | 142186.3153 | 2 | 2 | 6 | 2 | 4 | 0 | 0 | 1 | 0 | 0 | 0 | 0 | 0 | 0 | 0 | 0 | 0 | 0 | 0 | 0 | 0 | 0 | 0 | 0 | 0 | 0 | 0 | 0 | 0 | 4 | D | 0 | 3.5 | 157234.0196 | 26500 | 0.718
Ar | 490.475 | 18 | 1 | 2 | 2 | 6 | 2 | 4 | 1 | 0 | 0 | 0 | 0 | 0 | 0 | 0 | 0 | 0 | 0 | 0 | 0 | 0 | 2 | F | 1 | 2.5 | 150147.7021 | 2 | 2 | 6 | 2 | 4 | 0 | 0 | 1 | 0 | 0 | 0 | 0 | 0 | 0 | 0 | 0 | 0 | 0 | 0 | 0 | 0 | 0 | 0 | 0 | 0 | 0 | 0 | 0 | 0 | 2 | F | 0 | 3.5 | 170530.404 | 22000 | 0.369
Ar | 490.475 | 18 | 1 | 2 | 2 | 6 | 2 | 4 | 1 | 0 | 0 | 0 | 0 | 0 | 0 | 0 | 0 | 0 | 0 | 0 | 0 | 0 | 2 | F | 1 | 2.5 | 150147.7021 | 2 | 2 | 6 | 2 | 4 | 0 | 0 | 1 | 0 | 0 | 0 | 0 | 0 | 0 | 0 | 0 | 0 | 0 | 0 | 0 | 0 | 0 | 0 | 0 | 0 | 0 | 0 | 0 | 0 | 2 | F | 0 | 3.5 | 170530.404 | 18400 | 0.389
Ar | 490.475 | 18 | 1 | 2 | 2 | 6 | 2 | 4 | 1 | 0 | 0 | 0 | 0 | 0 | 0 | 0 | 0 | 0 | 0 | 0 | 0 | 0 | 2 | F | 1 | 2.5 | 150147.7021 | 2 | 2 | 6 | 2 | 4 | 0 | 0 | 1 | 0 | 0 | 0 | 0 | 0 | 0 | 0 | 0 | 0 | 0 | 0 | 0 | 0 | 0 | 0 | 0 | 0 | 0 | 0 | 0 | 0 | 2 | F | 0 | 3.5 | 170530.404 | 26500 | 0.389
Ar | 468.228 | 18 | 1 | 2 | 2 | 6 | 2 | 4 | 1 | 0 | 0 | 0 | 0 | 0 | 0 | 0 | 0 | 0 | 0 | 0 | 0 | 0 | 2 | F | 1 | 3.5 | 149179.2444 | 2 | 2 | 6 | 2 | 4 | 0 | 0 | 1 | 0 | 0 | 0 | 0 | 0 | 0 | 0 | 0 | 0 | 0 | 0 | 0 | 0 | 0 | 0 | 0 | 0 | 0 | 0 | 0 | 0 | 2 | F | 0 | 3.5 | 170530.404 | 22000 | 0.292
Ar | 471.082 | 18 | 1 | 2 | 2 | 6 | 2 | 4 | 1 | 0 | 0 | 0 | 0 | 0 | 0 | 0 | 0 | 0 | 0 | 0 | 0 | 0 | 2 | F | 1 | 3.5 | 149179.2444 | 2 | 2 | 6 | 2 | 4 | 0 | 0 | 1 | 0 | 0 | 0 | 0 | 0 | 0 | 0 | 0 | 0 | 0 | 0 | 0 | 0 | 0 | 0 | 0 | 0 | 0 | 0 | 0 | 0 | 2 | F | 0 | 2.5 | 170401.017 | 22000 | 0.319
Ar | 430.065 | 18 | 1 | 2 | 2 | 6 | 2 | 4 | 1 | 0 | 0 | 0 | 0 | 0 | 0 | 0 | 0 | 0 | 0 | 0 | 0 | 0 | 2 | F | 1 | 2.5 | 150147.7021 | 2 | 2 | 6 | 2 | 4 | 0 | 0 | 1 | 0 | 0 | 0 | 0 | 0 | 0 | 0 | 0 | 0 | 0 | 0 | 0 | 0 | 0 | 0 | 0 | 0 | 0 | 0 | 0 | 0 | 2 | D | 0 | 2.5 | 173393.4658 | 22000 | 0.392
Ar | 430.065 | 18 | 1 | 2 | 2 | 6 | 2 | 4 | 1 | 0 | 0 | 0 | 0 | 0 | 0 | 0 | 0 | 0 | 0 | 0 | 0 | 0 | 2 | F | 1 | 2.5 | 150147.7021 | 2 | 2 | 6 | 2 | 4 | 0 | 0 | 1 | 0 | 0 | 0 | 0 | 0 | 0 | 0 | 0 | 0 | 0 | 0 | 0 | 0 | 0 | 0 | 0 | 0 | 0 | 0 | 0 | 0 | 2 | D | 0 | 2.5 | 173393.4658 | 18400 | 0.464
Ar | 430.065 | 18 | 1 | 2 | 2 | 6 | 2 | 4 | 1 | 0 | 0 | 0 | 0 | 0 | 0 | 0 | 0 | 0 | 0 | 0 | 0 | 0 | 2 | F | 1 | 2.5 | 150147.7021 | 2 | 2 | 6 | 2 | 4 | 0 | 0 | 1 | 0 | 0 | 0 | 0 | 0 | 0 | 0 | 0 | 0 | 0 | 0 | 0 | 0 | 0 | 0 | 0 | 0 | 0 | 0 | 0 | 0 | 2 | D | 0 | 2.5 | 173393.4658 | 26500 | 0.464
Ar | 514.178 | 18 | 1 | 2 | 2 | 6 | 2 | 4 | 1 | 0 | 0 | 0 | 0 | 0 | 0 | 0 | 0 | 0 | 0 | 0 | 0 | 0 | 2 | D | 1 | 2.5 | 151087.3128 | 2 | 2 | 6 | 2 | 4 | 0 | 0 | 1 | 0 | 0 | 0 | 0 | 0 | 0 | 0 | 0 | 0 | 0 | 0 | 0 | 0 | 0 | 0 | 0 | 0 | 0 | 0 | 0 | 0 | 2 | F | 0 | 3.5 | 170530.404 | 18400 | 0.332
Ar | 514.178 | 18 | 1 | 2 | 2 | 6 | 2 | 4 | 1 | 0 | 0 | 0 | 0 | 0 | 0 | 0 | 0 | 0 | 0 | 0 | 0 | 0 | 2 | D | 1 | 2.5 | 151087.3128 | 2 | 2 | 6 | 2 | 4 | 0 | 0 | 1 | 0 | 0 | 0 | 0 | 0 | 0 | 0 | 0 | 0 | 0 | 0 | 0 | 0 | 0 | 0 | 0 | 0 | 0 | 0 | 0 | 0 | 2 | F | 0 | 3.5 | 170530.404 | 26500 | 0.332
Ar | 501.716 | 18 | 1 | 2 | 2 | 6 | 2 | 4 | 1 | 0 | 0 | 0 | 0 | 0 | 0 | 0 | 0 | 0 | 0 | 0 | 0 | 0 | 2 | D | 1 | 1.5 | 150474.9903 | 2 | 2 | 6 | 2 | 4 | 0 | 0 | 1 | 0 | 0 | 0 | 0 | 0 | 0 | 0 | 0 | 0 | 0 | 0 | 0 | 0 | 0 | 0 | 0 | 0 | 0 | 0 | 0 | 0 | 2 | F | 0 | 2.5 | 170401.017 | 18400 | 0.437
Ar | 501.716 | 18 | 1 | 2 | 2 | 6 | 2 | 4 | 1 | 0 | 0 | 0 | 0 | 0 | 0 | 0 | 0 | 0 | 0 | 0 | 0 | 0 | 2 | D | 1 | 1.5 | 150474.9903 | 2 | 2 | 6 | 2 | 4 | 0 | 0 | 1 | 0 | 0 | 0 | 0 | 0 | 0 | 0 | 0 | 0 | 0 | 0 | 0 | 0 | 0 | 0 | 0 | 0 | 0 | 0 | 0 | 0 | 2 | F | 0 | 2.5 | 170401.017 | 26500 | 0.437
Ar | 517.623 | 18 | 1 | 2 | 2 | 6 | 2 | 4 | 1 | 0 | 0 | 0 | 0 | 0 | 0 | 0 | 0 | 0 | 0 | 0 | 0 | 0 | 2 | D | 1 | 2.5 | 151087.3128 | 2 | 2 | 6 | 2 | 4 | 0 | 0 | 1 | 0 | 0 | 0 | 0 | 0 | 0 | 0 | 0 | 0 | 0 | 0 | 0 | 0 | 0 | 0 | 0 | 0 | 0 | 0 | 0 | 0 | 2 | F | 0 | 2.5 | 170401.017 | 18400 | 0.448
Ar | 517.623 | 18 | 1 | 2 | 2 | 6 | 2 | 4 | 1 | 0 | 0 | 0 | 0 | 0 | 0 | 0 | 0 | 0 | 0 | 0 | 0 | 0 | 2 | D | 1 | 2.5 | 151087.3128 | 2 | 2 | 6 | 2 | 4 | 0 | 0 | 1 | 0 | 0 | 0 | 0 | 0 | 0 | 0 | 0 | 0 | 0 | 0 | 0 | 0 | 0 | 0 | 0 | 0 | 0 | 0 | 0 | 0 | 2 | F | 0 | 2.5 | 170401.017 | 26500 | 0.448
Ar | 448.181 | 18 | 1 | 2 | 2 | 6 | 2 | 4 | 1 | 0 | 0 | 0 | 0 | 0 | 0 | 0 | 0 | 0 | 0 | 0 | 0 | 0 | 2 | D | 1 | 2.5 | 151087.3128 | 2 | 2 | 6 | 2 | 4 | 0 | 0 | 1 | 0 | 0 | 0 | 0 | 0 | 0 | 0 | 0 | 0 | 0 | 0 | 0 | 0 | 0 | 0 | 0 | 0 | 0 | 0 | 0 | 0 | 2 | D | 0 | 2.5 | 173393.4658 | 10880 | 0.38424
Ar | 448.181 | 18 | 1 | 2 | 2 | 6 | 2 | 4 | 1 | 0 | 0 | 0 | 0 | 0 | 0 | 0 | 0 | 0 | 0 | 0 | 0 | 0 | 2 | D | 1 | 2.5 | 151087.3128 | 2 | 2 | 6 | 2 | 4 | 0 | 0 | 1 | 0 | 0 | 0 | 0 | 0 | 0 | 0 | 0 | 0 | 0 | 0 | 0 | 0 | 0 | 0 | 0 | 0 | 0 | 0 | 0 | 0 | 2 | D | 0 | 2.5 | 173393.4658 | 11520 | 0.26648 | 0.010056
Ar | 448.181 | 18 | 1 | 2 | 2 | 6 | 2 | 4 | 1 | 0 | 0 | 0 | 0 | 0 | 0 | 0 | 0 | 0 | 0 | 0 | 0 | 0 | 2 | D | 1 | 2.5 | 151087.3128 | 2 | 2 | 6 | 2 | 4 | 0 | 0 | 1 | 0 | 0 | 0 | 0 | 0 | 0 | 0 | 0 | 0 | 0 | 0 | 0 | 0 | 0 | 0 | 0 | 0 | 0 | 0 | 0 | 0 | 2 | D | 0 | 2.5 | 173393.4658 | 13030 | 0.3
Ar | 448.181 | 18 | 1 | 2 | 2 | 6 | 2 | 4 | 1 | 0 | 0 | 0 | 0 | 0 | 0 | 0 | 0 | 0 | 0 | 0 | 0 | 0 | 2 | D | 1 | 2.5 | 151087.3128 | 2 | 2 | 6 | 2 | 4 | 0 | 0 | 1 | 0 | 0 | 0 | 0 | 0 | 0 | 0 | 0 | 0 | 0 | 0 | 0 | 0 | 0 | 0 | 0 | 0 | 0 | 0 | 0 | 0 | 2 | D | 0 | 2.5 | 173393.4658 | 13880 | 0.30791
Ar | 448.181 | 18 | 1 | 2 | 2 | 6 | 2 | 4 | 1 | 0 | 0 | 0 | 0 | 0 | 0 | 0 | 0 | 0 | 0 | 0 | 0 | 0 | 2 | D | 1 | 2.5 | 151087.3128 | 2 | 2 | 6 | 2 | 4 | 0 | 0 | 1 | 0 | 0 | 0 | 0 | 0 | 0 | 0 | 0 | 0 | 0 | 0 | 0 | 0 | 0 | 0 | 0 | 0 | 0 | 0 | 0 | 0 | 2 | D | 0 | 2.5 | 173393.4658 | 22000 | 0.373
Ar | 436.207 | 18 | 1 | 2 | 2 | 6 | 2 | 4 | 1 | 0 | 0 | 0 | 0 | 0 | 0 | 0 | 0 | 0 | 0 | 0 | 0 | 0 | 2 | D | 1 | 1.5 | 150474.9903 | 2 | 2 | 6 | 2 | 4 | 0 | 0 | 1 | 0 | 0 | 0 | 0 | 0 | 0 | 0 | 0 | 0 | 0 | 0 | 0 | 0 | 0 | 0 | 0 | 0 | 0 | 0 | 0 | 0 | 2 | D | 0 | 2.5 | 173393.4658 | 18400 | 0.333
Ar | 436.207 | 18 | 1 | 2 | 2 | 6 | 2 | 4 | 1 | 0 | 0 | 0 | 0 | 0 | 0 | 0 | 0 | 0 | 0 | 0 | 0 | 0 | 2 | D | 1 | 1.5 | 150474.9903 | 2 | 2 | 6 | 2 | 4 | 0 | 0 | 1 | 0 | 0 | 0 | 0 | 0 | 0 | 0 | 0 | 0 | 0 | 0 | 0 | 0 | 0 | 0 | 0 | 0 | 0 | 0 | 0 | 0 | 2 | D | 0 | 2.5 | 173393.4658 | 26500 | 0.333
Ar | 449.098 | 18 | 1 | 2 | 2 | 6 | 2 | 4 | 1 | 0 | 0 | 0 | 0 | 0 | 0 | 0 | 0 | 0 | 0 | 0 | 0 | 0 | 2 | D | 1 | 2.5 | 151087.3128 | 2 | 2 | 6 | 2 | 4 | 0 | 0 | 1 | 0 | 0 | 0 | 0 | 0 | 0 | 0 | 0 | 0 | 0 | 0 | 0 | 0 | 0 | 0 | 0 | 0 | 0 | 0 | 0 | 0 | 2 | D | 0 | 1.5 | 173347.9158 | 18400 | 0.382
Ar | 449.098 | 18 | 1 | 2 | 2 | 6 | 2 | 4 | 1 | 0 | 0 | 0 | 0 | 0 | 0 | 0 | 0 | 0 | 0 | 0 | 0 | 0 | 2 | D | 1 | 2.5 | 151087.3128 | 2 | 2 | 6 | 2 | 4 | 0 | 0 | 1 | 0 | 0 | 0 | 0 | 0 | 0 | 0 | 0 | 0 | 0 | 0 | 0 | 0 | 0 | 0 | 0 | 0 | 0 | 0 | 0 | 0 | 2 | D | 0 | 1.5 | 173347.9158 | 26500 | 0.382
Ar | 449.098 | 18 | 1 | 2 | 2 | 6 | 2 | 4 | 1 | 0 | 0 | 0 | 0 | 0 | 0 | 0 | 0 | 0 | 0 | 0 | 0 | 0 | 2 | D | 1 | 2.5 | 151087.3128 | 2 | 2 | 6 | 2 | 4 | 0 | 0 | 1 | 0 | 0 | 0 | 0 | 0 | 0 | 0 | 0 | 0 | 0 | 0 | 0 | 0 | 0 | 0 | 0 | 0 | 0 | 0 | 0 | 0 | 2 | D | 0 | 1.5 | 173347.9158 | 22000 | 0.395
Ar | 376.612 | 18 | 1 | 2 | 2 | 6 | 2 | 4 | 1 | 0 | 0 | 0 | 0 | 0 | 0 | 0 | 0 | 0 | 0 | 0 | 0 | 0 | 2 | P | 1 | 1.5 | 145668.8845 | 2 | 2 | 6 | 2 | 4 | 0 | 0 | 1 | 0 | 0 | 0 | 0 | 0 | 0 | 0 | 0 | 0 | 0 | 0 | 0 | 0 | 0 | 0 | 0 | 0 | 0 | 0 | 0 | 0 | 2 | P | 0 | 1.5 | 172213.8798 | 18400 | 1.014 | -0.268
Ar | 376.612 | 18 | 1 | 2 | 2 | 6 | 2 | 4 | 1 | 0 | 0 | 0 | 0 | 0 | 0 | 0 | 0 | 0 | 0 | 0 | 0 | 0 | 2 | P | 1 | 1.5 | 145668.8845 | 2 | 2 | 6 | 2 | 4 | 0 | 0 | 1 | 0 | 0 | 0 | 0 | 0 | 0 | 0 | 0 | 0 | 0 | 0 | 0 | 0 | 0 | 0 | 0 | 0 | 0 | 0 | 0 | 0 | 2 | P | 0 | 1.5 | 172213.8798 | 26500 | 1.014 | -0.268
Ar | 447.476 | 18 | 1 | 2 | 2 | 6 | 2 | 4 | 1 | 0 | 0 | 0 | 0 | 0 | 0 | 0 | 0 | 0 | 0 | 0 | 0 | 0 | 2 | D | 1 | 1.5 | 150474.9903 | 2 | 2 | 6 | 2 | 4 | 0 | 0 | 1 | 0 | 0 | 0 | 0 | 0 | 0 | 0 | 0 | 0 | 0 | 0 | 0 | 0 | 0 | 0 | 0 | 0 | 0 | 0 | 0 | 0 | 2 | P | 0 | 0.5 | 172816.2926 | 18400 | 1.286 | 0.3
Ar | 447.476 | 18 | 1 | 2 | 2 | 6 | 2 | 4 | 1 | 0 | 0 | 0 | 0 | 0 | 0 | 0 | 0 | 0 | 0 | 0 | 0 | 0 | 2 | D | 1 | 1.5 | 150474.9903 | 2 | 2 | 6 | 2 | 4 | 0 | 0 | 1 | 0 | 0 | 0 | 0 | 0 | 0 | 0 | 0 | 0 | 0 | 0 | 0 | 0 | 0 | 0 | 0 | 0 | 0 | 0 | 0 | 0 | 2 | P | 0 | 0.5 | 172816.2926 | 26500 | 1.286 | 0.3
Ar | 447.476 | 18 | 1 | 2 | 2 | 6 | 2 | 4 | 1 | 0 | 0 | 0 | 0 | 0 | 0 | 0 | 0 | 0 | 0 | 0 | 0 | 0 | 2 | D | 1 | 1.5 | 150474.9903 | 2 | 2 | 6 | 2 | 4 | 0 | 0 | 1 | 0 | 0 | 0 | 0 | 0 | 0 | 0 | 0 | 0 | 0 | 0 | 0 | 0 | 0 | 0 | 0 | 0 | 0 | 0 | 0 | 0 | 2 | P | 0 | 0.5 | 172816.2926 | 22000 | 1.097
Ar | 459.876 | 18 | 1 | 2 | 2 | 6 | 2 | 4 | 1 | 0 | 0 | 0 | 0 | 0 | 0 | 0 | 0 | 0 | 0 | 0 | 0 | 0 | 2 | D | 1 | 1.5 | 150474.9903 | 2 | 2 | 6 | 2 | 4 | 0 | 0 | 1 | 0 | 0 | 0 | 0 | 0 | 0 | 0 | 0 | 0 | 0 | 0 | 0 | 0 | 0 | 0 | 0 | 0 | 0 | 0 | 0 | 0 | 2 | P | 0 | 1.5 | 172213.8798 | 18400 | 0.838 | 0.229
Ar | 459.876 | 18 | 1 | 2 | 2 | 6 | 2 | 4 | 1 | 0 | 0 | 0 | 0 | 0 | 0 | 0 | 0 | 0 | 0 | 0 | 0 | 0 | 2 | D | 1 | 1.5 | 150474.9903 | 2 | 2 | 6 | 2 | 4 | 0 | 0 | 1 | 0 | 0 | 0 | 0 | 0 | 0 | 0 | 0 | 0 | 0 | 0 | 0 | 0 | 0 | 0 | 0 | 0 | 0 | 0 | 0 | 0 | 2 | P | 0 | 1.5 | 172213.8798 | 26500 | 0.838 | 0.229
Ar | 453.055 | 18 | 1 | 2 | 2 | 6 | 2 | 4 | 1 | 0 | 0 | 0 | 0 | 0 | 0 | 0 | 0 | 0 | 0 | 0 | 0 | 0 | 2 | F | 1 | 2.5 | 1501477021 | 2 | 2 | 6 | 2 | 4 | 0 | 0 | 1 | 0 | 0 | 0 | 0 | 0 | 0 | 0 | 0 | 0 | 0 | 0 | 0 | 0 | 0 | 0 | 0 | 0 | 0 | 0 | 0 | 0 | 2 | P | 0 | 1.5 | 172213.8798 | 18400 | 0.768 | 0.144
Ar | 453.055 | 18 | 1 | 2 | 2 | 6 | 2 | 4 | 1 | 0 | 0 | 0 | 0 | 0 | 0 | 0 | 0 | 0 | 0 | 0 | 0 | 0 | 2 | F | 1 | 2.5 | 1501477021 | 2 | 2 | 6 | 2 | 4 | 0 | 0 | 1 | 0 | 0 | 0 | 0 | 0 | 0 | 0 | 0 | 0 | 0 | 0 | 0 | 0 | 0 | 0 | 0 | 0 | 0 | 0 | 0 | 0 | 2 | P | 0 | 1.5 | 172213.8798 | 26500 | 0.768 | 0.144
Ar | 480.602 | 18 | 1 | 2 | 2 | 6 | 2 | 4 | 0 | 1 | 0 | 0 | 0 | 0 | 0 | 0 | 0 | 0 | 0 | 0 | 0 | 0 | 4 | P | 1 | 2.5 | 134241.7389 | 2 | 2 | 6 | 2 | 4 | 0 | 0 | 1 | 0 | 0 | 0 | 0 | 0 | 0 | 0 | 0 | 0 | 0 | 0 | 0 | 0 | 0 | 0 | 0 | 0 | 0 | 0 | 0 | 0 | 4 | P | 0 | 2.5 | 155043.1619 | 10880 | 0.23842 | -0.037931
Ar | 480.602 | 18 | 1 | 2 | 2 | 6 | 2 | 4 | 0 | 1 | 0 | 0 | 0 | 0 | 0 | 0 | 0 | 0 | 0 | 0 | 0 | 0 | 4 | P | 1 | 2.5 | 134241.7389 | 2 | 2 | 6 | 2 | 4 | 0 | 0 | 1 | 0 | 0 | 0 | 0 | 0 | 0 | 0 | 0 | 0 | 0 | 0 | 0 | 0 | 0 | 0 | 0 | 0 | 0 | 0 | 0 | 0 | 4 | P | 0 | 2.5 | 155043.1619 | 11520 | 0.24581 | -0.043017
Ar | 480.602 | 18 | 1 | 2 | 2 | 6 | 2 | 4 | 0 | 1 | 0 | 0 | 0 | 0 | 0 | 0 | 0 | 0 | 0 | 0 | 0 | 0 | 4 | P | 1 | 2.5 | 134241.7389 | 2 | 2 | 6 | 2 | 4 | 0 | 0 | 1 | 0 | 0 | 0 | 0 | 0 | 0 | 0 | 0 | 0 | 0 | 0 | 0 | 0 | 0 | 0 | 0 | 0 | 0 | 0 | 0 | 0 | 4 | P | 0 | 2.5 | 155043.1619 | 12200 | 0.21216
Ar | 480.602 | 18 | 1 | 2 | 2 | 6 | 2 | 4 | 0 | 1 | 0 | 0 | 0 | 0 | 0 | 0 | 0 | 0 | 0 | 0 | 0 | 0 | 4 | P | 1 | 2.5 | 134241.7389 | 2 | 2 | 6 | 2 | 4 | 0 | 0 | 1 | 0 | 0 | 0 | 0 | 0 | 0 | 0 | 0 | 0 | 0 | 0 | 0 | 0 | 0 | 0 | 0 | 0 | 0 | 0 | 0 | 0 | 4 | P | 0 | 2.5 | 155043.1619 | 13030 | 0.21091 | -0.041818
Ar | 480.602 | 18 | 1 | 2 | 2 | 6 | 2 | 4 | 0 | 1 | 0 | 0 | 0 | 0 | 0 | 0 | 0 | 0 | 0 | 0 | 0 | 0 | 4 | P | 1 | 2.5 | 134241.7389 | 2 | 2 | 6 | 2 | 4 | 0 | 0 | 1 | 0 | 0 | 0 | 0 | 0 | 0 | 0 | 0 | 0 | 0 | 0 | 0 | 0 | 0 | 0 | 0 | 0 | 0 | 0 | 0 | 0 | 4 | P | 0 | 2.5 | 155043.1619 | 13880 | 0.21942 | -0.040288
Ar | 480.602 | 18 | 1 | 2 | 2 | 6 | 2 | 4 | 0 | 1 | 0 | 0 | 0 | 0 | 0 | 0 | 0 | 0 | 0 | 0 | 0 | 0 | 4 | P | 1 | 2.5 | 134241.7389 | 2 | 2 | 6 | 2 | 4 | 0 | 0 | 1 | 0 | 0 | 0 | 0 | 0 | 0 | 0 | 0 | 0 | 0 | 0 | 0 | 0 | 0 | 0 | 0 | 0 | 0 | 0 | 0 | 0 | 4 | P | 0 | 2.5 | 155043.1619 | 22000 | 0.323
Ar | 480.602 | 18 | 1 | 2 | 2 | 6 | 2 | 4 | 0 | 1 | 0 | 0 | 0 | 0 | 0 | 0 | 0 | 0 | 0 | 0 | 0 | 0 | 4 | P | 1 | 2.5 | 134241.7389 | 2 | 2 | 6 | 2 | 4 | 0 | 0 | 1 | 0 | 0 | 0 | 0 | 0 | 0 | 0 | 0 | 0 | 0 | 0 | 0 | 0 | 0 | 0 | 0 | 0 | 0 | 0 | 0 | 0 | 4 | P | 0 | 2.5 | 155043.1619 | 17000 | 0.288 | -0.05
Ar | 480.602 | 18 | 1 | 2 | 2 | 6 | 2 | 4 | 0 | 1 | 0 | 0 | 0 | 0 | 0 | 0 | 0 | 0 | 0 | 0 | 0 | 0 | 4 | P | 1 | 2.5 | 134241.7389 | 2 | 2 | 6 | 2 | 4 | 0 | 0 | 1 | 0 | 0 | 0 | 0 | 0 | 0 | 0 | 0 | 0 | 0 | 0 | 0 | 0 | 0 | 0 | 0 | 0 | 0 | 0 | 0 | 0 | 4 | P | 0 | 2.5 | 155043.1619 | 26700 | 0.288 | -0.05
Ar | 493.321 | 18 | 1 | 2 | 2 | 6 | 2 | 4 | 0 | 1 | 0 | 0 | 0 | 0 | 0 | 0 | 0 | 0 | 0 | 0 | 0 | 0 | 4 | P | 1 | 1.5 | 135085.9958 | 2 | 2 | 6 | 2 | 4 | 0 | 0 | 1 | 0 | 0 | 0 | 0 | 0 | 0 | 0 | 0 | 0 | 0 | 0 | 0 | 0 | 0 | 0 | 0 | 0 | 0 | 0 | 0 | 0 | 4 | P | 0 | 1.5 | 155351.1206 | 22000 | 0.322
Ar | 493.321 | 18 | 1 | 2 | 2 | 6 | 2 | 4 | 0 | 1 | 0 | 0 | 0 | 0 | 0 | 0 | 0 | 0 | 0 | 0 | 0 | 0 | 4 | P | 1 | 1.5 | 135085.9958 | 2 | 2 | 6 | 2 | 4 | 0 | 0 | 1 | 0 | 0 | 0 | 0 | 0 | 0 | 0 | 0 | 0 | 0 | 0 | 0 | 0 | 0 | 0 | 0 | 0 | 0 | 0 | 0 | 0 | 4 | P | 0 | 1.5 | 155351.1206 | 18100 | 0.325 | -0.076
Ar | 493.321 | 18 | 1 | 2 | 2 | 6 | 2 | 4 | 0 | 1 | 0 | 0 | 0 | 0 | 0 | 0 | 0 | 0 | 0 | 0 | 0 | 0 | 4 | P | 1 | 1.5 | 135085.9958 | 2 | 2 | 6 | 2 | 4 | 0 | 0 | 1 | 0 | 0 | 0 | 0 | 0 | 0 | 0 | 0 | 0 | 0 | 0 | 0 | 0 | 0 | 0 | 0 | 0 | 0 | 0 | 0 | 0 | 4 | P | 0 | 1.5 | 155351.1206 | 24400 | 0.325 | -0.076
Ar | 497.216 | 18 | 1 | 2 | 2 | 6 | 2 | 4 | 0 | 1 | 0 | 0 | 0 | 0 | 0 | 0 | 0 | 0 | 0 | 0 | 0 | 0 | 4 | P | 1 | 0.5 | 135601.7336 | 2 | 2 | 6 | 2 | 4 | 0 | 0 | 1 | 0 | 0 | 0 | 0 | 0 | 0 | 0 | 0 | 0 | 0 | 0 | 0 | 0 | 0 | 0 | 0 | 0 | 0 | 0 | 0 | 0 | 4 | P | 0 | 0.5 | 155708.1075 | 22000 | 0.349
Ar | 497.216 | 18 | 1 | 2 | 2 | 6 | 2 | 4 | 0 | 1 | 0 | 0 | 0 | 0 | 0 | 0 | 0 | 0 | 0 | 0 | 0 | 0 | 4 | P | 1 | 0.5 | 135601.7336 | 2 | 2 | 6 | 2 | 4 | 0 | 0 | 1 | 0 | 0 | 0 | 0 | 0 | 0 | 0 | 0 | 0 | 0 | 0 | 0 | 0 | 0 | 0 | 0 | 0 | 0 | 0 | 0 | 0 | 4 | P | 0 | 0.5 | 155708.1075 | 16500 | 0.295 | -0.054
Ar | 497.216 | 18 | 1 | 2 | 2 | 6 | 2 | 4 | 0 | 1 | 0 | 0 | 0 | 0 | 0 | 0 | 0 | 0 | 0 | 0 | 0 | 0 | 4 | P | 1 | 0.5 | 135601.7336 | 2 | 2 | 6 | 2 | 4 | 0 | 0 | 1 | 0 | 0 | 0 | 0 | 0 | 0 | 0 | 0 | 0 | 0 | 0 | 0 | 0 | 0 | 0 | 0 | 0 | 0 | 0 | 0 | 0 | 4 | P | 0 | 0.5 | 155708.1075 | 23200 | 0.295 | -0.054
Ar | 473.59 | 18 | 1 | 2 | 2 | 6 | 2 | 4 | 0 | 1 | 0 | 0 | 0 | 0 | 0 | 0 | 0 | 0 | 0 | 0 | 0 | 0 | 4 | P | 1 | 2.5 | 134241.7389 | 2 | 2 | 6 | 2 | 4 | 0 | 0 | 1 | 0 | 0 | 0 | 0 | 0 | 0 | 0 | 0 | 0 | 0 | 0 | 0 | 0 | 0 | 0 | 0 | 0 | 0 | 0 | 0 | 0 | 4 | P | 0 | 1.5 | 155351.1206 | 10880 | 0.31576 | -0.060099
Ar | 473.59 | 18 | 1 | 2 | 2 | 6 | 2 | 4 | 0 | 1 | 0 | 0 | 0 | 0 | 0 | 0 | 0 | 0 | 0 | 0 | 0 | 0 | 4 | P | 1 | 2.5 | 134241.7389 | 2 | 2 | 6 | 2 | 4 | 0 | 0 | 1 | 0 | 0 | 0 | 0 | 0 | 0 | 0 | 0 | 0 | 0 | 0 | 0 | 0 | 0 | 0 | 0 | 0 | 0 | 0 | 0 | 0 | 4 | P | 0 | 1.5 | 155351.1206 | 11520 | 0.28436 | -0.054749
Ar | 473.59 | 18 | 1 | 2 | 2 | 6 | 2 | 4 | 0 | 1 | 0 | 0 | 0 | 0 | 0 | 0 | 0 | 0 | 0 | 0 | 0 | 0 | 4 | P | 1 | 2.5 | 134241.7389 | 2 | 2 | 6 | 2 | 4 | 0 | 0 | 1 | 0 | 0 | 0 | 0 | 0 | 0 | 0 | 0 | 0 | 0 | 0 | 0 | 0 | 0 | 0 | 0 | 0 | 0 | 0 | 0 | 0 | 4 | P | 0 | 1.5 | 155351.1206 | 12200 | 0.30541 | -0.066216
Ar | 473.59 | 18 | 1 | 2 | 2 | 6 | 2 | 4 | 0 | 1 | 0 | 0 | 0 | 0 | 0 | 0 | 0 | 0 | 0 | 0 | 0 | 0 | 4 | P | 1 | 2.5 | 134241.7389 | 2 | 2 | 6 | 2 | 4 | 0 | 0 | 1 | 0 | 0 | 0 | 0 | 0 | 0 | 0 | 0 | 0 | 0 | 0 | 0 | 0 | 0 | 0 | 0 | 0 | 0 | 0 | 0 | 0 | 4 | P | 0 | 1.5 | 155351.1206 | 13030 | 0.27818 | -0.044545
Ar | 473.59 | 18 | 1 | 2 | 2 | 6 | 2 | 4 | 0 | 1 | 0 | 0 | 0 | 0 | 0 | 0 | 0 | 0 | 0 | 0 | 0 | 0 | 4 | P | 1 | 2.5 | 134241.7389 | 2 | 2 | 6 | 2 | 4 | 0 | 0 | 1 | 0 | 0 | 0 | 0 | 0 | 0 | 0 | 0 | 0 | 0 | 0 | 0 | 0 | 0 | 0 | 0 | 0 | 0 | 0 | 0 | 0 | 4 | P | 0 | 1.5 | 155351.1206 | 13880 | 0.25612 | -0.035252
Ar | 484.781 | 18 | 1 | 2 | 2 | 6 | 2 | 4 | 0 | 1 | 0 | 0 | 0 | 0 | 0 | 0 | 0 | 0 | 0 | 0 | 0 | 0 | 4 | P | 1 | 1.5 | 135085.9958 | 2 | 2 | 6 | 2 | 4 | 0 | 0 | 1 | 0 | 0 | 0 | 0 | 0 | 0 | 0 | 0 | 0 | 0 | 0 | 0 | 0 | 0 | 0 | 0 | 0 | 0 | 0 | 0 | 0 | 4 | P | 0 | 0.5 | 155708.1075 | 10880 | 0.26847 | -0.068966
Ar | 484.781 | 18 | 1 | 2 | 2 | 6 | 2 | 4 | 0 | 1 | 0 | 0 | 0 | 0 | 0 | 0 | 0 | 0 | 0 | 0 | 0 | 0 | 4 | P | 1 | 1.5 | 135085.9958 | 2 | 2 | 6 | 2 | 4 | 0 | 0 | 1 | 0 | 0 | 0 | 0 | 0 | 0 | 0 | 0 | 0 | 0 | 0 | 0 | 0 | 0 | 0 | 0 | 0 | 0 | 0 | 0 | 0 | 4 | P | 0 | 0.5 | 155708.1075 | 11520 | 0.25754 | -0.078212
Ar | 484.781 | 18 | 1 | 2 | 2 | 6 | 2 | 4 | 0 | 1 | 0 | 0 | 0 | 0 | 0 | 0 | 0 | 0 | 0 | 0 | 0 | 0 | 4 | P | 1 | 1.5 | 135085.9958 | 2 | 2 | 6 | 2 | 4 | 0 | 0 | 1 | 0 | 0 | 0 | 0 | 0 | 0 | 0 | 0 | 0 | 0 | 0 | 0 | 0 | 0 | 0 | 0 | 0 | 0 | 0 | 0 | 0 | 4 | P | 0 | 0.5 | 155708.1075 | 12200 | 0.3 | -0.1
Ar | 484.781 | 18 | 1 | 2 | 2 | 6 | 2 | 4 | 0 | 1 | 0 | 0 | 0 | 0 | 0 | 0 | 0 | 0 | 0 | 0 | 0 | 0 | 4 | P | 1 | 1.5 | 135085.9958 | 2 | 2 | 6 | 2 | 4 | 0 | 0 | 1 | 0 | 0 | 0 | 0 | 0 | 0 | 0 | 0 | 0 | 0 | 0 | 0 | 0 | 0 | 0 | 0 | 0 | 0 | 0 | 0 | 0 | 4 | P | 0 | 0.5 | 155708.1075 | 13030 | 0.27545 | -0.068182
Ar | 484.781 | 18 | 1 | 2 | 2 | 6 | 2 | 4 | 0 | 1 | 0 | 0 | 0 | 0 | 0 | 0 | 0 | 0 | 0 | 0 | 0 | 0 | 4 | P | 1 | 1.5 | 135085.9958 | 2 | 2 | 6 | 2 | 4 | 0 | 0 | 1 | 0 | 0 | 0 | 0 | 0 | 0 | 0 | 0 | 0 | 0 | 0 | 0 | 0 | 0 | 0 | 0 | 0 | 0 | 0 | 0 | 0 | 4 | P | 0 | 0.5 | 155708.1075 | 13880 | 0.26331 | -0.064748
Ar | 484.781 | 18 | 1 | 2 | 2 | 6 | 2 | 4 | 0 | 1 | 0 | 0 | 0 | 0 | 0 | 0 | 0 | 0 | 0 | 0 | 0 | 0 | 4 | P | 1 | 1.5 | 135085.9958 | 2 | 2 | 6 | 2 | 4 | 0 | 0 | 1 | 0 | 0 | 0 | 0 | 0 | 0 | 0 | 0 | 0 | 0 | 0 | 0 | 0 | 0 | 0 | 0 | 0 | 0 | 0 | 0 | 0 | 4 | P | 0 | 0.5 | 155708.1075 | 22000 | 0.338
Ar | 484.781 | 18 | 1 | 2 | 2 | 6 | 2 | 4 | 0 | 1 | 0 | 0 | 0 | 0 | 0 | 0 | 0 | 0 | 0 | 0 | 0 | 0 | 4 | P | 1 | 1.5 | 135085.9958 | 2 | 2 | 6 | 2 | 4 | 0 | 0 | 1 | 0 | 0 | 0 | 0 | 0 | 0 | 0 | 0 | 0 | 0 | 0 | 0 | 0 | 0 | 0 | 0 | 0 | 0 | 0 | 0 | 0 | 4 | P | 0 | 0.5 | 155708.1075 | 17000 | 0.296 | -0.064
Ar | 484.781 | 18 | 1 | 2 | 2 | 6 | 2 | 4 | 0 | 1 | 0 | 0 | 0 | 0 | 0 | 0 | 0 | 0 | 0 | 0 | 0 | 0 | 4 | P | 1 | 1.5 | 135085.9958 | 2 | 2 | 6 | 2 | 4 | 0 | 0 | 1 | 0 | 0 | 0 | 0 | 0 | 0 | 0 | 0 | 0 | 0 | 0 | 0 | 0 | 0 | 0 | 0 | 0 | 0 | 0 | 0 | 0 | 4 | P | 0 | 0.5 | 155708.1075 | 26700 | 0.296 | -0.064
Ar | 500.933 | 18 | 1 | 2 | 2 | 6 | 2 | 4 | 0 | 1 | 0 | 0 | 0 | 0 | 0 | 0 | 0 | 0 | 0 | 0 | 0 | 0 | 4 | P | 1 | 1.5 | 135085.9958 | 2 | 2 | 6 | 2 | 4 | 0 | 0 | 1 | 0 | 0 | 0 | 0 | 0 | 0 | 0 | 0 | 0 | 0 | 0 | 0 | 0 | 0 | 0 | 0 | 0 | 0 | 0 | 0 | 0 | 4 | P | 0 | 2.5 | 155043.1619 | 22000 | 0.345
Ar | 500.933 | 18 | 1 | 2 | 2 | 6 | 2 | 4 | 0 | 1 | 0 | 0 | 0 | 0 | 0 | 0 | 0 | 0 | 0 | 0 | 0 | 0 | 4 | P | 1 | 1.5 | 135085.9958 | 2 | 2 | 6 | 2 | 4 | 0 | 0 | 1 | 0 | 0 | 0 | 0 | 0 | 0 | 0 | 0 | 0 | 0 | 0 | 0 | 0 | 0 | 0 | 0 | 0 | 0 | 0 | 0 | 0 | 4 | P | 0 | 2.5 | 155043.1619 | 16500 | 0.298 | -0.056
Ar | 500.933 | 18 | 1 | 2 | 2 | 6 | 2 | 4 | 0 | 1 | 0 | 0 | 0 | 0 | 0 | 0 | 0 | 0 | 0 | 0 | 0 | 0 | 4 | P | 1 | 1.5 | 135085.9958 | 2 | 2 | 6 | 2 | 4 | 0 | 0 | 1 | 0 | 0 | 0 | 0 | 0 | 0 | 0 | 0 | 0 | 0 | 0 | 0 | 0 | 0 | 0 | 0 | 0 | 0 | 0 | 0 | 0 | 4 | P | 0 | 2.5 | 155043.1619 | 23200 | 0.287 | -0.056
Ar | 506.204 | 18 | 1 | 2 | 2 | 6 | 2 | 4 | 0 | 1 | 0 | 0 | 0 | 0 | 0 | 0 | 0 | 0 | 0 | 0 | 0 | 0 | 4 | P | 1 | 0.5 | 135601.7336 | 2 | 2 | 6 | 2 | 4 | 0 | 0 | 1 | 0 | 0 | 0 | 0 | 0 | 0 | 0 | 0 | 0 | 0 | 0 | 0 | 0 | 0 | 0 | 0 | 0 | 0 | 0 | 0 | 0 | 4 | P | 0 | 1.5 | 155351.1206 | 22000 | 0.403
Ar | 506.204 | 18 | 1 | 2 | 2 | 6 | 2 | 4 | 0 | 1 | 0 | 0 | 0 | 0 | 0 | 0 | 0 | 0 | 0 | 0 | 0 | 0 | 4 | P | 1 | 0.5 | 135601.7336 | 2 | 2 | 6 | 2 | 4 | 0 | 0 | 1 | 0 | 0 | 0 | 0 | 0 | 0 | 0 | 0 | 0 | 0 | 0 | 0 | 0 | 0 | 0 | 0 | 0 | 0 | 0 | 0 | 0 | 4 | P | 0 | 1.5 | 155351.1206 | 16500 | 0.324 | -0.07
Ar | 506.204 | 18 | 1 | 2 | 2 | 6 | 2 | 4 | 0 | 1 | 0 | 0 | 0 | 0 | 0 | 0 | 0 | 0 | 0 | 0 | 0 | 0 | 4 | P | 1 | 0.5 | 135601.7336 | 2 | 2 | 6 | 2 | 4 | 0 | 0 | 1 | 0 | 0 | 0 | 0 | 0 | 0 | 0 | 0 | 0 | 0 | 0 | 0 | 0 | 0 | 0 | 0 | 0 | 0 | 0 | 0 | 0 | 4 | P | 0 | 1.5 | 155351.1206 | 23200 | 0.324 | -0.07
Ar | 434.806 | 18 | 1 | 2 | 2 | 6 | 2 | 4 | 0 | 1 | 0 | 0 | 0 | 0 | 0 | 0 | 0 | 0 | 0 | 0 | 0 | 0 | 4 | P | 1 | 2.5 | 134241.7389 | 2 | 2 | 6 | 2 | 4 | 0 | 0 | 1 | 0 | 0 | 0 | 0 | 0 | 0 | 0 | 0 | 0 | 0 | 0 | 0 | 0 | 0 | 0 | 0 | 0 | 0 | 0 | 0 | 0 | 4 | D | 0 | 3.5 | 157234.0196 | 22000 | 0.292
Ar | 434.806 | 18 | 1 | 2 | 2 | 6 | 2 | 4 | 0 | 1 | 0 | 0 | 0 | 0 | 0 | 0 | 0 | 0 | 0 | 0 | 0 | 0 | 4 | P | 1 | 2.5 | 134241.7389 | 2 | 2 | 6 | 2 | 4 | 0 | 0 | 1 | 0 | 0 | 0 | 0 | 0 | 0 | 0 | 0 | 0 | 0 | 0 | 0 | 0 | 0 | 0 | 0 | 0 | 0 | 0 | 0 | 0 | 4 | D | 0 | 3.5 | 157234.0196 | 20900 | 0.239 | -0.036
Ar | 434.806 | 18 | 1 | 2 | 2 | 6 | 2 | 4 | 0 | 1 | 0 | 0 | 0 | 0 | 0 | 0 | 0 | 0 | 0 | 0 | 0 | 0 | 4 | P | 1 | 2.5 | 134241.7389 | 2 | 2 | 6 | 2 | 4 | 0 | 0 | 1 | 0 | 0 | 0 | 0 | 0 | 0 | 0 | 0 | 0 | 0 | 0 | 0 | 0 | 0 | 0 | 0 | 0 | 0 | 0 | 0 | 0 | 4 | D | 0 | 3.5 | 157234.0196 | 31800 | 0.239 | 0.036
Ar | 442.6 | 18 | 1 | 2 | 2 | 6 | 2 | 4 | 0 | 1 | 0 | 0 | 0 | 0 | 0 | 0 | 0 | 0 | 0 | 0 | 0 | 0 | 4 | P | 1 | 1.5 | 135085.9958 | 2 | 2 | 6 | 2 | 4 | 0 | 0 | 1 | 0 | 0 | 0 | 0 | 0 | 0 | 0 | 0 | 0 | 0 | 0 | 0 | 0 | 0 | 0 | 0 | 0 | 0 | 0 | 0 | 0 | 4 | D | 0 | 2.5 | 157673.4134 | 10880 | 0.26897 | -0.043842
Ar | 442.6 | 18 | 1 | 2 | 2 | 6 | 2 | 4 | 0 | 1 | 0 | 0 | 0 | 0 | 0 | 0 | 0 | 0 | 0 | 0 | 0 | 0 | 4 | P | 1 | 1.5 | 135085.9958 | 2 | 2 | 6 | 2 | 4 | 0 | 0 | 1 | 0 | 0 | 0 | 0 | 0 | 0 | 0 | 0 | 0 | 0 | 0 | 0 | 0 | 0 | 0 | 0 | 0 | 0 | 0 | 0 | 0 | 4 | D | 0 | 2.5 | 157673.4134 | 11520 | 0.26536 | -0.034637
Ar | 442.6 | 18 | 1 | 2 | 2 | 6 | 2 | 4 | 0 | 1 | 0 | 0 | 0 | 0 | 0 | 0 | 0 | 0 | 0 | 0 | 0 | 0 | 4 | P | 1 | 1.5 | 135085.9958 | 2 | 2 | 6 | 2 | 4 | 0 | 0 | 1 | 0 | 0 | 0 | 0 | 0 | 0 | 0 | 0 | 0 | 0 | 0 | 0 | 0 | 0 | 0 | 0 | 0 | 0 | 0 | 0 | 0 | 4 | D | 0 | 2.5 | 157673.4134 | 12200 | 0.26081
Ar | 442.6 | 18 | 1 | 2 | 2 | 6 | 2 | 4 | 0 | 1 | 0 | 0 | 0 | 0 | 0 | 0 | 0 | 0 | 0 | 0 | 0 | 0 | 4 | P | 1 | 1.5 | 135085.9958 | 2 | 2 | 6 | 2 | 4 | 0 | 0 | 1 | 0 | 0 | 0 | 0 | 0 | 0 | 0 | 0 | 0 | 0 | 0 | 0 | 0 | 0 | 0 | 0 | 0 | 0 | 0 | 0 | 0 | 4 | D | 0 | 2.5 | 157673.4134 | 13030 | 0.26727 | -0.034545
Ar | 442.6 | 18 | 1 | 2 | 2 | 6 | 2 | 4 | 0 | 1 | 0 | 0 | 0 | 0 | 0 | 0 | 0 | 0 | 0 | 0 | 0 | 0 | 4 | P | 1 | 1.5 | 135085.9958 | 2 | 2 | 6 | 2 | 4 | 0 | 0 | 1 | 0 | 0 | 0 | 0 | 0 | 0 | 0 | 0 | 0 | 0 | 0 | 0 | 0 | 0 | 0 | 0 | 0 | 0 | 0 | 0 | 0 | 4 | D | 0 | 2.5 | 157673.4134 | 13880 | 0.2446 | -0.027338
Ar | 442.6 | 18 | 1 | 2 | 2 | 6 | 2 | 4 | 0 | 1 | 0 | 0 | 0 | 0 | 0 | 0 | 0 | 0 | 0 | 0 | 0 | 0 | 4 | P | 1 | 1.5 | 135085.9958 | 2 | 2 | 6 | 2 | 4 | 0 | 0 | 1 | 0 | 0 | 0 | 0 | 0 | 0 | 0 | 0 | 0 | 0 | 0 | 0 | 0 | 0 | 0 | 0 | 0 | 0 | 0 | 0 | 0 | 4 | D | 0 | 2.5 | 157673.4134 | 22000 | 0.305
Ar | 442.6 | 18 | 1 | 2 | 2 | 6 | 2 | 4 | 0 | 1 | 0 | 0 | 0 | 0 | 0 | 0 | 0 | 0 | 0 | 0 | 0 | 0 | 4 | P | 1 | 1.5 | 135085.9958 | 2 | 2 | 6 | 2 | 4 | 0 | 0 | 1 | 0 | 0 | 0 | 0 | 0 | 0 | 0 | 0 | 0 | 0 | 0 | 0 | 0 | 0 | 0 | 0 | 0 | 0 | 0 | 0 | 0 | 4 | D | 0 | 2.5 | 157673.4134 | 18400 |  | -0.049
Ar | 442.6 | 18 | 1 | 2 | 2 | 6 | 2 | 4 | 0 | 1 | 0 | 0 | 0 | 0 | 0 | 0 | 0 | 0 | 0 | 0 | 0 | 0 | 4 | P | 1 | 1.5 | 135085.9958 | 2 | 2 | 6 | 2 | 4 | 0 | 0 | 1 | 0 | 0 | 0 | 0 | 0 | 0 | 0 | 0 | 0 | 0 | 0 | 0 | 0 | 0 | 0 | 0 | 0 | 0 | 0 | 0 | 0 | 4 | D | 0 | 2.5 | 157673.4134 | 26500 |  | -0.049
Ar | 443.019 | 18 | 1 | 2 | 2 | 6 | 2 | 4 | 0 | 1 | 0 | 0 | 0 | 0 | 0 | 0 | 0 | 0 | 0 | 0 | 0 | 0 | 4 | P | 1 | 0.5 | 135601.7336 | 2 | 2 | 6 | 2 | 4 | 0 | 0 | 1 | 0 | 0 | 0 | 0 | 0 | 0 | 0 | 0 | 0 | 0 | 0 | 0 | 0 | 0 | 0 | 0 | 0 | 0 | 0 | 0 | 0 | 4 | D | 0 | 1.5 | 158167.7999 | 22000 | 0.284
Ar | 443.019 | 18 | 1 | 2 | 2 | 6 | 2 | 4 | 0 | 1 | 0 | 0 | 0 | 0 | 0 | 0 | 0 | 0 | 0 | 0 | 0 | 0 | 4 | P | 1 | 0.5 | 135601.7336 | 2 | 2 | 6 | 2 | 4 | 0 | 0 | 1 | 0 | 0 | 0 | 0 | 0 | 0 | 0 | 0 | 0 | 0 | 0 | 0 | 0 | 0 | 0 | 0 | 0 | 0 | 0 | 0 | 0 | 4 | D | 0 | 1.5 | 158167.7999 | 18400 |  | -0.021
Ar | 443.019 | 18 | 1 | 2 | 2 | 6 | 2 | 4 | 0 | 1 | 0 | 0 | 0 | 0 | 0 | 0 | 0 | 0 | 0 | 0 | 0 | 0 | 4 | P | 1 | 0.5 | 135601.7336 | 2 | 2 | 6 | 2 | 4 | 0 | 0 | 1 | 0 | 0 | 0 | 0 | 0 | 0 | 0 | 0 | 0 | 0 | 0 | 0 | 0 | 0 | 0 | 0 | 0 | 0 | 0 | 0 | 0 | 4 | D | 0 | 1.5 | 158167.7999 | 26500 |  | -0.021
Ar | 426.653 | 18 | 1 | 2 | 2 | 6 | 2 | 4 | 0 | 1 | 0 | 0 | 0 | 0 | 0 | 0 | 0 | 0 | 0 | 0 | 0 | 0 | 4 | P | 1 | 2.5 | 134241.7389 | 2 | 2 | 6 | 2 | 4 | 0 | 0 | 1 | 0 | 0 | 0 | 0 | 0 | 0 | 0 | 0 | 0 | 0 | 0 | 0 | 0 | 0 | 0 | 0 | 0 | 0 | 0 | 0 | 0 | 4 | D | 0 | 2.5 | 157673.4134 | 22000 | 0.32
Ar | 426.653 | 18 | 1 | 2 | 2 | 6 | 2 | 4 | 0 | 1 | 0 | 0 | 0 | 0 | 0 | 0 | 0 | 0 | 0 | 0 | 0 | 0 | 4 | P | 1 | 2.5 | 134241.7389 | 2 | 2 | 6 | 2 | 4 | 0 | 0 | 1 | 0 | 0 | 0 | 0 | 0 | 0 | 0 | 0 | 0 | 0 | 0 | 0 | 0 | 0 | 0 | 0 | 0 | 0 | 0 | 0 | 0 | 4 | D | 0 | 2.5 | 157673.4134 | 18400 | 0.252 | -0.025
Ar | 426.653 | 18 | 1 | 2 | 2 | 6 | 2 | 4 | 0 | 1 | 0 | 0 | 0 | 0 | 0 | 0 | 0 | 0 | 0 | 0 | 0 | 0 | 4 | P | 1 | 2.5 | 134241.7389 | 2 | 2 | 6 | 2 | 4 | 0 | 0 | 1 | 0 | 0 | 0 | 0 | 0 | 0 | 0 | 0 | 0 | 0 | 0 | 0 | 0 | 0 | 0 | 0 | 0 | 0 | 0 | 0 | 0 | 4 | D | 0 | 2.5 | 157673.4134 | 26500 | 0.252 | -0.025
Ar | 433.12 | 18 | 1 | 2 | 2 | 6 | 2 | 4 | 0 | 1 | 0 | 0 | 0 | 0 | 0 | 0 | 0 | 0 | 0 | 0 | 0 | 0 | 4 | P | 1 | 1.5 | 135085.9958 | 2 | 2 | 6 | 2 | 4 | 0 | 0 | 1 | 0 | 0 | 0 | 0 | 0 | 0 | 0 | 0 | 0 | 0 | 0 | 0 | 0 | 0 | 0 | 0 | 0 | 0 | 0 | 0 | 0 | 4 | D | 0 | 1.5 | 158167.7999 | 22000 | 0.338
Ar | 433.12 | 18 | 1 | 2 | 2 | 6 | 2 | 4 | 0 | 1 | 0 | 0 | 0 | 0 | 0 | 0 | 0 | 0 | 0 | 0 | 0 | 0 | 4 | P | 1 | 1.5 | 135085.9958 | 2 | 2 | 6 | 2 | 4 | 0 | 0 | 1 | 0 | 0 | 0 | 0 | 0 | 0 | 0 | 0 | 0 | 0 | 0 | 0 | 0 | 0 | 0 | 0 | 0 | 0 | 0 | 0 | 0 | 4 | D | 0 | 1.5 | 158167.7999 | 18400 |  | -0.021
Ar | 433.12 | 18 | 1 | 2 | 2 | 6 | 2 | 4 | 0 | 1 | 0 | 0 | 0 | 0 | 0 | 0 | 0 | 0 | 0 | 0 | 0 | 0 | 4 | P | 1 | 1.5 | 135085.9958 | 2 | 2 | 6 | 2 | 4 | 0 | 0 | 1 | 0 | 0 | 0 | 0 | 0 | 0 | 0 | 0 | 0 | 0 | 0 | 0 | 0 | 0 | 0 | 0 | 0 | 0 | 0 | 0 | 0 | 4 | D | 0 | 1.5 | 158167.7999 | 26500 |  | -0.021
Ar | 437.967 | 18 | 1 | 2 | 2 | 6 | 2 | 4 | 0 | 1 | 0 | 0 | 0 | 0 | 0 | 0 | 0 | 0 | 0 | 0 | 0 | 0 | 4 | P | 1 | 0.5 | 135601.7336 | 2 | 2 | 6 | 2 | 4 | 0 | 0 | 1 | 0 | 0 | 0 | 0 | 0 | 0 | 0 | 0 | 0 | 0 | 0 | 0 | 0 | 0 | 0 | 0 | 0 | 0 | 0 | 0 | 0 | 4 | D | 0 | 0.5 | 158428.1087 | 10880 | 0.21866
Ar | 437.967 | 18 | 1 | 2 | 2 | 6 | 2 | 4 | 0 | 1 | 0 | 0 | 0 | 0 | 0 | 0 | 0 | 0 | 0 | 0 | 0 | 0 | 4 | P | 1 | 0.5 | 135601.7336 | 2 | 2 | 6 | 2 | 4 | 0 | 0 | 1 | 0 | 0 | 0 | 0 | 0 | 0 | 0 | 0 | 0 | 0 | 0 | 0 | 0 | 0 | 0 | 0 | 0 | 0 | 0 | 0 | 0 | 4 | D | 0 | 0.5 | 158428.1087 | 11520 | 0.23966 | -0.023464
Ar | 437.967 | 18 | 1 | 2 | 2 | 6 | 2 | 4 | 0 | 1 | 0 | 0 | 0 | 0 | 0 | 0 | 0 | 0 | 0 | 0 | 0 | 0 | 4 | P | 1 | 0.5 | 135601.7336 | 2 | 2 | 6 | 2 | 4 | 0 | 0 | 1 | 0 | 0 | 0 | 0 | 0 | 0 | 0 | 0 | 0 | 0 | 0 | 0 | 0 | 0 | 0 | 0 | 0 | 0 | 0 | 0 | 0 | 4 | D | 0 | 0.5 | 158428.1087 | 12200 | 0.25135
Ar | 437.967 | 18 | 1 | 2 | 2 | 6 | 2 | 4 | 0 | 1 | 0 | 0 | 0 | 0 | 0 | 0 | 0 | 0 | 0 | 0 | 0 | 0 | 4 | P | 1 | 0.5 | 135601.7336 | 2 | 2 | 6 | 2 | 4 | 0 | 0 | 1 | 0 | 0 | 0 | 0 | 0 | 0 | 0 | 0 | 0 | 0 | 0 | 0 | 0 | 0 | 0 | 0 | 0 | 0 | 0 | 0 | 0 | 4 | D | 0 | 0.5 | 158428.1087 | 13030 | 0.25818
Ar | 437.967 | 18 | 1 | 2 | 2 | 6 | 2 | 4 | 0 | 1 | 0 | 0 | 0 | 0 | 0 | 0 | 0 | 0 | 0 | 0 | 0 | 0 | 4 | P | 1 | 0.5 | 135601.7336 | 2 | 2 | 6 | 2 | 4 | 0 | 0 | 1 | 0 | 0 | 0 | 0 | 0 | 0 | 0 | 0 | 0 | 0 | 0 | 0 | 0 | 0 | 0 | 0 | 0 | 0 | 0 | 0 | 0 | 4 | D | 0 | 0.5 | 158428.1087 | 13880 | 0.22662
Ar | 437.967 | 18 | 1 | 2 | 2 | 6 | 2 | 4 | 0 | 1 | 0 | 0 | 0 | 0 | 0 | 0 | 0 | 0 | 0 | 0 | 0 | 0 | 4 | P | 1 | 0.5 | 135601.7336 | 2 | 2 | 6 | 2 | 4 | 0 | 0 | 1 | 0 | 0 | 0 | 0 | 0 | 0 | 0 | 0 | 0 | 0 | 0 | 0 | 0 | 0 | 0 | 0 | 0 | 0 | 0 | 0 | 0 | 4 | D | 0 | 0.5 | 158428.1087 | 22000 | 0.316
Ar | 417.836 | 18 | 1 | 2 | 2 | 6 | 2 | 4 | 0 | 1 | 0 | 0 | 0 | 0 | 0 | 0 | 0 | 0 | 0 | 0 | 0 | 0 | 4 | P | 1 | 2.5 | 134241.7389 | 2 | 2 | 6 | 2 | 4 | 0 | 0 | 1 | 0 | 0 | 0 | 0 | 0 | 0 | 0 | 0 | 0 | 0 | 0 | 0 | 0 | 0 | 0 | 0 | 0 | 0 | 0 | 0 | 0 | 4 | D | 0 | 1.5 | 158167.7999 | 22000 | 0.32
Ar | 428.29 | 18 | 1 | 2 | 2 | 6 | 2 | 4 | 0 | 1 | 0 | 0 | 0 | 0 | 0 | 0 | 0 | 0 | 0 | 0 | 0 | 0 | 4 | P | 1 | 1.5 | 135085.9958 | 2 | 2 | 6 | 2 | 4 | 0 | 0 | 1 | 0 | 0 | 0 | 0 | 0 | 0 | 0 | 0 | 0 | 0 | 0 | 0 | 0 | 0 | 0 | 0 | 0 | 0 | 0 | 0 | 0 | 4 | D | 0 | 0.5 | 158428.1087 | 22000 | 0.252
Ar | 428.29 | 18 | 1 | 2 | 2 | 6 | 2 | 4 | 0 | 1 | 0 | 0 | 0 | 0 | 0 | 0 | 0 | 0 | 0 | 0 | 0 | 0 | 4 | P | 1 | 1.5 | 135085.9958 | 2 | 2 | 6 | 2 | 4 | 0 | 0 | 1 | 0 | 0 | 0 | 0 | 0 | 0 | 0 | 0 | 0 | 0 | 0 | 0 | 0 | 0 | 0 | 0 | 0 | 0 | 0 | 0 | 0 | 4 | D | 0 | 0.5 | 158428.1087 | 18400 | 0.2 | -0.035
Ar | 428.29 | 18 | 1 | 2 | 2 | 6 | 2 | 4 | 0 | 1 | 0 | 0 | 0 | 0 | 0 | 0 | 0 | 0 | 0 | 0 | 0 | 0 | 4 | P | 1 | 1.5 | 135085.9958 | 2 | 2 | 6 | 2 | 4 | 0 | 0 | 1 | 0 | 0 | 0 | 0 | 0 | 0 | 0 | 0 | 0 | 0 | 0 | 0 | 0 | 0 | 0 | 0 | 0 | 0 | 0 | 0 | 0 | 4 | D | 0 | 0.5 | 158428.1087 | 26500 | 0.2 | -0.035
Ar | 408.239 | 18 | 1 | 2 | 2 | 6 | 2 | 4 | 0 | 1 | 0 | 0 | 0 | 0 | 0 | 0 | 0 | 0 | 0 | 0 | 0 | 0 | 4 | P | 1 | 2.5 | 134241.7389 | 2 | 2 | 6 | 2 | 4 | 0 | 0 | 1 | 0 | 0 | 0 | 0 | 0 | 0 | 0 | 0 | 0 | 0 | 0 | 0 | 0 | 0 | 0 | 0 | 0 | 0 | 0 | 0 | 0 | 2 | D | 0 | 2.5 | 158730.2995 | 18400 | 0.338 | -0.059
Ar | 408.239 | 18 | 1 | 2 | 2 | 6 | 2 | 4 | 0 | 1 | 0 | 0 | 0 | 0 | 0 | 0 | 0 | 0 | 0 | 0 | 0 | 0 | 4 | P | 1 | 2.5 | 134241.7389 | 2 | 2 | 6 | 2 | 4 | 0 | 0 | 1 | 0 | 0 | 0 | 0 | 0 | 0 | 0 | 0 | 0 | 0 | 0 | 0 | 0 | 0 | 0 | 0 | 0 | 0 | 0 | 0 | 0 | 2 | D | 0 | 2.5 | 158730.2995 | 26500 | 0.338 | -0.059
Ar | 411.282 | 18 | 1 | 2 | 2 | 6 | 2 | 4 | 0 | 1 | 0 | 0 | 0 | 0 | 0 | 0 | 0 | 0 | 0 | 0 | 0 | 0 | 4 | P | 1 | 1.5 | 135085.9958 | 2 | 2 | 6 | 2 | 4 | 0 | 0 | 1 | 0 | 0 | 0 | 0 | 0 | 0 | 0 | 0 | 0 | 0 | 0 | 0 | 0 | 0 | 0 | 0 | 0 | 0 | 0 | 0 | 0 | 2 | D | 0 | 1.5 | 159393.385 | 22000 | 0.221
Ar | 422.816 | 18 | 1 | 2 | 2 | 6 | 2 | 4 | 0 | 1 | 0 | 0 | 0 | 0 | 0 | 0 | 0 | 0 | 0 | 0 | 0 | 0 | 4 | P | 1 | 1.5 | 135085.9958 | 2 | 2 | 6 | 2 | 4 | 0 | 0 | 1 | 0 | 0 | 0 | 0 | 0 | 0 | 0 | 0 | 0 | 0 | 0 | 0 | 0 | 0 | 0 | 0 | 0 | 0 | 0 | 0 | 0 | 2 | D | 0 | 2.5 | 158730.2995 | 22000 | 0.299
Ar | 422.816 | 18 | 1 | 2 | 2 | 6 | 2 | 4 | 0 | 1 | 0 | 0 | 0 | 0 | 0 | 0 | 0 | 0 | 0 | 0 | 0 | 0 | 4 | P | 1 | 1.5 | 135085.9958 | 2 | 2 | 6 | 2 | 4 | 0 | 0 | 1 | 0 | 0 | 0 | 0 | 0 | 0 | 0 | 0 | 0 | 0 | 0 | 0 | 0 | 0 | 0 | 0 | 0 | 0 | 0 | 0 | 0 | 2 | D | 0 | 2.5 | 158730.2995 | 18400 | 0.331 | -0.015
Ar | 422.816 | 18 | 1 | 2 | 2 | 6 | 2 | 4 | 0 | 1 | 0 | 0 | 0 | 0 | 0 | 0 | 0 | 0 | 0 | 0 | 0 | 0 | 4 | P | 1 | 1.5 | 135085.9958 | 2 | 2 | 6 | 2 | 4 | 0 | 0 | 1 | 0 | 0 | 0 | 0 | 0 | 0 | 0 | 0 | 0 | 0 | 0 | 0 | 0 | 0 | 0 | 0 | 0 | 0 | 0 | 0 | 0 | 2 | D | 0 | 2.5 | 158730.2995 | 26500 | 0.331 | -0.015
Ar | 372.931 | 18 | 1 | 2 | 2 | 6 | 2 | 4 | 0 | 1 | 0 | 0 | 0 | 0 | 0 | 0 | 0 | 0 | 0 | 0 | 0 | 0 | 4 | P | 1 | 2.5 | 134241.7389 | 2 | 2 | 6 | 2 | 4 | 0 | 0 | 1 | 0 | 0 | 0 | 0 | 0 | 0 | 0 | 0 | 0 | 0 | 0 | 0 | 0 | 0 | 0 | 0 | 0 | 0 | 0 | 0 | 0 | 4 | S | 0 | 1.5 | 161048.7411 | 10880 | 0.18768
Ar | 372.931 | 18 | 1 | 2 | 2 | 6 | 2 | 4 | 0 | 1 | 0 | 0 | 0 | 0 | 0 | 0 | 0 | 0 | 0 | 0 | 0 | 0 | 4 | P | 1 | 2.5 | 134241.7389 | 2 | 2 | 6 | 2 | 4 | 0 | 0 | 1 | 0 | 0 | 0 | 0 | 0 | 0 | 0 | 0 | 0 | 0 | 0 | 0 | 0 | 0 | 0 | 0 | 0 | 0 | 0 | 0 | 0 | 4 | S | 0 | 1.5 | 161048.7411 | 11520 | 0.17318
Ar | 372.931 | 18 | 1 | 2 | 2 | 6 | 2 | 4 | 0 | 1 | 0 | 0 | 0 | 0 | 0 | 0 | 0 | 0 | 0 | 0 | 0 | 0 | 4 | P | 1 | 2.5 | 134241.7389 | 2 | 2 | 6 | 2 | 4 | 0 | 0 | 1 | 0 | 0 | 0 | 0 | 0 | 0 | 0 | 0 | 0 | 0 | 0 | 0 | 0 | 0 | 0 | 0 | 0 | 0 | 0 | 0 | 0 | 4 | S | 0 | 1.5 | 161048.7411 | 12200 | 0.22432
Ar | 372.931 | 18 | 1 | 2 | 2 | 6 | 2 | 4 | 0 | 1 | 0 | 0 | 0 | 0 | 0 | 0 | 0 | 0 | 0 | 0 | 0 | 0 | 4 | P | 1 | 2.5 | 134241.7389 | 2 | 2 | 6 | 2 | 4 | 0 | 0 | 1 | 0 | 0 | 0 | 0 | 0 | 0 | 0 | 0 | 0 | 0 | 0 | 0 | 0 | 0 | 0 | 0 | 0 | 0 | 0 | 0 | 0 | 4 | S | 0 | 1.5 | 161048.7411 | 13030 | 0.17273
Ar | 372.931 | 18 | 1 | 2 | 2 | 6 | 2 | 4 | 0 | 1 | 0 | 0 | 0 | 0 | 0 | 0 | 0 | 0 | 0 | 0 | 0 | 0 | 4 | P | 1 | 2.5 | 134241.7389 | 2 | 2 | 6 | 2 | 4 | 0 | 0 | 1 | 0 | 0 | 0 | 0 | 0 | 0 | 0 | 0 | 0 | 0 | 0 | 0 | 0 | 0 | 0 | 0 | 0 | 0 | 0 | 0 | 0 | 4 | S | 0 | 1.5 | 161048.7411 | 13880 | 0.15971
Ar | 372.931 | 18 | 1 | 2 | 2 | 6 | 2 | 4 | 0 | 1 | 0 | 0 | 0 | 0 | 0 | 0 | 0 | 0 | 0 | 0 | 0 | 0 | 4 | P | 1 | 2.5 | 134241.7389 | 2 | 2 | 6 | 2 | 4 | 0 | 0 | 1 | 0 | 0 | 0 | 0 | 0 | 0 | 0 | 0 | 0 | 0 | 0 | 0 | 0 | 0 | 0 | 0 | 0 | 0 | 0 | 0 | 0 | 4 | S | 0 | 1.5 | 161048.7411 | 22000 | 0.229
Ar | 385.058 | 18 | 1 | 2 | 2 | 6 | 2 | 4 | 0 | 1 | 0 | 0 | 0 | 0 | 0 | 0 | 0 | 0 | 0 | 0 | 0 | 0 | 4 | P | 1 | 1.5 | 135085.9958 | 2 | 2 | 6 | 2 | 4 | 0 | 0 | 1 | 0 | 0 | 0 | 0 | 0 | 0 | 0 | 0 | 0 | 0 | 0 | 0 | 0 | 0 | 0 | 0 | 0 | 0 | 0 | 0 | 0 | 4 | S | 0 | 1.5 | 161048.7411 | 10880 | 0.23941 | -0.023153
Ar | 385.058 | 18 | 1 | 2 | 2 | 6 | 2 | 4 | 0 | 1 | 0 | 0 | 0 | 0 | 0 | 0 | 0 | 0 | 0 | 0 | 0 | 0 | 4 | P | 1 | 1.5 | 135085.9958 | 2 | 2 | 6 | 2 | 4 | 0 | 0 | 1 | 0 | 0 | 0 | 0 | 0 | 0 | 0 | 0 | 0 | 0 | 0 | 0 | 0 | 0 | 0 | 0 | 0 | 0 | 0 | 0 | 0 | 4 | S | 0 | 1.5 | 161048.7411 | 11520 | 0.18324 | -0.025698
Ar | 385.058 | 18 | 1 | 2 | 2 | 6 | 2 | 4 | 0 | 1 | 0 | 0 | 0 | 0 | 0 | 0 | 0 | 0 | 0 | 0 | 0 | 0 | 4 | P | 1 | 1.5 | 135085.9958 | 2 | 2 | 6 | 2 | 4 | 0 | 0 | 1 | 0 | 0 | 0 | 0 | 0 | 0 | 0 | 0 | 0 | 0 | 0 | 0 | 0 | 0 | 0 | 0 | 0 | 0 | 0 | 0 | 0 | 4 | S | 0 | 1.5 | 161048.7411 | 12200 | 0.25135
Ar | 385.058 | 18 | 1 | 2 | 2 | 6 | 2 | 4 | 0 | 1 | 0 | 0 | 0 | 0 | 0 | 0 | 0 | 0 | 0 | 0 | 0 | 0 | 4 | P | 1 | 1.5 | 135085.9958 | 2 | 2 | 6 | 2 | 4 | 0 | 0 | 1 | 0 | 0 | 0 | 0 | 0 | 0 | 0 | 0 | 0 | 0 | 0 | 0 | 0 | 0 | 0 | 0 | 0 | 0 | 0 | 0 | 0 | 4 | S | 0 | 1.5 | 161048.7411 | 13030 | 0.18364
Ar | 385.058 | 18 | 1 | 2 | 2 | 6 | 2 | 4 | 0 | 1 | 0 | 0 | 0 | 0 | 0 | 0 | 0 | 0 | 0 | 0 | 0 | 0 | 4 | P | 1 | 1.5 | 135085.9958 | 2 | 2 | 6 | 2 | 4 | 0 | 0 | 1 | 0 | 0 | 0 | 0 | 0 | 0 | 0 | 0 | 0 | 0 | 0 | 0 | 0 | 0 | 0 | 0 | 0 | 0 | 0 | 0 | 0 | 4 | S | 0 | 1.5 | 161048.7411 | 13880 | 0.19281
Ar | 385.058 | 18 | 1 | 2 | 2 | 6 | 2 | 4 | 0 | 1 | 0 | 0 | 0 | 0 | 0 | 0 | 0 | 0 | 0 | 0 | 0 | 0 | 4 | P | 1 | 1.5 | 135085.9958 | 2 | 2 | 6 | 2 | 4 | 0 | 0 | 1 | 0 | 0 | 0 | 0 | 0 | 0 | 0 | 0 | 0 | 0 | 0 | 0 | 0 | 0 | 0 | 0 | 0 | 0 | 0 | 0 | 0 | 4 | S | 0 | 1.5 | 161048.7411 | 22000 | 0.235
Ar | 385.058 | 18 | 1 | 2 | 2 | 6 | 2 | 4 | 0 | 1 | 0 | 0 | 0 | 0 | 0 | 0 | 0 | 0 | 0 | 0 | 0 | 0 | 4 | P | 1 | 1.5 | 135085.9958 | 2 | 2 | 6 | 2 | 4 | 0 | 0 | 1 | 0 | 0 | 0 | 0 | 0 | 0 | 0 | 0 | 0 | 0 | 0 | 0 | 0 | 0 | 0 | 0 | 0 | 0 | 0 | 0 | 0 | 4 | S | 0 | 1.5 | 161048.7411 | 18400 | 0.257 | -0.016
Ar | 385.058 | 18 | 1 | 2 | 2 | 6 | 2 | 4 | 0 | 1 | 0 | 0 | 0 | 0 | 0 | 0 | 0 | 0 | 0 | 0 | 0 | 0 | 4 | P | 1 | 1.5 | 135085.9958 | 2 | 2 | 6 | 2 | 4 | 0 | 0 | 1 | 0 | 0 | 0 | 0 | 0 | 0 | 0 | 0 | 0 | 0 | 0 | 0 | 0 | 0 | 0 | 0 | 0 | 0 | 0 | 0 | 0 | 4 | S | 0 | 1.5 | 161048.7411 | 26500 | 0.257 | -0.016
Ar | 392.862 | 18 | 1 | 2 | 2 | 6 | 2 | 4 | 0 | 1 | 0 | 0 | 0 | 0 | 0 | 0 | 0 | 0 | 0 | 0 | 0 | 0 | 4 | P | 1 | 0.5 | 135601.7336 | 2 | 2 | 6 | 2 | 4 | 0 | 0 | 1 | 0 | 0 | 0 | 0 | 0 | 0 | 0 | 0 | 0 | 0 | 0 | 0 | 0 | 0 | 0 | 0 | 0 | 0 | 0 | 0 | 0 | 4 | S | 0 | 1.5 | 161048.7411 | 26000 | 0.19318
Ar | 392.862 | 18 | 1 | 2 | 2 | 6 | 2 | 4 | 0 | 1 | 0 | 0 | 0 | 0 | 0 | 0 | 0 | 0 | 0 | 0 | 0 | 0 | 4 | P | 1 | 0.5 | 135601.7336 | 2 | 2 | 6 | 2 | 4 | 0 | 0 | 1 | 0 | 0 | 0 | 0 | 0 | 0 | 0 | 0 | 0 | 0 | 0 | 0 | 0 | 0 | 0 | 0 | 0 | 0 | 0 | 0 | 0 | 4 | S | 0 | 1.5 | 161048.7411 | 10880 | 0.24828
Ar | 392.862 | 18 | 1 | 2 | 2 | 6 | 2 | 4 | 0 | 1 | 0 | 0 | 0 | 0 | 0 | 0 | 0 | 0 | 0 | 0 | 0 | 0 | 4 | P | 1 | 0.5 | 135601.7336 | 2 | 2 | 6 | 2 | 4 | 0 | 0 | 1 | 0 | 0 | 0 | 0 | 0 | 0 | 0 | 0 | 0 | 0 | 0 | 0 | 0 | 0 | 0 | 0 | 0 | 0 | 0 | 0 | 0 | 4 | S | 0 | 1.5 | 161048.7411 | 11520 | 0.17765
Ar | 392.862 | 18 | 1 | 2 | 2 | 6 | 2 | 4 | 0 | 1 | 0 | 0 | 0 | 0 | 0 | 0 | 0 | 0 | 0 | 0 | 0 | 0 | 4 | P | 1 | 0.5 | 135601.7336 | 2 | 2 | 6 | 2 | 4 | 0 | 0 | 1 | 0 | 0 | 0 | 0 | 0 | 0 | 0 | 0 | 0 | 0 | 0 | 0 | 0 | 0 | 0 | 0 | 0 | 0 | 0 | 0 | 0 | 4 | S | 0 | 1.5 | 161048.7411 | 12200 | 0.24324
Ar | 392.862 | 18 | 1 | 2 | 2 | 6 | 2 | 4 | 0 | 1 | 0 | 0 | 0 | 0 | 0 | 0 | 0 | 0 | 0 | 0 | 0 | 0 | 4 | P | 1 | 0.5 | 135601.7336 | 2 | 2 | 6 | 2 | 4 | 0 | 0 | 1 | 0 | 0 | 0 | 0 | 0 | 0 | 0 | 0 | 0 | 0 | 0 | 0 | 0 | 0 | 0 | 0 | 0 | 0 | 0 | 0 | 0 | 4 | S | 0 | 1.5 | 161048.7411 | 13030 | 0.22182
Ar | 392.862 | 18 | 1 | 2 | 2 | 6 | 2 | 4 | 0 | 1 | 0 | 0 | 0 | 0 | 0 | 0 | 0 | 0 | 0 | 0 | 0 | 0 | 4 | P | 1 | 0.5 | 135601.7336 | 2 | 2 | 6 | 2 | 4 | 0 | 0 | 1 | 0 | 0 | 0 | 0 | 0 | 0 | 0 | 0 | 0 | 0 | 0 | 0 | 0 | 0 | 0 | 0 | 0 | 0 | 0 | 0 | 0 | 4 | S | 0 | 1.5 | 161048.7411 | 22000 | 0.233
Ar | 392.862 | 18 | 1 | 2 | 2 | 6 | 2 | 4 | 0 | 1 | 0 | 0 | 0 | 0 | 0 | 0 | 0 | 0 | 0 | 0 | 0 | 0 | 4 | P | 1 | 0.5 | 135601.7336 | 2 | 2 | 6 | 2 | 4 | 0 | 0 | 1 | 0 | 0 | 0 | 0 | 0 | 0 | 0 | 0 | 0 | 0 | 0 | 0 | 0 | 0 | 0 | 0 | 0 | 0 | 0 | 0 | 0 | 4 | S | 0 | 1.5 | 161048.7411 | 18400 | 0.336
Ar | 392.862 | 18 | 1 | 2 | 2 | 6 | 2 | 4 | 0 | 1 | 0 | 0 | 0 | 0 | 0 | 0 | 0 | 0 | 0 | 0 | 0 | 0 | 4 | P | 1 | 0.5 | 135601.7336 | 2 | 2 | 6 | 2 | 4 | 0 | 0 | 1 | 0 | 0 | 0 | 0 | 0 | 0 | 0 | 0 | 0 | 0 | 0 | 0 | 0 | 0 | 0 | 0 | 0 | 0 | 0 | 0 | 0 | 4 | S | 0 | 1.5 | 161048.7411 | 26500 | 0.336
Ar | 514.531 | 18 | 1 | 2 | 2 | 6 | 2 | 4 | 0 | 1 | 0 | 0 | 0 | 0 | 0 | 0 | 0 | 0 | 0 | 0 | 0 | 0 | 2 | P | 1 | 1.5 | 138243.6444 | 2 | 2 | 6 | 2 | 4 | 0 | 0 | 1 | 0 | 0 | 0 | 0 | 0 | 0 | 0 | 0 | 0 | 0 | 0 | 0 | 0 | 0 | 0 | 0 | 0 | 0 | 0 | 0 | 0 | 4 | D | 0 | 2.5 | 157673.4134 | 22000 | 0.415
Ar | 514.531 | 18 | 1 | 2 | 2 | 6 | 2 | 4 | 0 | 1 | 0 | 0 | 0 | 0 | 0 | 0 | 0 | 0 | 0 | 0 | 0 | 0 | 2 | P | 1 | 1.5 | 138243.6444 | 2 | 2 | 6 | 2 | 4 | 0 | 0 | 1 | 0 | 0 | 0 | 0 | 0 | 0 | 0 | 0 | 0 | 0 | 0 | 0 | 0 | 0 | 0 | 0 | 0 | 0 | 0 | 0 | 0 | 4 | D | 0 | 2.5 | 157673.4134 | 18400 | 0.223 | -0.06
Ar | 514.531 | 18 | 1 | 2 | 2 | 6 | 2 | 4 | 0 | 1 | 0 | 0 | 0 | 0 | 0 | 0 | 0 | 0 | 0 | 0 | 0 | 0 | 2 | P | 1 | 1.5 | 138243.6444 | 2 | 2 | 6 | 2 | 4 | 0 | 0 | 1 | 0 | 0 | 0 | 0 | 0 | 0 | 0 | 0 | 0 | 0 | 0 | 0 | 0 | 0 | 0 | 0 | 0 | 0 | 0 | 0 | 0 | 4 | D | 0 | 2.5 | 157673.4134 | 26500 | 0.223 | -0.06
Ar | 487.986 | 18 | 1 | 2 | 2 | 6 | 2 | 4 | 0 | 1 | 0 | 0 | 0 | 0 | 0 | 0 | 0 | 0 | 0 | 0 | 0 | 0 | 2 | P | 1 | 1.5 | 138243.6444 | 2 | 2 | 6 | 2 | 4 | 0 | 0 | 1 | 0 | 0 | 0 | 0 | 0 | 0 | 0 | 0 | 0 | 0 | 0 | 0 | 0 | 0 | 0 | 0 | 0 | 0 | 0 | 0 | 0 | 2 | D | 0 | 2.5 | 158730.2995 | 10880 | 0.35862 | -0.074877
Ar | 487.986 | 18 | 1 | 2 | 2 | 6 | 2 | 4 | 0 | 1 | 0 | 0 | 0 | 0 | 0 | 0 | 0 | 0 | 0 | 0 | 0 | 0 | 2 | P | 1 | 1.5 | 138243.6444 | 2 | 2 | 6 | 2 | 4 | 0 | 0 | 1 | 0 | 0 | 0 | 0 | 0 | 0 | 0 | 0 | 0 | 0 | 0 | 0 | 0 | 0 | 0 | 0 | 0 | 0 | 0 | 0 | 0 | 2 | D | 0 | 2.5 | 158730.2995 | 11520 | 0.32793 | -0.069274
Ar | 487.986 | 18 | 1 | 2 | 2 | 6 | 2 | 4 | 0 | 1 | 0 | 0 | 0 | 0 | 0 | 0 | 0 | 0 | 0 | 0 | 0 | 0 | 2 | P | 1 | 1.5 | 138243.6444 | 2 | 2 | 6 | 2 | 4 | 0 | 0 | 1 | 0 | 0 | 0 | 0 | 0 | 0 | 0 | 0 | 0 | 0 | 0 | 0 | 0 | 0 | 0 | 0 | 0 | 0 | 0 | 0 | 0 | 2 | D | 0 | 2.5 | 158730.2995 | 12200 | 0.31622 | -0.067568
Ar | 487.986 | 18 | 1 | 2 | 2 | 6 | 2 | 4 | 0 | 1 | 0 | 0 | 0 | 0 | 0 | 0 | 0 | 0 | 0 | 0 | 0 | 0 | 2 | P | 1 | 1.5 | 138243.6444 | 2 | 2 | 6 | 2 | 4 | 0 | 0 | 1 | 0 | 0 | 0 | 0 | 0 | 0 | 0 | 0 | 0 | 0 | 0 | 0 | 0 | 0 | 0 | 0 | 0 | 0 | 0 | 0 | 0 | 2 | D | 0 | 2.5 | 158730.2995 | 13030 | 0.33636 | -0.045455
Ar | 487.986 | 18 | 1 | 2 | 2 | 6 | 2 | 4 | 0 | 1 | 0 | 0 | 0 | 0 | 0 | 0 | 0 | 0 | 0 | 0 | 0 | 0 | 2 | P | 1 | 1.5 | 138243.6444 | 2 | 2 | 6 | 2 | 4 | 0 | 0 | 1 | 0 | 0 | 0 | 0 | 0 | 0 | 0 | 0 | 0 | 0 | 0 | 0 | 0 | 0 | 0 | 0 | 0 | 0 | 0 | 0 | 0 | 2 | D | 0 | 2.5 | 158730.2995 | 13880 | 0.32662 | -0.044604
Ar | 487.986 | 18 | 1 | 2 | 2 | 6 | 2 | 4 | 0 | 1 | 0 | 0 | 0 | 0 | 0 | 0 | 0 | 0 | 0 | 0 | 0 | 0 | 2 | P | 1 | 1.5 | 138243.6444 | 2 | 2 | 6 | 2 | 4 | 0 | 0 | 1 | 0 | 0 | 0 | 0 | 0 | 0 | 0 | 0 | 0 | 0 | 0 | 0 | 0 | 0 | 0 | 0 | 0 | 0 | 0 | 0 | 0 | 2 | D | 0 | 2.5 | 158730.2995 | 18400 |  | -0.03
Ar | 487.986 | 18 | 1 | 2 | 2 | 6 | 2 | 4 | 0 | 1 | 0 | 0 | 0 | 0 | 0 | 0 | 0 | 0 | 0 | 0 | 0 | 0 | 2 | P | 1 | 1.5 | 138243.6444 | 2 | 2 | 6 | 2 | 4 | 0 | 0 | 1 | 0 | 0 | 0 | 0 | 0 | 0 | 0 | 0 | 0 | 0 | 0 | 0 | 0 | 0 | 0 | 0 | 0 | 0 | 0 | 0 | 0 | 2 | D | 0 | 2.5 | 158730.2995 | 26500 |  | -0.03
Ar | 496.508 | 18 | 1 | 2 | 2 | 6 | 2 | 4 | 0 | 1 | 0 | 0 | 0 | 0 | 0 | 0 | 0 | 0 | 0 | 0 | 0 | 0 | 2 | P | 1 | 0.5 | 139258.3389 | 2 | 2 | 6 | 2 | 4 | 0 | 0 | 1 | 0 | 0 | 0 | 0 | 0 | 0 | 0 | 0 | 0 | 0 | 0 | 0 | 0 | 0 | 0 | 0 | 0 | 0 | 0 | 0 | 0 | 2 | D | 0 | 1.5 | 159393.385 | 10880 | 0.37635 | -0.019704
Ar | 496.508 | 18 | 1 | 2 | 2 | 6 | 2 | 4 | 0 | 1 | 0 | 0 | 0 | 0 | 0 | 0 | 0 | 0 | 0 | 0 | 0 | 0 | 2 | P | 1 | 0.5 | 139258.3389 | 2 | 2 | 6 | 2 | 4 | 0 | 0 | 1 | 0 | 0 | 0 | 0 | 0 | 0 | 0 | 0 | 0 | 0 | 0 | 0 | 0 | 0 | 0 | 0 | 0 | 0 | 0 | 0 | 0 | 2 | D | 0 | 1.5 | 159393.385 | 11520 | 0.32793 | -0.044693
Ar | 496.508 | 18 | 1 | 2 | 2 | 6 | 2 | 4 | 0 | 1 | 0 | 0 | 0 | 0 | 0 | 0 | 0 | 0 | 0 | 0 | 0 | 0 | 2 | P | 1 | 0.5 | 139258.3389 | 2 | 2 | 6 | 2 | 4 | 0 | 0 | 1 | 0 | 0 | 0 | 0 | 0 | 0 | 0 | 0 | 0 | 0 | 0 | 0 | 0 | 0 | 0 | 0 | 0 | 0 | 0 | 0 | 0 | 2 | D | 0 | 1.5 | 159393.385 | 12200 | 0.38514
Ar | 496.508 | 18 | 1 | 2 | 2 | 6 | 2 | 4 | 0 | 1 | 0 | 0 | 0 | 0 | 0 | 0 | 0 | 0 | 0 | 0 | 0 | 0 | 2 | P | 1 | 0.5 | 139258.3389 | 2 | 2 | 6 | 2 | 4 | 0 | 0 | 1 | 0 | 0 | 0 | 0 | 0 | 0 | 0 | 0 | 0 | 0 | 0 | 0 | 0 | 0 | 0 | 0 | 0 | 0 | 0 | 0 | 0 | 2 | D | 0 | 1.5 | 159393.385 | 13030 | 0.33273 | -0.036364
Ar | 496.508 | 18 | 1 | 2 | 2 | 6 | 2 | 4 | 0 | 1 | 0 | 0 | 0 | 0 | 0 | 0 | 0 | 0 | 0 | 0 | 0 | 0 | 2 | P | 1 | 0.5 | 139258.3389 | 2 | 2 | 6 | 2 | 4 | 0 | 0 | 1 | 0 | 0 | 0 | 0 | 0 | 0 | 0 | 0 | 0 | 0 | 0 | 0 | 0 | 0 | 0 | 0 | 0 | 0 | 0 | 0 | 0 | 2 | D | 0 | 1.5 | 159393.385 | 13880 | 0.33957 | -0.038849
Ar | 496.508 | 18 | 1 | 2 | 2 | 6 | 2 | 4 | 0 | 1 | 0 | 0 | 0 | 0 | 0 | 0 | 0 | 0 | 0 | 0 | 0 | 0 | 2 | P | 1 | 0.5 | 139258.3389 | 2 | 2 | 6 | 2 | 4 | 0 | 0 | 1 | 0 | 0 | 0 | 0 | 0 | 0 | 0 | 0 | 0 | 0 | 0 | 0 | 0 | 0 | 0 | 0 | 0 | 0 | 0 | 0 | 0 | 2 | D | 0 | 1.5 | 159393.385 | 16500 | 0.39 | -0.056
Ar | 496.508 | 18 | 1 | 2 | 2 | 6 | 2 | 4 | 0 | 1 | 0 | 0 | 0 | 0 | 0 | 0 | 0 | 0 | 0 | 0 | 0 | 0 | 2 | P | 1 | 0.5 | 139258.3389 | 2 | 2 | 6 | 2 | 4 | 0 | 0 | 1 | 0 | 0 | 0 | 0 | 0 | 0 | 0 | 0 | 0 | 0 | 0 | 0 | 0 | 0 | 0 | 0 | 0 | 0 | 0 | 0 | 0 | 2 | D | 0 | 1.5 | 159393.385 | 23200 | 0.39 | -0.056
Ar | 472.687 | 18 | 1 | 2 | 2 | 6 | 2 | 4 | 0 | 1 | 0 | 0 | 0 | 0 | 0 | 0 | 0 | 0 | 0 | 0 | 0 | 0 | 2 | P | 1 | 1.5 | 138243.6444 | 2 | 2 | 6 | 2 | 4 | 0 | 0 | 1 | 0 | 0 | 0 | 0 | 0 | 0 | 0 | 0 | 0 | 0 | 0 | 0 | 0 | 0 | 0 | 0 | 0 | 0 | 0 | 0 | 0 | 2 | D | 0 | 1.5 | 159393.385 | 10880 | 0.36502 | -0.042365
Ar | 472.687 | 18 | 1 | 2 | 2 | 6 | 2 | 4 | 0 | 1 | 0 | 0 | 0 | 0 | 0 | 0 | 0 | 0 | 0 | 0 | 0 | 0 | 2 | P | 1 | 1.5 | 138243.6444 | 2 | 2 | 6 | 2 | 4 | 0 | 0 | 1 | 0 | 0 | 0 | 0 | 0 | 0 | 0 | 0 | 0 | 0 | 0 | 0 | 0 | 0 | 0 | 0 | 0 | 0 | 0 | 0 | 0 | 2 | D | 0 | 1.5 | 159393.385 | 11520 | 0.33184 | -0.035754
Ar | 472.687 | 18 | 1 | 2 | 2 | 6 | 2 | 4 | 0 | 1 | 0 | 0 | 0 | 0 | 0 | 0 | 0 | 0 | 0 | 0 | 0 | 0 | 2 | P | 1 | 1.5 | 138243.6444 | 2 | 2 | 6 | 2 | 4 | 0 | 0 | 1 | 0 | 0 | 0 | 0 | 0 | 0 | 0 | 0 | 0 | 0 | 0 | 0 | 0 | 0 | 0 | 0 | 0 | 0 | 0 | 0 | 0 | 2 | D | 0 | 1.5 | 159393.385 | 12200 | 0.24865 | -0.051351
Ar | 472.687 | 18 | 1 | 2 | 2 | 6 | 2 | 4 | 0 | 1 | 0 | 0 | 0 | 0 | 0 | 0 | 0 | 0 | 0 | 0 | 0 | 0 | 2 | P | 1 | 1.5 | 138243.6444 | 2 | 2 | 6 | 2 | 4 | 0 | 0 | 1 | 0 | 0 | 0 | 0 | 0 | 0 | 0 | 0 | 0 | 0 | 0 | 0 | 0 | 0 | 0 | 0 | 0 | 0 | 0 | 0 | 0 | 2 | D | 0 | 1.5 | 159393.385 | 13030 | 0.32364 | -0.033636
Ar | 472.687 | 18 | 1 | 2 | 2 | 6 | 2 | 4 | 0 | 1 | 0 | 0 | 0 | 0 | 0 | 0 | 0 | 0 | 0 | 0 | 0 | 0 | 2 | P | 1 | 1.5 | 138243.6444 | 2 | 2 | 6 | 2 | 4 | 0 | 0 | 1 | 0 | 0 | 0 | 0 | 0 | 0 | 0 | 0 | 0 | 0 | 0 | 0 | 0 | 0 | 0 | 0 | 0 | 0 | 0 | 0 | 0 | 2 | D | 0 | 1.5 | 159393.385 | 22000 | 0.393
Ar | 472.687 | 18 | 1 | 2 | 2 | 6 | 2 | 4 | 0 | 1 | 0 | 0 | 0 | 0 | 0 | 0 | 0 | 0 | 0 | 0 | 0 | 0 | 2 | P | 1 | 1.5 | 138243.6444 | 2 | 2 | 6 | 2 | 4 | 0 | 0 | 1 | 0 | 0 | 0 | 0 | 0 | 0 | 0 | 0 | 0 | 0 | 0 | 0 | 0 | 0 | 0 | 0 | 0 | 0 | 0 | 0 | 0 | 2 | D | 0 | 1.5 | 159393.385 | 18400 |  | -0.045
Ar | 472.687 | 18 | 1 | 2 | 2 | 6 | 2 | 4 | 0 | 1 | 0 | 0 | 0 | 0 | 0 | 0 | 0 | 0 | 0 | 0 | 0 | 0 | 2 | P | 1 | 1.5 | 138243.6444 | 2 | 2 | 6 | 2 | 4 | 0 | 0 | 1 | 0 | 0 | 0 | 0 | 0 | 0 | 0 | 0 | 0 | 0 | 0 | 0 | 0 | 0 | 0 | 0 | 0 | 0 | 0 | 0 | 0 | 2 | D | 0 | 1.5 | 159393.385 | 26500 |  | -0.045
Ar | 454.505 | 18 | 1 | 2 | 2 | 6 | 2 | 4 | 0 | 1 | 0 | 0 | 0 | 0 | 0 | 0 | 0 | 0 | 0 | 0 | 0 | 0 | 2 | P | 1 | 1.5 | 138243.6444 | 2 | 2 | 6 | 2 | 4 | 0 | 0 | 1 | 0 | 0 | 0 | 0 | 0 | 0 | 0 | 0 | 0 | 0 | 0 | 0 | 0 | 0 | 0 | 0 | 0 | 0 | 0 | 0 | 0 | 2 | P | 0 | 1.5 | 160239.428 | 10880 | 0.30246 | -0.023645
Ar | 454.505 | 18 | 1 | 2 | 2 | 6 | 2 | 4 | 0 | 1 | 0 | 0 | 0 | 0 | 0 | 0 | 0 | 0 | 0 | 0 | 0 | 0 | 2 | P | 1 | 1.5 | 138243.6444 | 2 | 2 | 6 | 2 | 4 | 0 | 0 | 1 | 0 | 0 | 0 | 0 | 0 | 0 | 0 | 0 | 0 | 0 | 0 | 0 | 0 | 0 | 0 | 0 | 0 | 0 | 0 | 0 | 0 | 2 | P | 0 | 1.5 | 160239.428 | 11520 | 0.28156 | -0.026816
Ar | 454.505 | 18 | 1 | 2 | 2 | 6 | 2 | 4 | 0 | 1 | 0 | 0 | 0 | 0 | 0 | 0 | 0 | 0 | 0 | 0 | 0 | 0 | 2 | P | 1 | 1.5 | 138243.6444 | 2 | 2 | 6 | 2 | 4 | 0 | 0 | 1 | 0 | 0 | 0 | 0 | 0 | 0 | 0 | 0 | 0 | 0 | 0 | 0 | 0 | 0 | 0 | 0 | 0 | 0 | 0 | 0 | 0 | 2 | P | 0 | 1.5 | 160239.428 | 12200 | 0.34054 | -0.05
Ar | 454.505 | 18 | 1 | 2 | 2 | 6 | 2 | 4 | 0 | 1 | 0 | 0 | 0 | 0 | 0 | 0 | 0 | 0 | 0 | 0 | 0 | 0 | 2 | P | 1 | 1.5 | 138243.6444 | 2 | 2 | 6 | 2 | 4 | 0 | 0 | 1 | 0 | 0 | 0 | 0 | 0 | 0 | 0 | 0 | 0 | 0 | 0 | 0 | 0 | 0 | 0 | 0 | 0 | 0 | 0 | 0 | 0 | 2 | P | 0 | 1.5 | 160239.428 | 13030 | 0.29091
Ar | 454.505 | 18 | 1 | 2 | 2 | 6 | 2 | 4 | 0 | 1 | 0 | 0 | 0 | 0 | 0 | 0 | 0 | 0 | 0 | 0 | 0 | 0 | 2 | P | 1 | 1.5 | 138243.6444 | 2 | 2 | 6 | 2 | 4 | 0 | 0 | 1 | 0 | 0 | 0 | 0 | 0 | 0 | 0 | 0 | 0 | 0 | 0 | 0 | 0 | 0 | 0 | 0 | 0 | 0 | 0 | 0 | 0 | 2 | P | 0 | 1.5 | 160239.428 | 13880 | 0.28489 | -0.023022
Ar | 454.505 | 18 | 1 | 2 | 2 | 6 | 2 | 4 | 0 | 1 | 0 | 0 | 0 | 0 | 0 | 0 | 0 | 0 | 0 | 0 | 0 | 0 | 2 | P | 1 | 1.5 | 138243.6444 | 2 | 2 | 6 | 2 | 4 | 0 | 0 | 1 | 0 | 0 | 0 | 0 | 0 | 0 | 0 | 0 | 0 | 0 | 0 | 0 | 0 | 0 | 0 | 0 | 0 | 0 | 0 | 0 | 0 | 2 | P | 0 | 1.5 | 160239.428 | 22000 | 0.362
Ar | 454.505 | 18 | 1 | 2 | 2 | 6 | 2 | 4 | 0 | 1 | 0 | 0 | 0 | 0 | 0 | 0 | 0 | 0 | 0 | 0 | 0 | 0 | 2 | P | 1 | 1.5 | 138243.6444 | 2 | 2 | 6 | 2 | 4 | 0 | 0 | 1 | 0 | 0 | 0 | 0 | 0 | 0 | 0 | 0 | 0 | 0 | 0 | 0 | 0 | 0 | 0 | 0 | 0 | 0 | 0 | 0 | 0 | 2 | P | 0 | 1.5 | 160239.428 | 18400 |  | -0.036
Ar | 454.505 | 18 | 1 | 2 | 2 | 6 | 2 | 4 | 0 | 1 | 0 | 0 | 0 | 0 | 0 | 0 | 0 | 0 | 0 | 0 | 0 | 0 | 2 | P | 1 | 1.5 | 138243.6444 | 2 | 2 | 6 | 2 | 4 | 0 | 0 | 1 | 0 | 0 | 0 | 0 | 0 | 0 | 0 | 0 | 0 | 0 | 0 | 0 | 0 | 0 | 0 | 0 | 0 | 0 | 0 | 0 | 0 | 2 | P | 0 | 1.5 | 160239.428 | 26500 |  | -0.036
Ar | 488.904 | 18 | 1 | 2 | 2 | 6 | 2 | 4 | 0 | 1 | 0 | 0 | 0 | 0 | 0 | 0 | 0 | 0 | 0 | 0 | 0 | 0 | 2 | P | 1 | 0.5 | 139258.3389 | 2 | 2 | 6 | 2 | 4 | 0 | 0 | 1 | 0 | 0 | 0 | 0 | 0 | 0 | 0 | 0 | 0 | 0 | 0 | 0 | 0 | 0 | 0 | 0 | 0 | 0 | 0 | 0 | 0 | 2 | P | 0 | 0.5 | 159706.5337 | 22000 | 0.386
Ar | 465.79 | 18 | 1 | 2 | 2 | 6 | 2 | 4 | 0 | 1 | 0 | 0 | 0 | 0 | 0 | 0 | 0 | 0 | 0 | 0 | 0 | 0 | 2 | P | 1 | 1.5 | 138243.6444 | 2 | 2 | 6 | 2 | 4 | 0 | 0 | 1 | 0 | 0 | 0 | 0 | 0 | 0 | 0 | 0 | 0 | 0 | 0 | 0 | 0 | 0 | 0 | 0 | 0 | 0 | 0 | 0 | 0 | 2 | P | 0 | 0.5 | 159706.5337 | 10880 | 0.28916 | -0.039409
Ar | 465.79 | 18 | 1 | 2 | 2 | 6 | 2 | 4 | 0 | 1 | 0 | 0 | 0 | 0 | 0 | 0 | 0 | 0 | 0 | 0 | 0 | 0 | 2 | P | 1 | 1.5 | 138243.6444 | 2 | 2 | 6 | 2 | 4 | 0 | 0 | 1 | 0 | 0 | 0 | 0 | 0 | 0 | 0 | 0 | 0 | 0 | 0 | 0 | 0 | 0 | 0 | 0 | 0 | 0 | 0 | 0 | 0 | 2 | P | 0 | 0.5 | 159706.5337 | 11520 | 0.25922 | -0.035196
Ar | 465.79 | 18 | 1 | 2 | 2 | 6 | 2 | 4 | 0 | 1 | 0 | 0 | 0 | 0 | 0 | 0 | 0 | 0 | 0 | 0 | 0 | 0 | 2 | P | 1 | 1.5 | 138243.6444 | 2 | 2 | 6 | 2 | 4 | 0 | 0 | 1 | 0 | 0 | 0 | 0 | 0 | 0 | 0 | 0 | 0 | 0 | 0 | 0 | 0 | 0 | 0 | 0 | 0 | 0 | 0 | 0 | 0 | 2 | P | 0 | 0.5 | 159706.5337 | 12200 | 0.31892 | -0.066216
Ar | 465.79 | 18 | 1 | 2 | 2 | 6 | 2 | 4 | 0 | 1 | 0 | 0 | 0 | 0 | 0 | 0 | 0 | 0 | 0 | 0 | 0 | 0 | 2 | P | 1 | 1.5 | 138243.6444 | 2 | 2 | 6 | 2 | 4 | 0 | 0 | 1 | 0 | 0 | 0 | 0 | 0 | 0 | 0 | 0 | 0 | 0 | 0 | 0 | 0 | 0 | 0 | 0 | 0 | 0 | 0 | 0 | 0 | 2 | P | 0 | 0.5 | 159706.5337 | 13030 | 0.31091 | -0.0033636
Ar | 465.79 | 18 | 1 | 2 | 2 | 6 | 2 | 4 | 0 | 1 | 0 | 0 | 0 | 0 | 0 | 0 | 0 | 0 | 0 | 0 | 0 | 0 | 2 | P | 1 | 1.5 | 138243.6444 | 2 | 2 | 6 | 2 | 4 | 0 | 0 | 1 | 0 | 0 | 0 | 0 | 0 | 0 | 0 | 0 | 0 | 0 | 0 | 0 | 0 | 0 | 0 | 0 | 0 | 0 | 0 | 0 | 0 | 2 | P | 0 | 0.5 | 159706.5337 | 13880 | 0.29065 | 0.045324
Ar | 465.79 | 18 | 1 | 2 | 2 | 6 | 2 | 4 | 0 | 1 | 0 | 0 | 0 | 0 | 0 | 0 | 0 | 0 | 0 | 0 | 0 | 0 | 2 | P | 1 | 1.5 | 138243.6444 | 2 | 2 | 6 | 2 | 4 | 0 | 0 | 1 | 0 | 0 | 0 | 0 | 0 | 0 | 0 | 0 | 0 | 0 | 0 | 0 | 0 | 0 | 0 | 0 | 0 | 0 | 0 | 0 | 0 | 2 | P | 0 | 0.5 | 159706.5337 | 22000 | 0.37
Ar | 465.79 | 18 | 1 | 2 | 2 | 6 | 2 | 4 | 0 | 1 | 0 | 0 | 0 | 0 | 0 | 0 | 0 | 0 | 0 | 0 | 0 | 0 | 2 | P | 1 | 1.5 | 138243.6444 | 2 | 2 | 6 | 2 | 4 | 0 | 0 | 1 | 0 | 0 | 0 | 0 | 0 | 0 | 0 | 0 | 0 | 0 | 0 | 0 | 0 | 0 | 0 | 0 | 0 | 0 | 0 | 0 | 0 | 2 | P | 0 | 0.5 | 159706.5337 | 17000 | 0.328 | -0.041
Ar | 465.79 | 18 | 1 | 2 | 2 | 6 | 2 | 4 | 0 | 1 | 0 | 0 | 0 | 0 | 0 | 0 | 0 | 0 | 0 | 0 | 0 | 0 | 2 | P | 1 | 1.5 | 138243.6444 | 2 | 2 | 6 | 2 | 4 | 0 | 0 | 1 | 0 | 0 | 0 | 0 | 0 | 0 | 0 | 0 | 0 | 0 | 0 | 0 | 0 | 0 | 0 | 0 | 0 | 0 | 0 | 0 | 0 | 2 | P | 0 | 0.5 | 159706.5337 | 26700 | 0.328 | -0.041
Ar | 476.486 | 18 | 1 | 2 | 2 | 6 | 2 | 4 | 0 | 1 | 0 | 0 | 0 | 0 | 0 | 0 | 0 | 0 | 0 | 0 | 0 | 0 | 2 | P | 1 | 0.5 | 139258.3389 | 2 | 2 | 6 | 2 | 4 | 0 | 0 | 1 | 0 | 0 | 0 | 0 | 0 | 0 | 0 | 0 | 0 | 0 | 0 | 0 | 0 | 0 | 0 | 0 | 0 | 0 | 0 | 0 | 0 | 2 | P | 0 | 1.5 | 160239.428 | 10880 | 0.36946 | -0.028571
Ar | 476.486 | 18 | 1 | 2 | 2 | 6 | 2 | 4 | 0 | 1 | 0 | 0 | 0 | 0 | 0 | 0 | 0 | 0 | 0 | 0 | 0 | 0 | 2 | P | 1 | 0.5 | 139258.3389 | 2 | 2 | 6 | 2 | 4 | 0 | 0 | 1 | 0 | 0 | 0 | 0 | 0 | 0 | 0 | 0 | 0 | 0 | 0 | 0 | 0 | 0 | 0 | 0 | 0 | 0 | 0 | 0 | 0 | 2 | P | 0 | 1.5 | 160239.428 | 11520 | 0.27709 | -0.019553
Ar | 476.486 | 18 | 1 | 2 | 2 | 6 | 2 | 4 | 0 | 1 | 0 | 0 | 0 | 0 | 0 | 0 | 0 | 0 | 0 | 0 | 0 | 0 | 2 | P | 1 | 0.5 | 139258.3389 | 2 | 2 | 6 | 2 | 4 | 0 | 0 | 1 | 0 | 0 | 0 | 0 | 0 | 0 | 0 | 0 | 0 | 0 | 0 | 0 | 0 | 0 | 0 | 0 | 0 | 0 | 0 | 0 | 0 | 2 | P | 0 | 1.5 | 160239.428 | 12200 | 0.30541 | 0.047297
Ar | 476.486 | 18 | 1 | 2 | 2 | 6 | 2 | 4 | 0 | 1 | 0 | 0 | 0 | 0 | 0 | 0 | 0 | 0 | 0 | 0 | 0 | 0 | 2 | P | 1 | 0.5 | 139258.3389 | 2 | 2 | 6 | 2 | 4 | 0 | 0 | 1 | 0 | 0 | 0 | 0 | 0 | 0 | 0 | 0 | 0 | 0 | 0 | 0 | 0 | 0 | 0 | 0 | 0 | 0 | 0 | 0 | 0 | 2 | P | 0 | 1.5 | 160239.428 | 13030 | 0.31455 | -0.031818
Ar | 476.486 | 18 | 1 | 2 | 2 | 6 | 2 | 4 | 0 | 1 | 0 | 0 | 0 | 0 | 0 | 0 | 0 | 0 | 0 | 0 | 0 | 0 | 2 | P | 1 | 0.5 | 139258.3389 | 2 | 2 | 6 | 2 | 4 | 0 | 0 | 1 | 0 | 0 | 0 | 0 | 0 | 0 | 0 | 0 | 0 | 0 | 0 | 0 | 0 | 0 | 0 | 0 | 0 | 0 | 0 | 0 | 0 | 2 | P | 0 | 1.5 | 160239.428 | 13880 | 0.30647 | -0.02518
Ar | 476.486 | 18 | 1 | 2 | 2 | 6 | 2 | 4 | 0 | 1 | 0 | 0 | 0 | 0 | 0 | 0 | 0 | 0 | 0 | 0 | 0 | 0 | 2 | P | 1 | 0.5 | 139258.3389 | 2 | 2 | 6 | 2 | 4 | 0 | 0 | 1 | 0 | 0 | 0 | 0 | 0 | 0 | 0 | 0 | 0 | 0 | 0 | 0 | 0 | 0 | 0 | 0 | 0 | 0 | 0 | 0 | 0 | 2 | P | 0 | 1.5 | 160239.428 | 22000 | 0.384
Ar | 476.486 | 18 | 1 | 2 | 2 | 6 | 2 | 4 | 0 | 1 | 0 | 0 | 0 | 0 | 0 | 0 | 0 | 0 | 0 | 0 | 0 | 0 | 2 | P | 1 | 0.5 | 139258.3389 | 2 | 2 | 6 | 2 | 4 | 0 | 0 | 1 | 0 | 0 | 0 | 0 | 0 | 0 | 0 | 0 | 0 | 0 | 0 | 0 | 0 | 0 | 0 | 0 | 0 | 0 | 0 | 0 | 0 | 2 | P | 0 | 1.5 | 160239.428 | 17000 | 0.34 | -0.035
Ar | 476.486 | 18 | 1 | 2 | 2 | 6 | 2 | 4 | 0 | 1 | 0 | 0 | 0 | 0 | 0 | 0 | 0 | 0 | 0 | 0 | 0 | 0 | 2 | P | 1 | 0.5 | 139258.3389 | 2 | 2 | 6 | 2 | 4 | 0 | 0 | 1 | 0 | 0 | 0 | 0 | 0 | 0 | 0 | 0 | 0 | 0 | 0 | 0 | 0 | 0 | 0 | 0 | 0 | 0 | 0 | 0 | 0 | 2 | P | 0 | 1.5 | 160239.428 | 26700 | 0.34 | -0.035
Ar | 438.375 | 18 | 1 | 2 | 2 | 6 | 2 | 4 | 0 | 1 | 0 | 0 | 0 | 0 | 0 | 0 | 0 | 0 | 0 | 0 | 0 | 0 | 2 | P | 1 | 1.5 | 138243.6444 | 2 | 2 | 6 | 2 | 4 | 0 | 0 | 1 | 0 | 0 | 0 | 0 | 0 | 0 | 0 | 0 | 0 | 0 | 0 | 0 | 0 | 0 | 0 | 0 | 0 | 0 | 0 | 0 | 0 | 4 | S | 0 | 1.5 | 161048.7411 | 18400 | 0.413 | -0.056
Ar | 438.375 | 18 | 1 | 2 | 2 | 6 | 2 | 4 | 0 | 1 | 0 | 0 | 0 | 0 | 0 | 0 | 0 | 0 | 0 | 0 | 0 | 0 | 2 | P | 1 | 1.5 | 138243.6444 | 2 | 2 | 6 | 2 | 4 | 0 | 0 | 1 | 0 | 0 | 0 | 0 | 0 | 0 | 0 | 0 | 0 | 0 | 0 | 0 | 0 | 0 | 0 | 0 | 0 | 0 | 0 | 0 | 0 | 4 | S | 0 | 1.5 | 161048.7411 | 26500 | 0.413 | -0.056
Ar | 437.595 | 18 | 1 | 2 | 2 | 6 | 2 | 4 | 0 | 1 | 0 | 0 | 0 | 0 | 0 | 0 | 0 | 0 | 0 | 0 | 0 | 0 | 2 | P | 1 | 1.5 | 138243.6444 | 2 | 2 | 6 | 2 | 4 | 0 | 0 | 1 | 0 | 0 | 0 | 0 | 0 | 0 | 0 | 0 | 0 | 0 | 0 | 0 | 0 | 0 | 0 | 0 | 0 | 0 | 0 | 0 | 0 | 2 | S | 0 | 0.5 | 161089.3846 | 22000 | 0.244
Ar | 457.935 | 18 | 1 | 2 | 2 | 6 | 2 | 4 | 0 | 1 | 0 | 0 | 0 | 0 | 0 | 0 | 0 | 0 | 0 | 0 | 0 | 0 | 2 | P | 1 | 0.5 | 139258.3389 | 2 | 2 | 6 | 2 | 4 | 0 | 0 | 1 | 0 | 0 | 0 | 0 | 0 | 0 | 0 | 0 | 0 | 0 | 0 | 0 | 0 | 0 | 0 | 0 | 0 | 0 | 0 | 0 | 0 | 2 | S | 0 | 0.5 | 161089.3846 | 10880 | 0.33892
Ar | 457.935 | 18 | 1 | 2 | 2 | 6 | 2 | 4 | 0 | 1 | 0 | 0 | 0 | 0 | 0 | 0 | 0 | 0 | 0 | 0 | 0 | 0 | 2 | P | 1 | 0.5 | 139258.3389 | 2 | 2 | 6 | 2 | 4 | 0 | 0 | 1 | 0 | 0 | 0 | 0 | 0 | 0 | 0 | 0 | 0 | 0 | 0 | 0 | 0 | 0 | 0 | 0 | 0 | 0 | 0 | 0 | 0 | 2 | S | 0 | 0.5 | 161089.3846 | 11520 | 0.27207
Ar | 457.935 | 18 | 1 | 2 | 2 | 6 | 2 | 4 | 0 | 1 | 0 | 0 | 0 | 0 | 0 | 0 | 0 | 0 | 0 | 0 | 0 | 0 | 2 | P | 1 | 0.5 | 139258.3389 | 2 | 2 | 6 | 2 | 4 | 0 | 0 | 1 | 0 | 0 | 0 | 0 | 0 | 0 | 0 | 0 | 0 | 0 | 0 | 0 | 0 | 0 | 0 | 0 | 0 | 0 | 0 | 0 | 0 | 2 | S | 0 | 0.5 | 161089.3846 | 12200 | 0.24865
Ar | 457.935 | 18 | 1 | 2 | 2 | 6 | 2 | 4 | 0 | 1 | 0 | 0 | 0 | 0 | 0 | 0 | 0 | 0 | 0 | 0 | 0 | 0 | 2 | P | 1 | 0.5 | 139258.3389 | 2 | 2 | 6 | 2 | 4 | 0 | 0 | 1 | 0 | 0 | 0 | 0 | 0 | 0 | 0 | 0 | 0 | 0 | 0 | 0 | 0 | 0 | 0 | 0 | 0 | 0 | 0 | 0 | 0 | 2 | S | 0 | 0.5 | 161089.3846 | 13880 | 0.23165
Ar | 457.935 | 18 | 1 | 2 | 2 | 6 | 2 | 4 | 0 | 1 | 0 | 0 | 0 | 0 | 0 | 0 | 0 | 0 | 0 | 0 | 0 | 0 | 2 | P | 1 | 0.5 | 139258.3389 | 2 | 2 | 6 | 2 | 4 | 0 | 0 | 1 | 0 | 0 | 0 | 0 | 0 | 0 | 0 | 0 | 0 | 0 | 0 | 0 | 0 | 0 | 0 | 0 | 0 | 0 | 0 | 0 | 0 | 2 | S | 0 | 0.5 | 161089.3846 | 16500 | 0.322 | -0.013
Ar | 457.935 | 18 | 1 | 2 | 2 | 6 | 2 | 4 | 0 | 1 | 0 | 0 | 0 | 0 | 0 | 0 | 0 | 0 | 0 | 0 | 0 | 0 | 2 | P | 1 | 0.5 | 139258.3389 | 2 | 2 | 6 | 2 | 4 | 0 | 0 | 1 | 0 | 0 | 0 | 0 | 0 | 0 | 0 | 0 | 0 | 0 | 0 | 0 | 0 | 0 | 0 | 0 | 0 | 0 | 0 | 0 | 0 | 2 | S | 0 | 0.5 | 161089.3846 | 23200 | 0.322 | -0.013
Ar | 457.935 | 18 | 1 | 2 | 2 | 6 | 2 | 4 | 0 | 1 | 0 | 0 | 0 | 0 | 0 | 0 | 0 | 0 | 0 | 0 | 0 | 0 | 2 | P | 1 | 0.5 | 139258.3389 | 2 | 2 | 6 | 2 | 4 | 0 | 0 | 1 | 0 | 0 | 0 | 0 | 0 | 0 | 0 | 0 | 0 | 0 | 0 | 0 | 0 | 0 | 0 | 0 | 0 | 0 | 0 | 0 | 0 | 2 | S | 0 | 0.5 | 161089.3846 | 22000 | 0.363
Ar | 284.413 | 18 | 1 | 2 | 2 | 6 | 2 | 4 | 0 | 1 | 0 | 0 | 0 | 0 | 0 | 0 | 0 | 0 | 0 | 0 | 0 | 0 | 2 | P | 1 | 1.5 | 138243.6444 | 2 | 2 | 6 | 2 | 4 | 0 | 0 | 1 | 0 | 0 | 0 | 0 | 0 | 0 | 0 | 0 | 0 | 0 | 0 | 0 | 0 | 0 | 0 | 0 | 0 | 0 | 0 | 0 | 0 | 2 | D | 0 | 2.5 | 173393.4658 | 26000 | 0.14659 | -0.021023
Ar | 284.782 | 18 | 1 | 2 | 2 | 6 | 2 | 4 | 0 | 1 | 0 | 0 | 0 | 0 | 0 | 0 | 0 | 0 | 0 | 0 | 0 | 0 | 2 | P | 1 | 1.5 | 138243.6444 | 2 | 2 | 6 | 2 | 4 | 0 | 0 | 1 | 0 | 0 | 0 | 0 | 0 | 0 | 0 | 0 | 0 | 0 | 0 | 0 | 0 | 0 | 0 | 0 | 0 | 0 | 0 | 0 | 0 | 2 | D | 0 | 1.5 | 173347.9158 | 22000 | 0.138
Ar | 297.905 | 18 | 1 | 2 | 2 | 6 | 2 | 4 | 0 | 1 | 0 | 0 | 0 | 0 | 0 | 0 | 0 | 0 | 0 | 0 | 0 | 0 | 2 | P | 1 | 0.5 | 139258.3389 | 2 | 2 | 6 | 2 | 4 | 0 | 0 | 1 | 0 | 0 | 0 | 0 | 0 | 0 | 0 | 0 | 0 | 0 | 0 | 0 | 0 | 0 | 0 | 0 | 0 | 0 | 0 | 0 | 0 | 2 | P | 0 | 0.5 | 172816.2926 | 22000 | 0.252
Ar | 289.161 | 18 | 1 | 2 | 2 | 6 | 2 | 4 | 0 | 1 | 0 | 0 | 0 | 0 | 0 | 0 | 0 | 0 | 0 | 0 | 0 | 0 | 2 | P | 1 | 1.5 | 138243.6444 | 2 | 2 | 6 | 2 | 4 | 0 | 0 | 1 | 0 | 0 | 0 | 0 | 0 | 0 | 0 | 0 | 0 | 0 | 0 | 0 | 0 | 0 | 0 | 0 | 0 | 0 | 0 | 0 | 0 | 2 | P | 0 | 0.5 | 172816.2926 | 22000 | 0.236
Ar | 303.351 | 18 | 1 | 2 | 2 | 6 | 2 | 4 | 0 | 1 | 0 | 0 | 0 | 0 | 0 | 0 | 0 | 0 | 0 | 0 | 0 | 0 | 2 | P | 1 | 0.5 | 139258.3389 | 2 | 2 | 6 | 2 | 4 | 0 | 0 | 1 | 0 | 0 | 0 | 0 | 0 | 0 | 0 | 0 | 0 | 0 | 0 | 0 | 0 | 0 | 0 | 0 | 0 | 0 | 0 | 0 | 0 | 2 | P | 0 | 1.5 | 172213.8798 | 22000 | 0.212
Ar | 303.351 | 18 | 1 | 2 | 2 | 6 | 2 | 4 | 0 | 1 | 0 | 0 | 0 | 0 | 0 | 0 | 0 | 0 | 0 | 0 | 0 | 0 | 2 | P | 1 | 0.5 | 139258.3389 | 2 | 2 | 6 | 2 | 4 | 0 | 0 | 1 | 0 | 0 | 0 | 0 | 0 | 0 | 0 | 0 | 0 | 0 | 0 | 0 | 0 | 0 | 0 | 0 | 0 | 0 | 0 | 0 | 0 | 2 | P | 0 | 1.5 | 172213.8798 | 26000 | 0.18182
Ar | 294.289 | 18 | 1 | 2 | 2 | 6 | 2 | 4 | 0 | 1 | 0 | 0 | 0 | 0 | 0 | 0 | 0 | 0 | 0 | 0 | 0 | 0 | 2 | P | 1 | 1.5 | 138243.6444 | 2 | 2 | 6 | 2 | 4 | 0 | 0 | 1 | 0 | 0 | 0 | 0 | 0 | 0 | 0 | 0 | 0 | 0 | 0 | 0 | 0 | 0 | 0 | 0 | 0 | 0 | 0 | 0 | 0 | 2 | P | 0 | 1.5 | 172213.8798 | 22000 | 0.202
Ar | 294.289 | 18 | 1 | 2 | 2 | 6 | 2 | 4 | 0 | 1 | 0 | 0 | 0 | 0 | 0 | 0 | 0 | 0 | 0 | 0 | 0 | 0 | 2 | P | 1 | 1.5 | 138243.6444 | 2 | 2 | 6 | 2 | 4 | 0 | 0 | 1 | 0 | 0 | 0 | 0 | 0 | 0 | 0 | 0 | 0 | 0 | 0 | 0 | 0 | 0 | 0 | 0 | 0 | 0 | 0 | 0 | 0 | 2 | P | 0 | 1.5 | 172213.8798 | 26000 | 0.19545 | -0.021023
Ar | 460.957 | 18 | 1 | 2 | 2 | 6 | 2 | 4 | 0 | 1 | 0 | 0 | 0 | 0 | 0 | 0 | 0 | 0 | 0 | 0 | 0 | 0 | 2 | D | 1 | 2.5 | 148842.4674 | 2 | 2 | 6 | 2 | 4 | 0 | 0 | 1 | 0 | 0 | 0 | 0 | 0 | 0 | 0 | 0 | 0 | 0 | 0 | 0 | 0 | 0 | 0 | 0 | 0 | 0 | 0 | 0 | 0 | 2 | F | 0 | 3.5 | 170530.404 | 10880 | 0.24187 | -0.042365
Ar | 460.957 | 18 | 1 | 2 | 2 | 6 | 2 | 4 | 0 | 1 | 0 | 0 | 0 | 0 | 0 | 0 | 0 | 0 | 0 | 0 | 0 | 0 | 2 | D | 1 | 2.5 | 148842.4674 | 2 | 2 | 6 | 2 | 4 | 0 | 0 | 1 | 0 | 0 | 0 | 0 | 0 | 0 | 0 | 0 | 0 | 0 | 0 | 0 | 0 | 0 | 0 | 0 | 0 | 0 | 0 | 0 | 0 | 2 | F | 0 | 3.5 | 170530.404 | 11520 | 0.26034 | -0.042458
Ar | 460.957 | 18 | 1 | 2 | 2 | 6 | 2 | 4 | 0 | 1 | 0 | 0 | 0 | 0 | 0 | 0 | 0 | 0 | 0 | 0 | 0 | 0 | 2 | D | 1 | 2.5 | 148842.4674 | 2 | 2 | 6 | 2 | 4 | 0 | 0 | 1 | 0 | 0 | 0 | 0 | 0 | 0 | 0 | 0 | 0 | 0 | 0 | 0 | 0 | 0 | 0 | 0 | 0 | 0 | 0 | 0 | 0 | 2 | F | 0 | 3.5 | 170530.404 | 12200 | 0.28919 | -0.045946
Ar | 460.957 | 18 | 1 | 2 | 2 | 6 | 2 | 4 | 0 | 1 | 0 | 0 | 0 | 0 | 0 | 0 | 0 | 0 | 0 | 0 | 0 | 0 | 2 | D | 1 | 2.5 | 148842.4674 | 2 | 2 | 6 | 2 | 4 | 0 | 0 | 1 | 0 | 0 | 0 | 0 | 0 | 0 | 0 | 0 | 0 | 0 | 0 | 0 | 0 | 0 | 0 | 0 | 0 | 0 | 0 | 0 | 0 | 2 | F | 0 | 3.5 | 170530.404 | 13030 | 0.24455 | -0.030909
Ar | 460.957 | 18 | 1 | 2 | 2 | 6 | 2 | 4 | 0 | 1 | 0 | 0 | 0 | 0 | 0 | 0 | 0 | 0 | 0 | 0 | 0 | 0 | 2 | D | 1 | 2.5 | 148842.4674 | 2 | 2 | 6 | 2 | 4 | 0 | 0 | 1 | 0 | 0 | 0 | 0 | 0 | 0 | 0 | 0 | 0 | 0 | 0 | 0 | 0 | 0 | 0 | 0 | 0 | 0 | 0 | 0 | 0 | 2 | F | 0 | 3.5 | 170530.404 | 13880 | 0.26043 | -0.042446
Ar | 460.957 | 18 | 1 | 2 | 2 | 6 | 2 | 4 | 0 | 1 | 0 | 0 | 0 | 0 | 0 | 0 | 0 | 0 | 0 | 0 | 0 | 0 | 2 | D | 1 | 2.5 | 148842.4674 | 2 | 2 | 6 | 2 | 4 | 0 | 0 | 1 | 0 | 0 | 0 | 0 | 0 | 0 | 0 | 0 | 0 | 0 | 0 | 0 | 0 | 0 | 0 | 0 | 0 | 0 | 0 | 0 | 0 | 2 | F | 0 | 3.5 | 170530.404 | 22000 | 0.34
Ar | 460.957 | 18 | 1 | 2 | 2 | 6 | 2 | 4 | 0 | 1 | 0 | 0 | 0 | 0 | 0 | 0 | 0 | 0 | 0 | 0 | 0 | 0 | 2 | D | 1 | 2.5 | 148842.4674 | 2 | 2 | 6 | 2 | 4 | 0 | 0 | 1 | 0 | 0 | 0 | 0 | 0 | 0 | 0 | 0 | 0 | 0 | 0 | 0 | 0 | 0 | 0 | 0 | 0 | 0 | 0 | 0 | 0 | 2 | F | 0 | 3.5 | 170530.404 | 17000 | 0.302 | -0.039
Ar | 460.957 | 18 | 1 | 2 | 2 | 6 | 2 | 4 | 0 | 1 | 0 | 0 | 0 | 0 | 0 | 0 | 0 | 0 | 0 | 0 | 0 | 0 | 2 | D | 1 | 2.5 | 148842.4674 | 2 | 2 | 6 | 2 | 4 | 0 | 0 | 1 | 0 | 0 | 0 | 0 | 0 | 0 | 0 | 0 | 0 | 0 | 0 | 0 | 0 | 0 | 0 | 0 | 0 | 0 | 0 | 0 | 0 | 2 | F | 0 | 3.5 | 170530.404 | 26700 | 0.302 | -0.039
Ar | 458.99 | 18 | 1 | 2 | 2 | 6 | 2 | 4 | 0 | 1 | 0 | 0 | 0 | 0 | 0 | 0 | 0 | 0 | 0 | 0 | 0 | 0 | 2 | D | 1 | 1.5 | 148620.1414 | 2 | 2 | 6 | 2 | 4 | 0 | 0 | 1 | 0 | 0 | 0 | 0 | 0 | 0 | 0 | 0 | 0 | 0 | 0 | 0 | 0 | 0 | 0 | 0 | 0 | 0 | 0 | 0 | 0 | 2 | F | 0 | 2.5 | 170401.017 | 10880 | 0.26256 | -0.017734
Ar | 458.99 | 18 | 1 | 2 | 2 | 6 | 2 | 4 | 0 | 1 | 0 | 0 | 0 | 0 | 0 | 0 | 0 | 0 | 0 | 0 | 0 | 0 | 2 | D | 1 | 1.5 | 148620.1414 | 2 | 2 | 6 | 2 | 4 | 0 | 0 | 1 | 0 | 0 | 0 | 0 | 0 | 0 | 0 | 0 | 0 | 0 | 0 | 0 | 0 | 0 | 0 | 0 | 0 | 0 | 0 | 0 | 0 | 2 | F | 0 | 2.5 | 170401.017 | 11520 | 0.25642 | -0.017877
Ar | 458.99 | 18 | 1 | 2 | 2 | 6 | 2 | 4 | 0 | 1 | 0 | 0 | 0 | 0 | 0 | 0 | 0 | 0 | 0 | 0 | 0 | 0 | 2 | D | 1 | 1.5 | 148620.1414 | 2 | 2 | 6 | 2 | 4 | 0 | 0 | 1 | 0 | 0 | 0 | 0 | 0 | 0 | 0 | 0 | 0 | 0 | 0 | 0 | 0 | 0 | 0 | 0 | 0 | 0 | 0 | 0 | 0 | 2 | F | 0 | 2.5 | 170401.017 | 12200 | 0.35
Ar | 458.99 | 18 | 1 | 2 | 2 | 6 | 2 | 4 | 0 | 1 | 0 | 0 | 0 | 0 | 0 | 0 | 0 | 0 | 0 | 0 | 0 | 0 | 2 | D | 1 | 1.5 | 148620.1414 | 2 | 2 | 6 | 2 | 4 | 0 | 0 | 1 | 0 | 0 | 0 | 0 | 0 | 0 | 0 | 0 | 0 | 0 | 0 | 0 | 0 | 0 | 0 | 0 | 0 | 0 | 0 | 0 | 0 | 2 | F | 0 | 2.5 | 170401.017 | 13030 | 0.29455
Ar | 458.99 | 18 | 1 | 2 | 2 | 6 | 2 | 4 | 0 | 1 | 0 | 0 | 0 | 0 | 0 | 0 | 0 | 0 | 0 | 0 | 0 | 0 | 2 | D | 1 | 1.5 | 148620.1414 | 2 | 2 | 6 | 2 | 4 | 0 | 0 | 1 | 0 | 0 | 0 | 0 | 0 | 0 | 0 | 0 | 0 | 0 | 0 | 0 | 0 | 0 | 0 | 0 | 0 | 0 | 0 | 0 | 0 | 2 | F | 0 | 2.5 | 170401.017 | 13880 | 0.28058
Ar | 458.99 | 18 | 1 | 2 | 2 | 6 | 2 | 4 | 0 | 1 | 0 | 0 | 0 | 0 | 0 | 0 | 0 | 0 | 0 | 0 | 0 | 0 | 2 | D | 1 | 1.5 | 148620.1414 | 2 | 2 | 6 | 2 | 4 | 0 | 0 | 1 | 0 | 0 | 0 | 0 | 0 | 0 | 0 | 0 | 0 | 0 | 0 | 0 | 0 | 0 | 0 | 0 | 0 | 0 | 0 | 0 | 0 | 2 | F | 0 | 2.5 | 170401.017 | 22000 | 0.35
Ar | 458.99 | 18 | 1 | 2 | 2 | 6 | 2 | 4 | 0 | 1 | 0 | 0 | 0 | 0 | 0 | 0 | 0 | 0 | 0 | 0 | 0 | 0 | 2 | D | 1 | 1.5 | 148620.1414 | 2 | 2 | 6 | 2 | 4 | 0 | 0 | 1 | 0 | 0 | 0 | 0 | 0 | 0 | 0 | 0 | 0 | 0 | 0 | 0 | 0 | 0 | 0 | 0 | 0 | 0 | 0 | 0 | 0 | 2 | F | 0 | 2.5 | 170401.017 | 16500 | 0.298 | -0.022
Ar | 458.99 | 18 | 1 | 2 | 2 | 6 | 2 | 4 | 0 | 1 | 0 | 0 | 0 | 0 | 0 | 0 | 0 | 0 | 0 | 0 | 0 | 0 | 2 | D | 1 | 1.5 | 148620.1414 | 2 | 2 | 6 | 2 | 4 | 0 | 0 | 1 | 0 | 0 | 0 | 0 | 0 | 0 | 0 | 0 | 0 | 0 | 0 | 0 | 0 | 0 | 0 | 0 | 0 | 0 | 0 | 0 | 0 | 2 | F | 0 | 2.5 | 170401.017 | 23200 | 0.298 | -0.022
Ar | 463.723 | 18 | 1 | 2 | 2 | 6 | 2 | 4 | 0 | 1 | 0 | 0 | 0 | 0 | 0 | 0 | 0 | 0 | 0 | 0 | 0 | 0 | 2 | D | 1 | 2.5 | 148842.4674 | 2 | 2 | 6 | 2 | 4 | 0 | 0 | 1 | 0 | 0 | 0 | 0 | 0 | 0 | 0 | 0 | 0 | 0 | 0 | 0 | 0 | 0 | 0 | 0 | 0 | 0 | 0 | 0 | 0 | 2 | F | 0 | 2.5 | 170401.017 | 22000 | 0.365
Ar | 463.723 | 18 | 1 | 2 | 2 | 6 | 2 | 4 | 0 | 1 | 0 | 0 | 0 | 0 | 0 | 0 | 0 | 0 | 0 | 0 | 0 | 0 | 2 | D | 1 | 2.5 | 148842.4674 | 2 | 2 | 6 | 2 | 4 | 0 | 0 | 1 | 0 | 0 | 0 | 0 | 0 | 0 | 0 | 0 | 0 | 0 | 0 | 0 | 0 | 0 | 0 | 0 | 0 | 0 | 0 | 0 | 0 | 2 | F | 0 | 2.5 | 170401.017 | 18400 | 0.366 | -0.035
Ar | 463.723 | 18 | 1 | 2 | 2 | 6 | 2 | 4 | 0 | 1 | 0 | 0 | 0 | 0 | 0 | 0 | 0 | 0 | 0 | 0 | 0 | 0 | 2 | D | 1 | 2.5 | 148842.4674 | 2 | 2 | 6 | 2 | 4 | 0 | 0 | 1 | 0 | 0 | 0 | 0 | 0 | 0 | 0 | 0 | 0 | 0 | 0 | 0 | 0 | 0 | 0 | 0 | 0 | 0 | 0 | 0 | 0 | 2 | F | 0 | 2.5 | 170401.017 | 26500 | 0.366 | -0.035
Ar | 427.753 | 18 | 1 | 2 | 2 | 6 | 2 | 4 | 0 | 1 | 0 | 0 | 0 | 0 | 0 | 0 | 0 | 0 | 0 | 0 | 0 | 0 | 2 | D | 1 | 2.5 | 148842.4674 | 2 | 2 | 6 | 2 | 4 | 0 | 0 | 1 | 0 | 0 | 0 | 0 | 0 | 0 | 0 | 0 | 0 | 0 | 0 | 0 | 0 | 0 | 0 | 0 | 0 | 0 | 0 | 0 | 0 | 2 | P | 0 | 1.5 | 172213.8798 | 22000 | 0.721
Ar | 427.753 | 18 | 1 | 2 | 2 | 6 | 2 | 4 | 0 | 1 | 0 | 0 | 0 | 0 | 0 | 0 | 0 | 0 | 0 | 0 | 0 | 0 | 2 | D | 1 | 2.5 | 148842.4674 | 2 | 2 | 6 | 2 | 4 | 0 | 0 | 1 | 0 | 0 | 0 | 0 | 0 | 0 | 0 | 0 | 0 | 0 | 0 | 0 | 0 | 0 | 0 | 0 | 0 | 0 | 0 | 0 | 0 | 2 | P | 0 | 1.5 | 172213.8798 | 26000 | 0.48409 | 0.086932
Ar | 423.722 | 18 | 1 | 2 | 2 | 6 | 2 | 4 | 0 | 1 | 0 | 0 | 0 | 0 | 0 | 0 | 0 | 0 | 0 | 0 | 0 | 0 | 2 | D | 1 | 1.5 | 148620.1414 | 2 | 2 | 6 | 2 | 4 | 0 | 0 | 1 | 0 | 0 | 0 | 0 | 0 | 0 | 0 | 0 | 0 | 0 | 0 | 0 | 0 | 0 | 0 | 0 | 0 | 0 | 0 | 0 | 0 | 2 | P | 0 | 1.5 | 172213.8798 | 18400 | 0.579 | 0.137
Ar | 423.722 | 18 | 1 | 2 | 2 | 6 | 2 | 4 | 0 | 1 | 0 | 0 | 0 | 0 | 0 | 0 | 0 | 0 | 0 | 0 | 0 | 0 | 2 | D | 1 | 1.5 | 148620.1414 | 2 | 2 | 6 | 2 | 4 | 0 | 0 | 1 | 0 | 0 | 0 | 0 | 0 | 0 | 0 | 0 | 0 | 0 | 0 | 0 | 0 | 0 | 0 | 0 | 0 | 0 | 0 | 0 | 0 | 2 | P | 0 | 1.5 | 172213.8798 | 26500 | 0.579 | 0.137
Ar | 404.289 | 18 | 1 | 2 | 2 | 6 | 2 | 4 | 0 | 1 | 0 | 0 | 0 | 0 | 0 | 0 | 0 | 0 | 0 | 0 | 0 | 0 | 2 | D | 1 | 1.5 | 148620.1414 | 2 | 2 | 6 | 2 | 4 | 0 | 0 | 1 | 0 | 0 | 0 | 0 | 0 | 0 | 0 | 0 | 0 | 0 | 0 | 0 | 0 | 0 | 0 | 0 | 0 | 0 | 0 | 0 | 0 | 2 | D | 0 | 1.5 | 173347.9158 | 22000 | 0.277
Ar | 404.289 | 18 | 1 | 2 | 2 | 6 | 2 | 4 | 0 | 1 | 0 | 0 | 0 | 0 | 0 | 0 | 0 | 0 | 0 | 0 | 0 | 0 | 2 | D | 1 | 1.5 | 148620.1414 | 2 | 2 | 6 | 2 | 4 | 0 | 0 | 1 | 0 | 0 | 0 | 0 | 0 | 0 | 0 | 0 | 0 | 0 | 0 | 0 | 0 | 0 | 0 | 0 | 0 | 0 | 0 | 0 | 0 | 2 | D | 0 | 1.5 | 173347.9158 | 18400 | 0.414 | -0.06
Ar | 404.289 | 18 | 1 | 2 | 2 | 6 | 2 | 4 | 0 | 1 | 0 | 0 | 0 | 0 | 0 | 0 | 0 | 0 | 0 | 0 | 0 | 0 | 2 | D | 1 | 1.5 | 148620.1414 | 2 | 2 | 6 | 2 | 4 | 0 | 0 | 1 | 0 | 0 | 0 | 0 | 0 | 0 | 0 | 0 | 0 | 0 | 0 | 0 | 0 | 0 | 0 | 0 | 0 | 0 | 0 | 0 | 0 | 2 | D | 0 | 1.5 | 173347.9158 | 26500 | 0.414 | -0.06
Ar | 407.957 | 18 | 1 | 2 | 2 | 6 | 2 | 4 | 0 | 1 | 0 | 0 | 0 | 0 | 0 | 0 | 0 | 0 | 0 | 0 | 0 | 0 | 2 | D | 1 | 2.5 | 148842.4674 | 2 | 2 | 6 | 2 | 4 | 0 | 0 | 1 | 0 | 0 | 0 | 0 | 0 | 0 | 0 | 0 | 0 | 0 | 0 | 0 | 0 | 0 | 0 | 0 | 0 | 0 | 0 | 0 | 0 | 2 | D | 0 | 1.5 | 173347.9158 | 18400 | 0.429 | -0.042
Ar | 407.957 | 18 | 1 | 2 | 2 | 6 | 2 | 4 | 0 | 1 | 0 | 0 | 0 | 0 | 0 | 0 | 0 | 0 | 0 | 0 | 0 | 0 | 2 | D | 1 | 2.5 | 148842.4674 | 2 | 2 | 6 | 2 | 4 | 0 | 0 | 1 | 0 | 0 | 0 | 0 | 0 | 0 | 0 | 0 | 0 | 0 | 0 | 0 | 0 | 0 | 0 | 0 | 0 | 0 | 0 | 0 | 0 | 2 | D | 0 | 1.5 | 173347.9158 | 26500 | 0.429 | -0.042
Ar | 403.546 | 18 | 1 | 2 | 2 | 6 | 2 | 4 | 0 | 1 | 0 | 0 | 0 | 0 | 0 | 0 | 0 | 0 | 0 | 0 | 0 | 0 | 2 | D | 1 | 1.5 | 148620.1414 | 2 | 2 | 6 | 2 | 4 | 0 | 0 | 1 | 0 | 0 | 0 | 0 | 0 | 0 | 0 | 0 | 0 | 0 | 0 | 0 | 0 | 0 | 0 | 0 | 0 | 0 | 0 | 0 | 0 | 2 | D | 0 | 2.5 | 173393.4658 | 22000 | 0.291
Ar | 403.546 | 18 | 1 | 2 | 2 | 6 | 2 | 4 | 0 | 1 | 0 | 0 | 0 | 0 | 0 | 0 | 0 | 0 | 0 | 0 | 0 | 0 | 2 | D | 1 | 1.5 | 148620.1414 | 2 | 2 | 6 | 2 | 4 | 0 | 0 | 1 | 0 | 0 | 0 | 0 | 0 | 0 | 0 | 0 | 0 | 0 | 0 | 0 | 0 | 0 | 0 | 0 | 0 | 0 | 0 | 0 | 0 | 2 | D | 0 | 2.5 | 173393.4658 | 18400 | 0.367
Ar | 403.546 | 18 | 1 | 2 | 2 | 6 | 2 | 4 | 0 | 1 | 0 | 0 | 0 | 0 | 0 | 0 | 0 | 0 | 0 | 0 | 0 | 0 | 2 | D | 1 | 1.5 | 148620.1414 | 2 | 2 | 6 | 2 | 4 | 0 | 0 | 1 | 0 | 0 | 0 | 0 | 0 | 0 | 0 | 0 | 0 | 0 | 0 | 0 | 0 | 0 | 0 | 0 | 0 | 0 | 0 | 0 | 0 | 2 | D | 0 | 2.5 | 173393.4658 | 26500 | 0.367
Ar | 351.439 | 18 | 1 | 2 | 2 | 6 | 2 | 4 | 0 | 0 | 1 | 0 | 0 | 0 | 0 | 0 | 0 | 0 | 0 | 0 | 0 | 0 | 4 | P | 0 | 1.5 | 155351.1206 | 2 | 2 | 6 | 2 | 4 | 0 | 0 | 0 | 1 | 0 | 0 | 0 | 0 | 0 | 0 | 0 | 0 | 0 | 0 | 0 | 0 | 0 | 0 | 0 | 0 | 0 | 0 | 0 | 0 | 4 | D | 1 | 2.5 | 183797.4473 | 22000 | 0.46
Ar | 353.532 | 18 | 1 | 2 | 2 | 6 | 2 | 4 | 0 | 0 | 1 | 0 | 0 | 0 | 0 | 0 | 0 | 0 | 0 | 0 | 0 | 0 | 4 | P | 0 | 0.5 | 155708.1075 | 2 | 2 | 6 | 2 | 4 | 0 | 0 | 0 | 1 | 0 | 0 | 0 | 0 | 0 | 0 | 0 | 0 | 0 | 0 | 0 | 0 | 0 | 0 | 0 | 0 | 0 | 0 | 0 | 0 | 4 | D | 1 | 1.5 | 183986.0137 | 22000 | 0.52
Ar | 347.675 | 18 | 1 | 2 | 2 | 6 | 2 | 4 | 0 | 0 | 1 | 0 | 0 | 0 | 0 | 0 | 0 | 0 | 0 | 0 | 0 | 0 | 4 | P | 0 | 2.5 | 155043.1619 | 2 | 2 | 6 | 2 | 4 | 0 | 0 | 0 | 1 | 0 | 0 | 0 | 0 | 0 | 0 | 0 | 0 | 0 | 0 | 0 | 0 | 0 | 0 | 0 | 0 | 0 | 0 | 0 | 0 | 4 | D | 1 | 2.5 | 183797.4473 | 22000 | 0.354
Ar | 347.675 | 18 | 1 | 2 | 2 | 6 | 2 | 4 | 0 | 0 | 1 | 0 | 0 | 0 | 0 | 0 | 0 | 0 | 0 | 0 | 0 | 0 | 4 | P | 0 | 2.5 | 155043.1619 | 2 | 2 | 6 | 2 | 4 | 0 | 0 | 0 | 1 | 0 | 0 | 0 | 0 | 0 | 0 | 0 | 0 | 0 | 0 | 0 | 0 | 0 | 0 | 0 | 0 | 0 | 0 | 0 | 0 | 4 | D | 1 | 2.5 | 183797.4473 | 26000 | 0.35455 | 0.11591
Ar | 350.978 | 18 | 1 | 2 | 2 | 6 | 2 | 4 | 0 | 0 | 1 | 0 | 0 | 0 | 0 | 0 | 0 | 0 | 0 | 0 | 0 | 0 | 4 | P | 0 | 0.5 | 155708.1075 | 2 | 2 | 6 | 2 | 4 | 0 | 0 | 0 | 1 | 0 | 0 | 0 | 0 | 0 | 0 | 0 | 0 | 0 | 0 | 0 | 0 | 0 | 0 | 0 | 0 | 0 | 0 | 0 | 0 | 4 | D | 1 | 0.5 | 184191.7917 | 22000 | 0.38
Ar | 313.902 | 18 | 1 | 2 | 2 | 6 | 2 | 4 | 0 | 0 | 1 | 0 | 0 | 0 | 0 | 0 | 0 | 0 | 0 | 0 | 0 | 0 | 4 | P | 0 | 2.5 | 155043.1619 | 2 | 2 | 6 | 2 | 4 | 0 | 0 | 0 | 1 | 0 | 0 | 0 | 0 | 0 | 0 | 0 | 0 | 0 | 0 | 0 | 0 | 0 | 0 | 0 | 0 | 0 | 0 | 0 | 0 | 4 | P | 1 | 2.5 | 186891.0393 | 22000 | 0.356
Ar | 321.252 | 18 | 1 | 2 | 2 | 6 | 2 | 4 | 0 | 0 | 1 | 0 | 0 | 0 | 0 | 0 | 0 | 0 | 0 | 0 | 0 | 0 | 4 | P | 0 | 1.5 | 155351.1206 | 2 | 2 | 6 | 2 | 4 | 0 | 0 | 0 | 1 | 0 | 0 | 0 | 0 | 0 | 0 | 0 | 0 | 0 | 0 | 0 | 0 | 0 | 0 | 0 | 0 | 0 | 0 | 0 | 0 | 4 | P | 1 | 1.5 | 186470.3603 | 22000 | 0.366
Ar | 328.171 | 18 | 1 | 2 | 2 | 6 | 2 | 4 | 0 | 0 | 1 | 0 | 0 | 0 | 0 | 0 | 0 | 0 | 0 | 0 | 0 | 0 | 4 | P | 0 | 0.5 | 155708.1075 | 2 | 2 | 6 | 2 | 4 | 0 | 0 | 0 | 1 | 0 | 0 | 0 | 0 | 0 | 0 | 0 | 0 | 0 | 0 | 0 | 0 | 0 | 0 | 0 | 0 | 0 | 0 | 0 | 0 | 4 | P | 1 | 0.5 | 186171.333 | 22000 | 0.418
Ar | 318.104 | 18 | 1 | 2 | 2 | 6 | 2 | 4 | 0 | 0 | 1 | 0 | 0 | 0 | 0 | 0 | 0 | 0 | 0 | 0 | 0 | 0 | 4 | P | 0 | 2.5 | 155043.1619 | 2 | 2 | 6 | 2 | 4 | 0 | 0 | 0 | 1 | 0 | 0 | 0 | 0 | 0 | 0 | 0 | 0 | 0 | 0 | 0 | 0 | 0 | 0 | 0 | 0 | 0 | 0 | 0 | 0 | 4 | P | 1 | 1.5 | 186470.3603 | 22000 | 0.35
Ar | 324.369 | 18 | 1 | 2 | 2 | 6 | 2 | 4 | 0 | 0 | 1 | 0 | 0 | 0 | 0 | 0 | 0 | 0 | 0 | 0 | 0 | 0 | 4 | P | 0 | 1.5 | 155351.1206 | 2 | 2 | 6 | 2 | 4 | 0 | 0 | 0 | 1 | 0 | 0 | 0 | 0 | 0 | 0 | 0 | 0 | 0 | 0 | 0 | 0 | 0 | 0 | 0 | 0 | 0 | 0 | 0 | 0 | 4 | P | 1 | 0.5 | 186171.333 | 22000 | 0.368
Ar | 324.98 | 18 | 1 | 2 | 2 | 6 | 2 | 4 | 0 | 0 | 1 | 0 | 0 | 0 | 0 | 0 | 0 | 0 | 0 | 0 | 0 | 0 | 4 | P | 0 | 0.5 | 155708.1075 | 2 | 2 | 6 | 2 | 4 | 0 | 0 | 0 | 1 | 0 | 0 | 0 | 0 | 0 | 0 | 0 | 0 | 0 | 0 | 0 | 0 | 0 | 0 | 0 | 0 | 0 | 0 | 0 | 0 | 4 | P | 1 | 1.5 | 186470.3603 | 20000 | 0.362
Ar | 324.98 | 18 | 1 | 2 | 2 | 6 | 2 | 4 | 0 | 0 | 1 | 0 | 0 | 0 | 0 | 0 | 0 | 0 | 0 | 0 | 0 | 0 | 4 | P | 0 | 0.5 | 155708.1075 | 2 | 2 | 6 | 2 | 4 | 0 | 0 | 0 | 1 | 0 | 0 | 0 | 0 | 0 | 0 | 0 | 0 | 0 | 0 | 0 | 0 | 0 | 0 | 0 | 0 | 0 | 0 | 0 | 0 | 4 | P | 1 | 1.5 | 186470.3603 | 26000 | 0.37727
Ar | 324.98 | 18 | 1 | 2 | 2 | 6 | 2 | 4 | 0 | 0 | 1 | 0 | 0 | 0 | 0 | 0 | 0 | 0 | 0 | 0 | 0 | 0 | 4 | P | 0 | 0.5 | 155708.1075 | 2 | 2 | 6 | 2 | 4 | 0 | 0 | 0 | 1 | 0 | 0 | 0 | 0 | 0 | 0 | 0 | 0 | 0 | 0 | 0 | 0 | 0 | 0 | 0 | 0 | 0 | 0 | 0 | 0 | 4 | P | 1 | 1.5 | 186470.3603 | 22000 | 0.366
Ar | 316.967 | 18 | 1 | 2 | 2 | 6 | 2 | 4 | 0 | 0 | 1 | 0 | 0 | 0 | 0 | 0 | 0 | 0 | 0 | 0 | 0 | 0 | 4 | P | 0 | 1.5 | 155351.1206 | 2 | 2 | 6 | 2 | 4 | 0 | 0 | 0 | 1 | 0 | 0 | 0 | 0 | 0 | 0 | 0 | 0 | 0 | 0 | 0 | 0 | 0 | 0 | 0 | 0 | 0 | 0 | 0 | 0 | 4 | P | 1 | 2.5 | 186891.0393 | 22000 | 0.356
Ar | 316.967 | 18 | 1 | 2 | 2 | 6 | 2 | 4 | 0 | 0 | 1 | 0 | 0 | 0 | 0 | 0 | 0 | 0 | 0 | 0 | 0 | 0 | 4 | P | 0 | 1.5 | 155351.1206 | 2 | 2 | 6 | 2 | 4 | 0 | 0 | 0 | 1 | 0 | 0 | 0 | 0 | 0 | 0 | 0 | 0 | 0 | 0 | 0 | 0 | 0 | 0 | 0 | 0 | 0 | 0 | 0 | 0 | 4 | P | 1 | 2.5 | 186891.0393 | 26000 | 0.37727 | 0.12216
Ar | 378.084 | 18 | 1 | 2 | 2 | 6 | 2 | 4 | 0 | 0 | 1 | 0 | 0 | 0 | 0 | 0 | 0 | 0 | 0 | 0 | 0 | 0 | 4 | D | 0 | 3.5 | 157234.0196 | 2 | 2 | 6 | 2 | 4 | 0 | 0 | 0 | 1 | 0 | 0 | 0 | 0 | 0 | 0 | 0 | 0 | 0 | 0 | 0 | 0 | 0 | 0 | 0 | 0 | 0 | 0 | 0 | 0 | 4 | D | 1 | 3.5 | 183675.6614 | 22000 | 0.577
Ar | 378.084 | 18 | 1 | 2 | 2 | 6 | 2 | 4 | 0 | 0 | 1 | 0 | 0 | 0 | 0 | 0 | 0 | 0 | 0 | 0 | 0 | 0 | 4 | D | 0 | 3.5 | 157234.0196 | 2 | 2 | 6 | 2 | 4 | 0 | 0 | 0 | 1 | 0 | 0 | 0 | 0 | 0 | 0 | 0 | 0 | 0 | 0 | 0 | 0 | 0 | 0 | 0 | 0 | 0 | 0 | 0 | 0 | 4 | D | 1 | 3.5 | 183675.6614 | 26000 | 0.46364 | 0.0875
Ar | 378.084 | 18 | 1 | 2 | 2 | 6 | 2 | 4 | 0 | 0 | 1 | 0 | 0 | 0 | 0 | 0 | 0 | 0 | 0 | 0 | 0 | 0 | 4 | D | 0 | 3.5 | 157234.0196 | 2 | 2 | 6 | 2 | 4 | 0 | 0 | 0 | 1 | 0 | 0 | 0 | 0 | 0 | 0 | 0 | 0 | 0 | 0 | 0 | 0 | 0 | 0 | 0 | 0 | 0 | 0 | 0 | 0 | 4 | D | 1 | 3.5 | 183675.6614 | 18400 | 0.754 | 0.188
Ar | 378.084 | 18 | 1 | 2 | 2 | 6 | 2 | 4 | 0 | 0 | 1 | 0 | 0 | 0 | 0 | 0 | 0 | 0 | 0 | 0 | 0 | 0 | 4 | D | 0 | 3.5 | 157234.0196 | 2 | 2 | 6 | 2 | 4 | 0 | 0 | 0 | 1 | 0 | 0 | 0 | 0 | 0 | 0 | 0 | 0 | 0 | 0 | 0 | 0 | 0 | 0 | 0 | 0 | 0 | 0 | 0 | 0 | 4 | D | 1 | 3.5 | 183675.6614 | 26500 | 0.754 | 0.188
Ar | 382.681 | 18 | 1 | 2 | 2 | 6 | 2 | 4 | 0 | 0 | 1 | 0 | 0 | 0 | 0 | 0 | 0 | 0 | 0 | 0 | 0 | 0 | 4 | D | 0 | 2.5 | 157673.4134 | 2 | 2 | 6 | 2 | 4 | 0 | 0 | 0 | 1 | 0 | 0 | 0 | 0 | 0 | 0 | 0 | 0 | 0 | 0 | 0 | 0 | 0 | 0 | 0 | 0 | 0 | 0 | 0 | 0 | 4 | D | 1 | 2.5 | 183797.4473 | 22000 | 0.677
Ar | 382.681 | 18 | 1 | 2 | 2 | 6 | 2 | 4 | 0 | 0 | 1 | 0 | 0 | 0 | 0 | 0 | 0 | 0 | 0 | 0 | 0 | 0 | 4 | D | 0 | 2.5 | 157673.4134 | 2 | 2 | 6 | 2 | 4 | 0 | 0 | 0 | 1 | 0 | 0 | 0 | 0 | 0 | 0 | 0 | 0 | 0 | 0 | 0 | 0 | 0 | 0 | 0 | 0 | 0 | 0 | 0 | 0 | 4 | D | 1 | 2.5 | 183797.4473 | 18400 | 0.643 | 0.188
Ar | 382.681 | 18 | 1 | 2 | 2 | 6 | 2 | 4 | 0 | 0 | 1 | 0 | 0 | 0 | 0 | 0 | 0 | 0 | 0 | 0 | 0 | 0 | 4 | D | 0 | 2.5 | 157673.4134 | 2 | 2 | 6 | 2 | 4 | 0 | 0 | 0 | 1 | 0 | 0 | 0 | 0 | 0 | 0 | 0 | 0 | 0 | 0 | 0 | 0 | 0 | 0 | 0 | 0 | 0 | 0 | 0 | 0 | 4 | D | 1 | 2.5 | 183797.4473 | 26500 | 0.643 | 0.188
Ar | 387.214 | 18 | 1 | 2 | 2 | 6 | 2 | 4 | 0 | 0 | 1 | 0 | 0 | 0 | 0 | 0 | 0 | 0 | 0 | 0 | 0 | 0 | 4 | D | 0 | 1.5 | 158167.7999 | 2 | 2 | 6 | 2 | 4 | 0 | 0 | 0 | 1 | 0 | 0 | 0 | 0 | 0 | 0 | 0 | 0 | 0 | 0 | 0 | 0 | 0 | 0 | 0 | 0 | 0 | 0 | 0 | 0 | 4 | D | 1 | 1.5 | 183986.0137 | 22000 | 0.535
Ar | 387.214 | 18 | 1 | 2 | 2 | 6 | 2 | 4 | 0 | 0 | 1 | 0 | 0 | 0 | 0 | 0 | 0 | 0 | 0 | 0 | 0 | 0 | 4 | D | 0 | 1.5 | 158167.7999 | 2 | 2 | 6 | 2 | 4 | 0 | 0 | 0 | 1 | 0 | 0 | 0 | 0 | 0 | 0 | 0 | 0 | 0 | 0 | 0 | 0 | 0 | 0 | 0 | 0 | 0 | 0 | 0 | 0 | 4 | D | 1 | 1.5 | 183986.0137 | 18400 | 0.767 | 0.2
Ar | 387.214 | 18 | 1 | 2 | 2 | 6 | 2 | 4 | 0 | 0 | 1 | 0 | 0 | 0 | 0 | 0 | 0 | 0 | 0 | 0 | 0 | 0 | 4 | D | 0 | 1.5 | 158167.7999 | 2 | 2 | 6 | 2 | 4 | 0 | 0 | 0 | 1 | 0 | 0 | 0 | 0 | 0 | 0 | 0 | 0 | 0 | 0 | 0 | 0 | 0 | 0 | 0 | 0 | 0 | 0 | 0 | 0 | 4 | D | 1 | 1.5 | 183986.0137 | 26500 | 0.767 | 0.2
Ar | 388.033 | 18 | 1 | 2 | 2 | 6 | 2 | 4 | 0 | 0 | 1 | 0 | 0 | 0 | 0 | 0 | 0 | 0 | 0 | 0 | 0 | 0 | 4 | D | 0 | 0.5 | 158428.1087 | 2 | 2 | 6 | 2 | 4 | 0 | 0 | 0 | 1 | 0 | 0 | 0 | 0 | 0 | 0 | 0 | 0 | 0 | 0 | 0 | 0 | 0 | 0 | 0 | 0 | 0 | 0 | 0 | 0 | 4 | D | 1 | 0.5 | 184191.7917 | 18400 | 0.535 | 0.11
Ar | 388.033 | 18 | 1 | 2 | 2 | 6 | 2 | 4 | 0 | 0 | 1 | 0 | 0 | 0 | 0 | 0 | 0 | 0 | 0 | 0 | 0 | 0 | 4 | D | 0 | 0.5 | 158428.1087 | 2 | 2 | 6 | 2 | 4 | 0 | 0 | 0 | 1 | 0 | 0 | 0 | 0 | 0 | 0 | 0 | 0 | 0 | 0 | 0 | 0 | 0 | 0 | 0 | 0 | 0 | 0 | 0 | 0 | 4 | D | 1 | 0.5 | 184191.7917 | 26500 | 0.535 | 0.11
Ar | 376.35 | 18 | 1 | 2 | 2 | 6 | 2 | 4 | 0 | 0 | 1 | 0 | 0 | 0 | 0 | 0 | 0 | 0 | 0 | 0 | 0 | 0 | 4 | D | 0 | 3.5 | 157234.0196 | 2 | 2 | 6 | 2 | 4 | 0 | 0 | 0 | 1 | 0 | 0 | 0 | 0 | 0 | 0 | 0 | 0 | 0 | 0 | 0 | 0 | 0 | 0 | 0 | 0 | 0 | 0 | 0 | 0 | 4 | D | 1 | 2.5 | 183797.4473 | 18400 | 0.562 | 0.164
Ar | 376.35 | 18 | 1 | 2 | 2 | 6 | 2 | 4 | 0 | 0 | 1 | 0 | 0 | 0 | 0 | 0 | 0 | 0 | 0 | 0 | 0 | 0 | 4 | D | 0 | 3.5 | 157234.0196 | 2 | 2 | 6 | 2 | 4 | 0 | 0 | 0 | 1 | 0 | 0 | 0 | 0 | 0 | 0 | 0 | 0 | 0 | 0 | 0 | 0 | 0 | 0 | 0 | 0 | 0 | 0 | 0 | 0 | 4 | D | 1 | 2.5 | 183797.4473 | 26500 | 0.562 | 0.164
Ar | 379.938 | 18 | 1 | 2 | 2 | 6 | 2 | 4 | 0 | 0 | 1 | 0 | 0 | 0 | 0 | 0 | 0 | 0 | 0 | 0 | 0 | 0 | 4 | D | 0 | 2.5 | 157673.4134 | 2 | 2 | 6 | 2 | 4 | 0 | 0 | 0 | 1 | 0 | 0 | 0 | 0 | 0 | 0 | 0 | 0 | 0 | 0 | 0 | 0 | 0 | 0 | 0 | 0 | 0 | 0 | 0 | 0 | 4 | D | 1 | 1.5 | 183986.0137 | 22000 | 0.485
Ar | 379.938 | 18 | 1 | 2 | 2 | 6 | 2 | 4 | 0 | 0 | 1 | 0 | 0 | 0 | 0 | 0 | 0 | 0 | 0 | 0 | 0 | 0 | 4 | D | 0 | 2.5 | 157673.4134 | 2 | 2 | 6 | 2 | 4 | 0 | 0 | 0 | 1 | 0 | 0 | 0 | 0 | 0 | 0 | 0 | 0 | 0 | 0 | 0 | 0 | 0 | 0 | 0 | 0 | 0 | 0 | 0 | 0 | 4 | D | 1 | 1.5 | 183986.0137 | 18400 | 0.569 | 0.207
Ar | 379.938 | 18 | 1 | 2 | 2 | 6 | 2 | 4 | 0 | 0 | 1 | 0 | 0 | 0 | 0 | 0 | 0 | 0 | 0 | 0 | 0 | 0 | 4 | D | 0 | 2.5 | 157673.4134 | 2 | 2 | 6 | 2 | 4 | 0 | 0 | 0 | 1 | 0 | 0 | 0 | 0 | 0 | 0 | 0 | 0 | 0 | 0 | 0 | 0 | 0 | 0 | 0 | 0 | 0 | 0 | 0 | 0 | 4 | D | 1 | 1.5 | 183986.0137 | 26500 | 0.569 | 0.207
Ar | 384.152 | 18 | 1 | 2 | 2 | 6 | 2 | 4 | 0 | 0 | 1 | 0 | 0 | 0 | 0 | 0 | 0 | 0 | 0 | 0 | 0 | 0 | 4 | D | 0 | 1.5 | 158167.7999 | 2 | 2 | 6 | 2 | 4 | 0 | 0 | 0 | 1 | 0 | 0 | 0 | 0 | 0 | 0 | 0 | 0 | 0 | 0 | 0 | 0 | 0 | 0 | 0 | 0 | 0 | 0 | 0 | 0 | 4 | D | 1 | 0.5 | 184191.7917 | 22000 | 0.444
Ar | 384.152 | 18 | 1 | 2 | 2 | 6 | 2 | 4 | 0 | 0 | 1 | 0 | 0 | 0 | 0 | 0 | 0 | 0 | 0 | 0 | 0 | 0 | 4 | D | 0 | 1.5 | 158167.7999 | 2 | 2 | 6 | 2 | 4 | 0 | 0 | 0 | 1 | 0 | 0 | 0 | 0 | 0 | 0 | 0 | 0 | 0 | 0 | 0 | 0 | 0 | 0 | 0 | 0 | 0 | 0 | 0 | 0 | 4 | D | 1 | 0.5 | 184191.7917 | 18400 | 0.481 | 0.199
Ar | 384.152 | 18 | 1 | 2 | 2 | 6 | 2 | 4 | 0 | 0 | 1 | 0 | 0 | 0 | 0 | 0 | 0 | 0 | 0 | 0 | 0 | 0 | 4 | D | 0 | 1.5 | 158167.7999 | 2 | 2 | 6 | 2 | 4 | 0 | 0 | 0 | 1 | 0 | 0 | 0 | 0 | 0 | 0 | 0 | 0 | 0 | 0 | 0 | 0 | 0 | 0 | 0 | 0 | 0 | 0 | 0 | 0 | 4 | D | 1 | 0.5 | 184191.7917 | 26500 | 0.481 | 0.199
Ar | 384.473 | 18 | 1 | 2 | 2 | 6 | 2 | 4 | 0 | 0 | 1 | 0 | 0 | 0 | 0 | 0 | 0 | 0 | 0 | 0 | 0 | 0 | 4 | D | 0 | 2.5 | 157673.4134 | 2 | 2 | 6 | 2 | 4 | 0 | 0 | 0 | 1 | 0 | 0 | 0 | 0 | 0 | 0 | 0 | 0 | 0 | 0 | 0 | 0 | 0 | 0 | 0 | 0 | 0 | 0 | 0 | 0 | 4 | D | 1 | 3.5 | 183675.6614 | 22000 | 0.2
Ar | 390.063 | 18 | 1 | 2 | 2 | 6 | 2 | 4 | 0 | 0 | 1 | 0 | 0 | 0 | 0 | 0 | 0 | 0 | 0 | 0 | 0 | 0 | 4 | D | 0 | 1.5 | 158167.7999 | 2 | 2 | 6 | 2 | 4 | 0 | 0 | 0 | 1 | 0 | 0 | 0 | 0 | 0 | 0 | 0 | 0 | 0 | 0 | 0 | 0 | 0 | 0 | 0 | 0 | 0 | 0 | 0 | 0 | 4 | D | 1 | 2.5 | 183797.4473 | 18400 | 0.525 | 0.307
Ar | 390.063 | 18 | 1 | 2 | 2 | 6 | 2 | 4 | 0 | 0 | 1 | 0 | 0 | 0 | 0 | 0 | 0 | 0 | 0 | 0 | 0 | 0 | 4 | D | 0 | 1.5 | 158167.7999 | 2 | 2 | 6 | 2 | 4 | 0 | 0 | 0 | 1 | 0 | 0 | 0 | 0 | 0 | 0 | 0 | 0 | 0 | 0 | 0 | 0 | 0 | 0 | 0 | 0 | 0 | 0 | 0 | 0 | 4 | D | 1 | 2.5 | 183797.4473 | 26500 | 0.525 | 0.307
Ar | 391.158 | 18 | 1 | 2 | 2 | 6 | 2 | 4 | 0 | 0 | 1 | 0 | 0 | 0 | 0 | 0 | 0 | 0 | 0 | 0 | 0 | 0 | 4 | D | 0 | 0.5 | 158428.1087 | 2 | 2 | 6 | 2 | 4 | 0 | 0 | 0 | 1 | 0 | 0 | 0 | 0 | 0 | 0 | 0 | 0 | 0 | 0 | 0 | 0 | 0 | 0 | 0 | 0 | 0 | 0 | 0 | 0 | 4 | D | 1 | 1.5 | 183986.0137 | 18400 | 0.478 | 0.246
Ar | 391.158 | 18 | 1 | 2 | 2 | 6 | 2 | 4 | 0 | 0 | 1 | 0 | 0 | 0 | 0 | 0 | 0 | 0 | 0 | 0 | 0 | 0 | 4 | D | 0 | 0.5 | 158428.1087 | 2 | 2 | 6 | 2 | 4 | 0 | 0 | 0 | 1 | 0 | 0 | 0 | 0 | 0 | 0 | 0 | 0 | 0 | 0 | 0 | 0 | 0 | 0 | 0 | 0 | 0 | 0 | 0 | 0 | 4 | D | 1 | 1.5 | 183986.0137 | 26500 | 0.478 | 0.246
Ar | 358.844 | 18 | 1 | 2 | 2 | 6 | 2 | 4 | 0 | 0 | 1 | 0 | 0 | 0 | 0 | 0 | 0 | 0 | 0 | 0 | 0 | 0 | 4 | D | 0 | 3.5 | 157234.0196 | 2 | 2 | 6 | 2 | 4 | 0 | 0 | 0 | 1 | 0 | 0 | 0 | 0 | 0 | 0 | 0 | 0 | 0 | 0 | 0 | 0 | 0 | 0 | 0 | 0 | 0 | 0 | 0 | 0 | 4 | F | 1 | 4.5 | 185093.3298 | 11520 | 0.47039 | 0.2324
Ar | 358.844 | 18 | 1 | 2 | 2 | 6 | 2 | 4 | 0 | 0 | 1 | 0 | 0 | 0 | 0 | 0 | 0 | 0 | 0 | 0 | 0 | 0 | 4 | D | 0 | 3.5 | 157234.0196 | 2 | 2 | 6 | 2 | 4 | 0 | 0 | 0 | 1 | 0 | 0 | 0 | 0 | 0 | 0 | 0 | 0 | 0 | 0 | 0 | 0 | 0 | 0 | 0 | 0 | 0 | 0 | 0 | 0 | 4 | F | 1 | 4.5 | 185093.3298 | 13030 | 0.49091 | 0.20636
Ar | 358.844 | 18 | 1 | 2 | 2 | 6 | 2 | 4 | 0 | 0 | 1 | 0 | 0 | 0 | 0 | 0 | 0 | 0 | 0 | 0 | 0 | 0 | 4 | D | 0 | 3.5 | 157234.0196 | 2 | 2 | 6 | 2 | 4 | 0 | 0 | 0 | 1 | 0 | 0 | 0 | 0 | 0 | 0 | 0 | 0 | 0 | 0 | 0 | 0 | 0 | 0 | 0 | 0 | 0 | 0 | 0 | 0 | 4 | F | 1 | 4.5 | 185093.3298 | 13880 | 0.46187 | 0.21151
Ar | 358.844 | 18 | 1 | 2 | 2 | 6 | 2 | 4 | 0 | 0 | 1 | 0 | 0 | 0 | 0 | 0 | 0 | 0 | 0 | 0 | 0 | 0 | 4 | D | 0 | 3.5 | 157234.0196 | 2 | 2 | 6 | 2 | 4 | 0 | 0 | 0 | 1 | 0 | 0 | 0 | 0 | 0 | 0 | 0 | 0 | 0 | 0 | 0 | 0 | 0 | 0 | 0 | 0 | 0 | 0 | 0 | 0 | 4 | F | 1 | 4.5 | 185093.3298 | 22000 | 0.596
Ar | 358.844 | 18 | 1 | 2 | 2 | 6 | 2 | 4 | 0 | 0 | 1 | 0 | 0 | 0 | 0 | 0 | 0 | 0 | 0 | 0 | 0 | 0 | 4 | D | 0 | 3.5 | 157234.0196 | 2 | 2 | 6 | 2 | 4 | 0 | 0 | 0 | 1 | 0 | 0 | 0 | 0 | 0 | 0 | 0 | 0 | 0 | 0 | 0 | 0 | 0 | 0 | 0 | 0 | 0 | 0 | 0 | 0 | 4 | F | 1 | 4.5 | 185093.3298 | 26000 | 0.50114 | 0.21818
Ar | 357.662 | 18 | 1 | 2 | 2 | 6 | 2 | 4 | 0 | 0 | 1 | 0 | 0 | 0 | 0 | 0 | 0 | 0 | 0 | 0 | 0 | 0 | 4 | D | 0 | 2.5 | 157673.4134 | 2 | 2 | 6 | 2 | 4 | 0 | 0 | 0 | 1 | 0 | 0 | 0 | 0 | 0 | 0 | 0 | 0 | 0 | 0 | 0 | 0 | 0 | 0 | 0 | 0 | 0 | 0 | 0 | 0 | 4 | F | 1 | 3.5 | 18564.8282 | 22000 | 0.623
Ar | 357.662 | 18 | 1 | 2 | 2 | 6 | 2 | 4 | 0 | 0 | 1 | 0 | 0 | 0 | 0 | 0 | 0 | 0 | 0 | 0 | 0 | 0 | 4 | D | 0 | 2.5 | 157673.4134 | 2 | 2 | 6 | 2 | 4 | 0 | 0 | 0 | 1 | 0 | 0 | 0 | 0 | 0 | 0 | 0 | 0 | 0 | 0 | 0 | 0 | 0 | 0 | 0 | 0 | 0 | 0 | 0 | 0 | 4 | F | 1 | 3.5 | 18564.8282 | 18400 | 1.18 | 0.567
Ar | 357.662 | 18 | 1 | 2 | 2 | 6 | 2 | 4 | 0 | 0 | 1 | 0 | 0 | 0 | 0 | 0 | 0 | 0 | 0 | 0 | 0 | 0 | 4 | D | 0 | 2.5 | 157673.4134 | 2 | 2 | 6 | 2 | 4 | 0 | 0 | 0 | 1 | 0 | 0 | 0 | 0 | 0 | 0 | 0 | 0 | 0 | 0 | 0 | 0 | 0 | 0 | 0 | 0 | 0 | 0 | 0 | 0 | 4 | F | 1 | 3.5 | 18564.8282 | 26500 | 1.18 | 0.567
Ar | 357.662 | 18 | 1 | 2 | 2 | 6 | 2 | 4 | 0 | 0 | 1 | 0 | 0 | 0 | 0 | 0 | 0 | 0 | 0 | 0 | 0 | 0 | 4 | D | 0 | 2.5 | 157673.4134 | 2 | 2 | 6 | 2 | 4 | 0 | 0 | 0 | 1 | 0 | 0 | 0 | 0 | 0 | 0 | 0 | 0 | 0 | 0 | 0 | 0 | 0 | 0 | 0 | 0 | 0 | 0 | 0 | 0 | 4 | F | 1 | 3.5 | 18564.8282 | 26000 | 0.59205 | 0.1892
Ar | 358.235 | 18 | 1 | 2 | 2 | 6 | 2 | 4 | 0 | 0 | 1 | 0 | 0 | 0 | 0 | 0 | 0 | 0 | 0 | 0 | 0 | 0 | 4 | D | 0 | 1.5 | 158167.7999 | 2 | 2 | 6 | 2 | 4 | 0 | 0 | 0 | 1 | 0 | 0 | 0 | 0 | 0 | 0 | 0 | 0 | 0 | 0 | 0 | 0 | 0 | 0 | 0 | 0 | 0 | 0 | 0 | 0 | 4 | F | 1 | 2.5 | 186074.4375 | 22000 | 0.656
Ar | 358.235 | 18 | 1 | 2 | 2 | 6 | 2 | 4 | 0 | 0 | 1 | 0 | 0 | 0 | 0 | 0 | 0 | 0 | 0 | 0 | 0 | 0 | 4 | D | 0 | 1.5 | 158167.7999 | 2 | 2 | 6 | 2 | 4 | 0 | 0 | 0 | 1 | 0 | 0 | 0 | 0 | 0 | 0 | 0 | 0 | 0 | 0 | 0 | 0 | 0 | 0 | 0 | 0 | 0 | 0 | 0 | 0 | 4 | F | 1 | 2.5 | 186074.4375 | 18400 |  | 0.507
Ar | 358.235 | 18 | 1 | 2 | 2 | 6 | 2 | 4 | 0 | 0 | 1 | 0 | 0 | 0 | 0 | 0 | 0 | 0 | 0 | 0 | 0 | 0 | 4 | D | 0 | 1.5 | 158167.7999 | 2 | 2 | 6 | 2 | 4 | 0 | 0 | 0 | 1 | 0 | 0 | 0 | 0 | 0 | 0 | 0 | 0 | 0 | 0 | 0 | 0 | 0 | 0 | 0 | 0 | 0 | 0 | 0 | 0 | 4 | F | 1 | 2.5 | 186074.4375 | 26500 |  | 0.507
Ar | 358.161 | 18 | 1 | 2 | 2 | 6 | 2 | 4 | 0 | 0 | 1 | 0 | 0 | 0 | 0 | 0 | 0 | 0 | 0 | 0 | 0 | 0 | 4 | D | 0 | 0.5 | 158428.1087 | 2 | 2 | 6 | 2 | 4 | 0 | 0 | 0 | 1 | 0 | 0 | 0 | 0 | 0 | 0 | 0 | 0 | 0 | 0 | 0 | 0 | 0 | 0 | 0 | 0 | 0 | 0 | 0 | 0 | 4 | F | 1 | 1.5 | 186340.5616 | 22000 | 0.513
Ar | 356.503 | 18 | 1 | 2 | 2 | 6 | 2 | 4 | 0 | 0 | 1 | 0 | 0 | 0 | 0 | 0 | 0 | 0 | 0 | 0 | 0 | 0 | 4 | D | 0 | 0.5 | 158428.1087 | 2 | 2 | 6 | 2 | 4 | 0 | 0 | 0 | 1 | 0 | 0 | 0 | 0 | 0 | 0 | 0 | 0 | 0 | 0 | 0 | 0 | 0 | 0 | 0 | 0 | 0 | 0 | 0 | 0 | 4 | P | 1 | 1.5 | 186470.3603 | 22000 | 0.57
Ar | 356.503 | 18 | 1 | 2 | 2 | 6 | 2 | 4 | 0 | 0 | 1 | 0 | 0 | 0 | 0 | 0 | 0 | 0 | 0 | 0 | 0 | 0 | 4 | D | 0 | 0.5 | 158428.1087 | 2 | 2 | 6 | 2 | 4 | 0 | 0 | 0 | 1 | 0 | 0 | 0 | 0 | 0 | 0 | 0 | 0 | 0 | 0 | 0 | 0 | 0 | 0 | 0 | 0 | 0 | 0 | 0 | 0 | 4 | P | 1 | 1.5 | 186470.3603 | 26000 | 0.57045 | 0.175
Ar | 395.838 | 18 | 1 | 2 | 2 | 6 | 2 | 4 | 0 | 0 | 1 | 0 | 0 | 0 | 0 | 0 | 0 | 0 | 0 | 0 | 0 | 0 | 2 | D | 0 | 2.5 | 158730.2995 | 2 | 2 | 6 | 2 | 4 | 0 | 0 | 0 | 1 | 0 | 0 | 0 | 0 | 0 | 0 | 0 | 0 | 0 | 0 | 0 | 0 | 0 | 0 | 0 | 0 | 0 | 0 | 0 | 0 | 4 | D | 1 | 1.5 | 183986.0137 | 22000 | 0.12
Ar | 398.816 | 18 | 1 | 2 | 2 | 6 | 2 | 4 | 0 | 0 | 1 | 0 | 0 | 0 | 0 | 0 | 0 | 0 | 0 | 0 | 0 | 0 | 2 | D | 0 | 2.5 | 158730.2995 | 2 | 2 | 6 | 2 | 4 | 0 | 0 | 0 | 1 | 0 | 0 | 0 | 0 | 0 | 0 | 0 | 0 | 0 | 0 | 0 | 0 | 0 | 0 | 0 | 0 | 0 | 0 | 0 | 0 | 4 | D | 1 | 2.5 | 183797.4473 | 22000 | 0.58
Ar | 398.816 | 18 | 1 | 2 | 2 | 6 | 2 | 4 | 0 | 0 | 1 | 0 | 0 | 0 | 0 | 0 | 0 | 0 | 0 | 0 | 0 | 0 | 2 | D | 0 | 2.5 | 158730.2995 | 2 | 2 | 6 | 2 | 4 | 0 | 0 | 0 | 1 | 0 | 0 | 0 | 0 | 0 | 0 | 0 | 0 | 0 | 0 | 0 | 0 | 0 | 0 | 0 | 0 | 0 | 0 | 0 | 0 | 4 | D | 1 | 2.5 | 183797.4473 | 18400 | 0.682 | 0.341
Ar | 398.816 | 18 | 1 | 2 | 2 | 6 | 2 | 4 | 0 | 0 | 1 | 0 | 0 | 0 | 0 | 0 | 0 | 0 | 0 | 0 | 0 | 0 | 2 | D | 0 | 2.5 | 158730.2995 | 2 | 2 | 6 | 2 | 4 | 0 | 0 | 0 | 1 | 0 | 0 | 0 | 0 | 0 | 0 | 0 | 0 | 0 | 0 | 0 | 0 | 0 | 0 | 0 | 0 | 0 | 0 | 0 | 0 | 4 | D | 1 | 2.5 | 183797.4473 | 26500 | 0.682 | 0.341
Ar | 300.044 | 18 | 1 | 2 | 2 | 6 | 2 | 4 | 0 | 0 | 1 | 0 | 0 | 0 | 0 | 0 | 0 | 0 | 0 | 0 | 0 | 0 | 2 | D | 0 | 1.5 | 159393.385 | 2 | 2 | 6 | 2 | 4 | 0 | 0 | 0 | 1 | 0 | 0 | 0 | 0 | 0 | 0 | 0 | 0 | 0 | 0 | 0 | 0 | 0 | 0 | 0 | 0 | 0 | 0 | 0 | 0 | 2 | D | 1 | 1.5 | 192712.058 | 22000 | 0.88
Ar | 295.539 | 18 | 1 | 2 | 2 | 6 | 2 | 4 | 0 | 0 | 1 | 0 | 0 | 0 | 0 | 0 | 0 | 0 | 0 | 0 | 0 | 0 | 2 | D | 0 | 2.5 | 158730.2995 | 2 | 2 | 6 | 2 | 4 | 0 | 0 | 0 | 1 | 0 | 0 | 0 | 0 | 0 | 0 | 0 | 0 | 0 | 0 | 0 | 0 | 0 | 0 | 0 | 0 | 0 | 0 | 0 | 0 | 2 | D | 1 | 2.5 | 192556.9179 | 22000 | 0.696
Ar | 301.448 | 18 | 1 | 2 | 2 | 6 | 2 | 4 | 0 | 0 | 1 | 0 | 0 | 0 | 0 | 0 | 0 | 0 | 0 | 0 | 0 | 0 | 2 | D | 0 | 1.5 | 159393.385 | 2 | 2 | 6 | 2 | 4 | 0 | 0 | 0 | 1 | 0 | 0 | 0 | 0 | 0 | 0 | 0 | 0 | 0 | 0 | 0 | 0 | 0 | 0 | 0 | 0 | 0 | 0 | 0 | 0 | 2 | D | 1 | 2.5 | 192556.9179 | 22000 | 0.698
Ar | 355.951 | 18 | 1 | 2 | 2 | 6 | 2 | 4 | 0 | 0 | 1 | 0 | 0 | 0 | 0 | 0 | 0 | 0 | 0 | 0 | 0 | 0 | 2 | D | 0 | 2.5 | 158730.2995 | 2 | 2 | 6 | 2 | 4 | 0 | 0 | 0 | 1 | 0 | 0 | 0 | 0 | 0 | 0 | 0 | 0 | 0 | 0 | 0 | 0 | 0 | 0 | 0 | 0 | 0 | 0 | 0 | 0 | 2 | F | 1 | 3.5 | 186816.0496 | 22000 | 0.677
Ar | 346.413 | 18 | 1 | 2 | 2 | 6 | 2 | 4 | 0 | 0 | 1 | 0 | 0 | 0 | 0 | 0 | 0 | 0 | 0 | 0 | 0 | 0 | 2 | D | 0 | 2.5 | 158730.2995 | 2 | 2 | 6 | 2 | 4 | 0 | 0 | 0 | 1 | 0 | 0 | 0 | 0 | 0 | 0 | 0 | 0 | 0 | 0 | 0 | 0 | 0 | 0 | 0 | 0 | 0 | 0 | 0 | 0 | 2 | F | 1 | 2.5 | 187589.3383 | 22000 | 0.585
Ar | 346.413 | 18 | 1 | 2 | 2 | 6 | 2 | 4 | 0 | 0 | 1 | 0 | 0 | 0 | 0 | 0 | 0 | 0 | 0 | 0 | 0 | 0 | 2 | D | 0 | 2.5 | 158730.2995 | 2 | 2 | 6 | 2 | 4 | 0 | 0 | 0 | 1 | 0 | 0 | 0 | 0 | 0 | 0 | 0 | 0 | 0 | 0 | 0 | 0 | 0 | 0 | 0 | 0 | 0 | 0 | 0 | 0 | 2 | F | 1 | 2.5 | 187589.3383 | 26000 | 0.57045 | 0.20455
Ar | 327.332 | 18 | 1 | 2 | 2 | 6 | 2 | 4 | 0 | 0 | 1 | 0 | 0 | 0 | 0 | 0 | 0 | 0 | 0 | 0 | 0 | 0 | 2 | D | 0 | 1.5 | 159393.385 | 2 | 2 | 6 | 2 | 4 | 0 | 0 | 0 | 1 | 0 | 0 | 0 | 0 | 0 | 0 | 0 | 0 | 0 | 0 | 0 | 0 | 0 | 0 | 0 | 0 | 0 | 0 | 0 | 0 | 2 | P | 1 | 0.5 | 189934.6322 | 22000 | 0.78
Ar | 365.528 | 18 | 1 | 2 | 2 | 6 | 2 | 4 | 0 | 0 | 1 | 0 | 0 | 0 | 0 | 0 | 0 | 0 | 0 | 0 | 0 | 0 | 2 | P | 0 | 1.5 | 160239.428 | 2 | 2 | 6 | 2 | 4 | 0 | 0 | 0 | 1 | 0 | 0 | 0 | 0 | 0 | 0 | 0 | 0 | 0 | 0 | 0 | 0 | 0 | 0 | 0 | 0 | 0 | 0 | 0 | 0 | 2 | F | 1 | 2.5 | 187589.3383 | 22000 | 0.63
Ar | 365.528 | 18 | 1 | 2 | 2 | 6 | 2 | 4 | 0 | 0 | 1 | 0 | 0 | 0 | 0 | 0 | 0 | 0 | 0 | 0 | 0 | 0 | 2 | P | 0 | 1.5 | 160239.428 | 2 | 2 | 6 | 2 | 4 | 0 | 0 | 0 | 1 | 0 | 0 | 0 | 0 | 0 | 0 | 0 | 0 | 0 | 0 | 0 | 0 | 0 | 0 | 0 | 0 | 0 | 0 | 0 | 0 | 2 | F | 1 | 2.5 | 187589.3383 | 18400 | 0.855 | 0.174
Ar | 365.528 | 18 | 1 | 2 | 2 | 6 | 2 | 4 | 0 | 0 | 1 | 0 | 0 | 0 | 0 | 0 | 0 | 0 | 0 | 0 | 0 | 0 | 2 | P | 0 | 1.5 | 160239.428 | 2 | 2 | 6 | 2 | 4 | 0 | 0 | 0 | 1 | 0 | 0 | 0 | 0 | 0 | 0 | 0 | 0 | 0 | 0 | 0 | 0 | 0 | 0 | 0 | 0 | 0 | 0 | 0 | 0 | 2 | F | 1 | 2.5 | 187589.3383 | 26500 | 0.855 | 0.174
Ar | 330.723 | 18 | 1 | 2 | 2 | 6 | 2 | 4 | 0 | 0 | 1 | 0 | 0 | 0 | 0 | 0 | 0 | 0 | 0 | 0 | 0 | 0 | 2 | P | 0 | 0.5 | 159706.5337 | 2 | 2 | 6 | 2 | 4 | 0 | 0 | 0 | 1 | 0 | 0 | 0 | 0 | 0 | 0 | 0 | 0 | 0 | 0 | 0 | 0 | 0 | 0 | 0 | 0 | 0 | 0 | 0 | 0 | 2 | P | 1 | 0.5 | 189934.6322 | 26000 | 0.75341 | 0.175
Ar | 329.364 | 18 | 1 | 2 | 2 | 6 | 2 | 4 | 0 | 0 | 1 | 0 | 0 | 0 | 0 | 0 | 0 | 0 | 0 | 0 | 0 | 0 | 2 | P | 0 | 1.5 | 160239.428 | 2 | 2 | 6 | 2 | 4 | 0 | 0 | 0 | 1 | 0 | 0 | 0 | 0 | 0 | 0 | 0 | 0 | 0 | 0 | 0 | 0 | 0 | 0 | 0 | 0 | 0 | 0 | 0 | 0 | 2 | P | 1 | 1.5 | 190592.2306 | 26000 |  | 0.13068
Ar | 323.681 | 18 | 1 | 2 | 2 | 6 | 2 | 4 | 0 | 0 | 1 | 0 | 0 | 0 | 0 | 0 | 0 | 0 | 0 | 0 | 0 | 0 | 2 | P | 0 | 0.5 | 159706.5337 | 2 | 2 | 6 | 2 | 4 | 0 | 0 | 0 | 1 | 0 | 0 | 0 | 0 | 0 | 0 | 0 | 0 | 0 | 0 | 0 | 0 | 0 | 0 | 0 | 0 | 0 | 0 | 0 | 0 | 2 | P | 1 | 1.5 | 190592.2306 | 22000 | 0.756
Ar | 309.34 | 18 | 1 | 2 | 2 | 6 | 2 | 4 | 0 | 0 | 1 | 0 | 0 | 0 | 0 | 0 | 0 | 0 | 0 | 0 | 0 | 0 | 2 | P | 0 | 1.5 | 160239.428 | 2 | 2 | 6 | 2 | 4 | 0 | 0 | 0 | 1 | 0 | 0 | 0 | 0 | 0 | 0 | 0 | 0 | 0 | 0 | 0 | 0 | 0 | 0 | 0 | 0 | 0 | 0 | 0 | 0 | 2 | D | 1 | 2.5 | 192556.9179 | 22000 | 0.697
Ar | 395.273 | 18 | 1 | 2 | 2 | 6 | 2 | 4 | 0 | 0 | 1 | 0 | 0 | 0 | 0 | 0 | 0 | 0 | 0 | 0 | 0 | 0 | 4 | S | 0 | 1.5 | 161078.7411 | 2 | 2 | 6 | 2 | 4 | 0 | 0 | 0 | 1 | 0 | 0 | 0 | 0 | 0 | 0 | 0 | 0 | 0 | 0 | 0 | 0 | 0 | 0 | 0 | 0 | 0 | 0 | 0 | 0 | 4 | F | 1 | 1.5 | 189340.5616 | 22000 | 0.589
Ar | 395.273 | 18 | 1 | 2 | 2 | 6 | 2 | 4 | 0 | 0 | 1 | 0 | 0 | 0 | 0 | 0 | 0 | 0 | 0 | 0 | 0 | 0 | 4 | S | 0 | 1.5 | 161078.7411 | 2 | 2 | 6 | 2 | 4 | 0 | 0 | 0 | 1 | 0 | 0 | 0 | 0 | 0 | 0 | 0 | 0 | 0 | 0 | 0 | 0 | 0 | 0 | 0 | 0 | 0 | 0 | 0 | 0 | 4 | F | 1 | 1.5 | 189340.5616 | 18400 | 0.698 | 0.276
Ar | 395.273 | 18 | 1 | 2 | 2 | 6 | 2 | 4 | 0 | 0 | 1 | 0 | 0 | 0 | 0 | 0 | 0 | 0 | 0 | 0 | 0 | 0 | 4 | S | 0 | 1.5 | 161078.7411 | 2 | 2 | 6 | 2 | 4 | 0 | 0 | 0 | 1 | 0 | 0 | 0 | 0 | 0 | 0 | 0 | 0 | 0 | 0 | 0 | 0 | 0 | 0 | 0 | 0 | 0 | 0 | 0 | 0 | 4 | F | 1 | 1.5 | 189340.5616 | 26500 | 0.698 | 0.276
Ar | 386.853 | 18 | 1 | 2 | 2 | 6 | 2 | 4 | 0 | 0 | 1 | 0 | 0 | 0 | 0 | 0 | 0 | 0 | 0 | 0 | 0 | 0 | 4 | S | 0 | 1.5 | 161078.7411 | 2 | 2 | 6 | 2 | 4 | 0 | 0 | 0 | 1 | 0 | 0 | 0 | 0 | 0 | 0 | 0 | 0 | 0 | 0 | 0 | 0 | 0 | 0 | 0 | 0 | 0 | 0 | 0 | 0 | 4 | P | 1 | 2.5 | 186891.0393 | 22000 | 0.787
Ar | 386.853 | 18 | 1 | 2 | 2 | 6 | 2 | 4 | 0 | 0 | 1 | 0 | 0 | 0 | 0 | 0 | 0 | 0 | 0 | 0 | 0 | 0 | 4 | S | 0 | 1.5 | 161078.7411 | 2 | 2 | 6 | 2 | 4 | 0 | 0 | 0 | 1 | 0 | 0 | 0 | 0 | 0 | 0 | 0 | 0 | 0 | 0 | 0 | 0 | 0 | 0 | 0 | 0 | 0 | 0 | 0 | 0 | 4 | P | 1 | 2.5 | 186891.0393 | 26000 | 0.65568 | 0.20398
Ar | 386.853 | 18 | 1 | 2 | 2 | 6 | 2 | 4 | 0 | 0 | 1 | 0 | 0 | 0 | 0 | 0 | 0 | 0 | 0 | 0 | 0 | 0 | 4 | S | 0 | 1.5 | 161078.7411 | 2 | 2 | 6 | 2 | 4 | 0 | 0 | 0 | 1 | 0 | 0 | 0 | 0 | 0 | 0 | 0 | 0 | 0 | 0 | 0 | 0 | 0 | 0 | 0 | 0 | 0 | 0 | 0 | 0 | 4 | P | 1 | 2.5 | 186891.0393 | 18400 | 0.726 | 0.302
Ar | 386.853 | 18 | 1 | 2 | 2 | 6 | 2 | 4 | 0 | 0 | 1 | 0 | 0 | 0 | 0 | 0 | 0 | 0 | 0 | 0 | 0 | 0 | 4 | S | 0 | 1.5 | 161078.7411 | 2 | 2 | 6 | 2 | 4 | 0 | 0 | 0 | 1 | 0 | 0 | 0 | 0 | 0 | 0 | 0 | 0 | 0 | 0 | 0 | 0 | 0 | 0 | 0 | 0 | 0 | 0 | 0 | 0 | 4 | P | 1 | 2.5 | 186891.0393 | 26500 | 0.726 | 0.302
Ar | 393.255 | 18 | 1 | 2 | 2 | 6 | 2 | 4 | 0 | 0 | 1 | 0 | 0 | 0 | 0 | 0 | 0 | 0 | 0 | 0 | 0 | 0 | 4 | S | 0 | 1.5 | 161078.7411 | 2 | 2 | 6 | 2 | 4 | 0 | 0 | 0 | 1 | 0 | 0 | 0 | 0 | 0 | 0 | 0 | 0 | 0 | 0 | 0 | 0 | 0 | 0 | 0 | 0 | 0 | 0 | 0 | 0 | 4 | P | 1 | 1.5 | 186470.3603 | 22000 | 0.804
Ar | 393.255 | 18 | 1 | 2 | 2 | 6 | 2 | 4 | 0 | 0 | 1 | 0 | 0 | 0 | 0 | 0 | 0 | 0 | 0 | 0 | 0 | 0 | 4 | S | 0 | 1.5 | 161078.7411 | 2 | 2 | 6 | 2 | 4 | 0 | 0 | 0 | 1 | 0 | 0 | 0 | 0 | 0 | 0 | 0 | 0 | 0 | 0 | 0 | 0 | 0 | 0 | 0 | 0 | 0 | 0 | 0 | 0 | 4 | P | 1 | 1.5 | 186470.3603 | 18400 | 0.857 | 0.258
Ar | 393.255 | 18 | 1 | 2 | 2 | 6 | 2 | 4 | 0 | 0 | 1 | 0 | 0 | 0 | 0 | 0 | 0 | 0 | 0 | 0 | 0 | 0 | 4 | S | 0 | 1.5 | 161078.7411 | 2 | 2 | 6 | 2 | 4 | 0 | 0 | 0 | 1 | 0 | 0 | 0 | 0 | 0 | 0 | 0 | 0 | 0 | 0 | 0 | 0 | 0 | 0 | 0 | 0 | 0 | 0 | 0 | 0 | 4 | P | 1 | 1.5 | 186470.3603 | 26500 | 0.857 | 0.258
Ar | 397.936 | 18 | 1 | 2 | 2 | 6 | 2 | 4 | 0 | 0 | 1 | 0 | 0 | 0 | 0 | 0 | 0 | 0 | 0 | 0 | 0 | 0 | 4 | S | 0 | 1.5 | 161078.7411 | 2 | 2 | 6 | 2 | 4 | 0 | 0 | 0 | 1 | 0 | 0 | 0 | 0 | 0 | 0 | 0 | 0 | 0 | 0 | 0 | 0 | 0 | 0 | 0 | 0 | 0 | 0 | 0 | 0 | 4 | P | 1 | 0.5 | 186171.333 | 22000 | 0.795
Ar | 397.936 | 18 | 1 | 2 | 2 | 6 | 2 | 4 | 0 | 0 | 1 | 0 | 0 | 0 | 0 | 0 | 0 | 0 | 0 | 0 | 0 | 0 | 4 | S | 0 | 1.5 | 161078.7411 | 2 | 2 | 6 | 2 | 4 | 0 | 0 | 0 | 1 | 0 | 0 | 0 | 0 | 0 | 0 | 0 | 0 | 0 | 0 | 0 | 0 | 0 | 0 | 0 | 0 | 0 | 0 | 0 | 0 | 4 | P | 1 | 0.5 | 186171.333 | 18400 | 0.836 | 0.231
Ar | 397.936 | 18 | 1 | 2 | 2 | 6 | 2 | 4 | 0 | 0 | 1 | 0 | 0 | 0 | 0 | 0 | 0 | 0 | 0 | 0 | 0 | 0 | 4 | S | 0 | 1.5 | 161078.7411 | 2 | 2 | 6 | 2 | 4 | 0 | 0 | 0 | 1 | 0 | 0 | 0 | 0 | 0 | 0 | 0 | 0 | 0 | 0 | 0 | 0 | 0 | 0 | 0 | 0 | 0 | 0 | 0 | 0 | 4 | P | 1 | 0.5 | 186171.333 | 26500 | 0.836 | 0.231
Ar | 338.853 | 18 | 1 | 2 | 2 | 6 | 2 | 4 | 0 | 0 | 1 | 0 | 0 | 0 | 0 | 0 | 0 | 0 | 0 | 0 | 0 | 0 | 2 | S | 0 | 0.5 | 161089.3846 | 2 | 2 | 6 | 2 | 4 | 0 | 0 | 0 | 1 | 0 | 0 | 0 | 0 | 0 | 0 | 0 | 0 | 0 | 0 | 0 | 0 | 0 | 0 | 0 | 0 | 0 | 0 | 0 | 0 | 2 | P | 1 | 1.5 | 190592.2306 | 26000 | 0.7625 | 0.14489
Ar | 254.468 | 18 | 1 | 2 | 2 | 6 | 2 | 4 | 0 | 0 | 1 | 0 | 0 | 0 | 0 | 0 | 0 | 0 | 0 | 0 | 0 | 0 | 2 | P | 0 | 1.5 | 160239.428 | 2 | 2 | 6 | 2 | 4 | 0 | 0 | 0 | 1 | 0 | 0 | 0 | 0 | 0 | 0 | 0 | 0 | 0 | 0 | 0 | 0 | 0 | 0 | 0 | 0 | 0 | 0 | 0 | 0 | 2 | P | 1 | 1.5 | 199525.2465 | 22000 | 0.426
Ar | 521.681 | 18 | 1 | 2 | 2 | 6 | 2 | 4 | 0 | 0 | 1 | 0 | 0 | 0 | 0 | 0 | 0 | 0 | 0 | 0 | 0 | 0 | 2 | D | 0 | 2.5 | 173393.4658 | 2 | 2 | 6 | 2 | 4 | 0 | 0 | 0 | 1 | 0 | 0 | 0 | 0 | 0 | 0 | 0 | 0 | 0 | 0 | 0 | 0 | 0 | 0 | 0 | 0 | 0 | 0 | 0 | 0 | 2 | D | 1 | 2.5 | 192556.9179 | 18400 | 2.527
Ar | 521.681 | 18 | 1 | 2 | 2 | 6 | 2 | 4 | 0 | 0 | 1 | 0 | 0 | 0 | 0 | 0 | 0 | 0 | 0 | 0 | 0 | 0 | 2 | D | 0 | 2.5 | 173393.4658 | 2 | 2 | 6 | 2 | 4 | 0 | 0 | 0 | 1 | 0 | 0 | 0 | 0 | 0 | 0 | 0 | 0 | 0 | 0 | 0 | 0 | 0 | 0 | 0 | 0 | 0 | 0 | 0 | 0 | 2 | D | 1 | 2.5 | 192556.9179 | 26500 | 2.527
Ar | 491.431 | 18 | 1 | 2 | 2 | 6 | 2 | 4 | 0 | 0 | 1 | 0 | 0 | 0 | 0 | 0 | 0 | 0 | 0 | 0 | 0 | 0 | 2 | P | 0 | 1.5 | 172213.8798 | 2 | 2 | 6 | 2 | 4 | 0 | 0 | 0 | 1 | 0 | 0 | 0 | 0 | 0 | 0 | 0 | 0 | 0 | 0 | 0 | 0 | 0 | 0 | 0 | 0 | 0 | 0 | 0 | 0 | 2 | D | 1 | 2.5 | 192556.9179 | 18400 |  | -0.707
Ar | 491.431 | 18 | 1 | 2 | 2 | 6 | 2 | 4 | 0 | 0 | 1 | 0 | 0 | 0 | 0 | 0 | 0 | 0 | 0 | 0 | 0 | 0 | 2 | P | 0 | 1.5 | 172213.8798 | 2 | 2 | 6 | 2 | 4 | 0 | 0 | 0 | 1 | 0 | 0 | 0 | 0 | 0 | 0 | 0 | 0 | 0 | 0 | 0 | 0 | 0 | 0 | 0 | 0 | 0 | 0 | 0 | 0 | 2 | D | 1 | 2.5 | 192556.9179 | 26500 |  | -0.707
Ar | 581.276 | 18 | 1 | 2 | 2 | 6 | 2 | 4 | 0 | 0 | 1 | 0 | 0 | 0 | 0 | 0 | 0 | 0 | 0 | 0 | 0 | 0 | 2 | D | 0 | 2.5 | 173393.4658 | 2 | 2 | 6 | 2 | 4 | 0 | 0 | 0 | 1 | 0 | 0 | 0 | 0 | 0 | 0 | 0 | 0 | 0 | 0 | 0 | 0 | 0 | 0 | 0 | 0 | 0 | 0 | 0 | 0 | 2 | P | 1 | 1.5 | 190592.2306 | 18400 | 2.911 | 0.799
Ar | 581.276 | 18 | 1 | 2 | 2 | 6 | 2 | 4 | 0 | 0 | 1 | 0 | 0 | 0 | 0 | 0 | 0 | 0 | 0 | 0 | 0 | 0 | 2 | D | 0 | 2.5 | 173393.4658 | 2 | 2 | 6 | 2 | 4 | 0 | 0 | 0 | 1 | 0 | 0 | 0 | 0 | 0 | 0 | 0 | 0 | 0 | 0 | 0 | 0 | 0 | 0 | 0 | 0 | 0 | 0 | 0 | 0 | 2 | P | 1 | 1.5 | 190592.2306 | 26500 | 2.911 | 0.799
Ar | 356.103 | 18 | 1 | 2 | 2 | 6 | 2 | 4 | 0 | 0 | 1 | 0 | 0 | 0 | 0 | 0 | 0 | 0 | 0 | 0 | 0 | 0 | 2 | F | 0 | 3.5 | 170530.404 | 2 | 2 | 6 | 2 | 4 | 0 | 0 | 0 | 1 | 0 | 0 | 0 | 0 | 0 | 0 | 0 | 0 | 0 | 0 | 0 | 0 | 0 | 0 | 0 | 0 | 0 | 0 | 0 | 0 | 2 | G | 1 | 4.5 | 198604.1476 | 22000 | 0.639
Ar | 337.644 | 18 | 1 | 2 | 2 | 6 | 2 | 4 | 0 | 0 | 1 | 0 | 0 | 0 | 0 | 0 | 0 | 0 | 0 | 0 | 0 | 0 | 2 | F | 0 | 3.5 | 170530.404 | 2 | 2 | 6 | 2 | 4 | 0 | 0 | 0 | 1 | 0 | 0 | 0 | 0 | 0 | 0 | 0 | 0 | 0 | 0 | 0 | 0 | 0 | 0 | 0 | 0 | 0 | 0 | 0 | 0 | 2 | F | 1 | 3.5 | 200138.9307 | 22000 | 0.668
Ar | 337.644 | 18 | 1 | 2 | 2 | 6 | 2 | 4 | 0 | 0 | 1 | 0 | 0 | 0 | 0 | 0 | 0 | 0 | 0 | 0 | 0 | 0 | 2 | F | 0 | 3.5 | 170530.404 | 2 | 2 | 6 | 2 | 4 | 0 | 0 | 0 | 1 | 0 | 0 | 0 | 0 | 0 | 0 | 0 | 0 | 0 | 0 | 0 | 0 | 0 | 0 | 0 | 0 | 0 | 0 | 0 | 0 | 2 | F | 1 | 3.5 | 200138.9307 | 26000 | 0.66705 | 0.39205
Ar | 335.092 | 18 | 1 | 2 | 2 | 6 | 2 | 4 | 0 | 0 | 1 | 0 | 0 | 0 | 0 | 0 | 0 | 0 | 0 | 0 | 0 | 0 | 2 | F | 0 | 2.5 | 170401.017 | 2 | 2 | 6 | 2 | 4 | 0 | 0 | 0 | 1 | 0 | 0 | 0 | 0 | 0 | 0 | 0 | 0 | 0 | 0 | 0 | 0 | 0 | 0 | 0 | 0 | 0 | 0 | 0 | 0 | 2 | F | 1 | 2.5 | 200234.9579 | 22000 | 0.591
Ar | 366.044 | 18 | 1 | 2 | 2 | 6 | 2 | 4 | 0 | 0 | 1 | 0 | 0 | 0 | 0 | 0 | 0 | 0 | 0 | 0 | 0 | 0 | 2 | P | 0 | 1.5 | 172213.8798 | 2 | 2 | 6 | 2 | 4 | 0 | 0 | 0 | 1 | 0 | 0 | 0 | 0 | 0 | 0 | 0 | 0 | 0 | 0 | 0 | 0 | 0 | 0 | 0 | 0 | 0 | 0 | 0 | 0 | 2 | P | 1 | 1.5 | 199525.2465 | 18400 | 1.236 | 0.154
Ar | 366.044 | 18 | 1 | 2 | 2 | 6 | 2 | 4 | 0 | 0 | 1 | 0 | 0 | 0 | 0 | 0 | 0 | 0 | 0 | 0 | 0 | 0 | 2 | P | 0 | 1.5 | 172213.8798 | 2 | 2 | 6 | 2 | 4 | 0 | 0 | 0 | 1 | 0 | 0 | 0 | 0 | 0 | 0 | 0 | 0 | 0 | 0 | 0 | 0 | 0 | 0 | 0 | 0 | 0 | 0 | 0 | 0 | 2 | P | 1 | 1.5 | 199525.2465 | 26500 | 1.236 | 0.154
Ar | 363.983 | 18 | 1 | 2 | 2 | 6 | 2 | 4 | 0 | 0 | 1 | 0 | 0 | 0 | 0 | 0 | 0 | 0 | 0 | 0 | 0 | 0 | 2 | P | 0 | 1.5 | 172213.8798 | 2 | 2 | 6 | 2 | 4 | 0 | 0 | 0 | 1 | 0 | 0 | 0 | 0 | 0 | 0 | 0 | 0 | 0 | 0 | 0 | 0 | 0 | 0 | 0 | 0 | 0 | 0 | 0 | 0 | 2 | D | 1 | 2.5 | 199679.844 | 22000 | 0.216
Ar | 382.567 | 18 | 1 | 2 | 2 | 6 | 2 | 4 | 0 | 0 | 1 | 0 | 0 | 0 | 0 | 0 | 0 | 0 | 0 | 0 | 0 | 0 | 2 | D | 0 | 2.5 | 173393.4658 | 2 | 2 | 6 | 2 | 4 | 0 | 0 | 0 | 1 | 0 | 0 | 0 | 0 | 0 | 0 | 0 | 0 | 0 | 0 | 0 | 0 | 0 | 0 | 0 | 0 | 0 | 0 | 0 | 0 | 2 | P | 1 | 1.5 | 199525.2465 | 22000 | 1.054
Ar | 381.902 | 18 | 1 | 2 | 2 | 6 | 2 | 4 | 0 | 0 | 1 | 0 | 0 | 0 | 0 | 0 | 0 | 0 | 0 | 0 | 0 | 0 | 2 | D | 0 | 1.5 | 173347.9158 | 2 | 2 | 6 | 2 | 4 | 0 | 0 | 0 | 1 | 0 | 0 | 0 | 0 | 0 | 0 | 0 | 0 | 0 | 0 | 0 | 0 | 0 | 0 | 0 | 0 | 0 | 0 | 0 | 0 | 2 | P | 1 | 1.5 | 199525.2465 | 18400 | 1.361
Ar | 381.902 | 18 | 1 | 2 | 2 | 6 | 2 | 4 | 0 | 0 | 1 | 0 | 0 | 0 | 0 | 0 | 0 | 0 | 0 | 0 | 0 | 0 | 2 | D | 0 | 1.5 | 173347.9158 | 2 | 2 | 6 | 2 | 4 | 0 | 0 | 0 | 1 | 0 | 0 | 0 | 0 | 0 | 0 | 0 | 0 | 0 | 0 | 0 | 0 | 0 | 0 | 0 | 0 | 0 | 0 | 0 | 0 | 2 | P | 1 | 1.5 | 199525.2465 | 26500 | 1.361
Ar | 380.317 | 18 | 1 | 2 | 2 | 6 | 2 | 4 | 0 | 0 | 1 | 0 | 0 | 0 | 0 | 0 | 0 | 0 | 0 | 0 | 0 | 0 | 2 | D | 0 | 2.5 | 173393.4658 | 2 | 2 | 6 | 2 | 4 | 0 | 0 | 0 | 1 | 0 | 0 | 0 | 0 | 0 | 0 | 0 | 0 | 0 | 0 | 0 | 0 | 0 | 0 | 0 | 0 | 0 | 0 | 0 | 0 | 2 | D | 1 | 2.5 | 199679.844 | 22000 | 1.007
Ar | 380.317 | 18 | 1 | 2 | 2 | 6 | 2 | 4 | 0 | 0 | 1 | 0 | 0 | 0 | 0 | 0 | 0 | 0 | 0 | 0 | 0 | 0 | 2 | D | 0 | 2.5 | 173393.4658 | 2 | 2 | 6 | 2 | 4 | 0 | 0 | 0 | 1 | 0 | 0 | 0 | 0 | 0 | 0 | 0 | 0 | 0 | 0 | 0 | 0 | 0 | 0 | 0 | 0 | 0 | 0 | 0 | 0 | 2 | D | 1 | 2.5 | 199679.844 | 18400 | 1.134 | 0.375
Ar | 380.317 | 18 | 1 | 2 | 2 | 6 | 2 | 4 | 0 | 0 | 1 | 0 | 0 | 0 | 0 | 0 | 0 | 0 | 0 | 0 | 0 | 0 | 2 | D | 0 | 2.5 | 173393.4658 | 2 | 2 | 6 | 2 | 4 | 0 | 0 | 0 | 1 | 0 | 0 | 0 | 0 | 0 | 0 | 0 | 0 | 0 | 0 | 0 | 0 | 0 | 0 | 0 | 0 | 0 | 0 | 0 | 0 | 2 | D | 1 | 2.5 | 199679.844 | 26500 | 1.134 | 0.375
Ar | 380.317 | 18 | 1 | 2 | 2 | 6 | 2 | 4 | 0 | 0 | 1 | 0 | 0 | 0 | 0 | 0 | 0 | 0 | 0 | 0 | 0 | 0 | 2 | D | 0 | 2.5 | 173393.4658 | 2 | 2 | 6 | 2 | 4 | 0 | 0 | 0 | 1 | 0 | 0 | 0 | 0 | 0 | 0 | 0 | 0 | 0 | 0 | 0 | 0 | 0 | 0 | 0 | 0 | 0 | 0 | 0 | 0 | 2 | D | 1 | 2.5 | 199679.844 | 26500 | 0.39205 | 0.30568
Ar | 379.659 | 18 | 1 | 2 | 2 | 6 | 2 | 4 | 0 | 0 | 1 | 0 | 0 | 0 | 0 | 0 | 0 | 0 | 0 | 0 | 0 | 0 | 2 | D | 0 | 1.5 | 173347.9158 | 2 | 2 | 6 | 2 | 4 | 0 | 0 | 0 | 1 | 0 | 0 | 0 | 0 | 0 | 0 | 0 | 0 | 0 | 0 | 0 | 0 | 0 | 0 | 0 | 0 | 0 | 0 | 0 | 0 | 2 | D | 1 | 2.5 | 199679.844 | 18400 | 1 | 0.241
Ar | 379.659 | 18 | 1 | 2 | 2 | 6 | 2 | 4 | 0 | 0 | 1 | 0 | 0 | 0 | 0 | 0 | 0 | 0 | 0 | 0 | 0 | 0 | 2 | D | 0 | 1.5 | 173347.9158 | 2 | 2 | 6 | 2 | 4 | 0 | 0 | 0 | 1 | 0 | 0 | 0 | 0 | 0 | 0 | 0 | 0 | 0 | 0 | 0 | 0 | 0 | 0 | 0 | 0 | 0 | 0 | 0 | 0 | 2 | D | 1 | 2.5 | 199679.844 | 26500 | 1 | 0.241
Ar | 373.789 | 18 | 1 | 2 | 2 | 6 | 2 | 4 | 0 | 0 | 1 | 0 | 0 | 0 | 0 | 0 | 0 | 0 | 0 | 0 | 0 | 0 | 2 | D | 0 | 2.5 | 173393.4658 | 2 | 2 | 6 | 2 | 4 | 0 | 0 | 0 | 1 | 0 | 0 | 0 | 0 | 0 | 0 | 0 | 0 | 0 | 0 | 0 | 0 | 0 | 0 | 0 | 0 | 0 | 0 | 0 | 0 | 2 | F | 1 | 3.5 | 200138.9307 | 22000 | 1.012
Ar | 373.789 | 18 | 1 | 2 | 2 | 6 | 2 | 4 | 0 | 0 | 1 | 0 | 0 | 0 | 0 | 0 | 0 | 0 | 0 | 0 | 0 | 0 | 2 | D | 0 | 2.5 | 173393.4658 | 2 | 2 | 6 | 2 | 4 | 0 | 0 | 0 | 1 | 0 | 0 | 0 | 0 | 0 | 0 | 0 | 0 | 0 | 0 | 0 | 0 | 0 | 0 | 0 | 0 | 0 | 0 | 0 | 0 | 2 | F | 1 | 3.5 | 200138.9307 | 18400 | 1.126 | 0.222
Ar | 373.789 | 18 | 1 | 2 | 2 | 6 | 2 | 4 | 0 | 0 | 1 | 0 | 0 | 0 | 0 | 0 | 0 | 0 | 0 | 0 | 0 | 0 | 2 | D | 0 | 2.5 | 173393.4658 | 2 | 2 | 6 | 2 | 4 | 0 | 0 | 0 | 1 | 0 | 0 | 0 | 0 | 0 | 0 | 0 | 0 | 0 | 0 | 0 | 0 | 0 | 0 | 0 | 0 | 0 | 0 | 0 | 0 | 2 | F | 1 | 3.5 | 200138.9307 | 26500 | 1.126 | 0.222
Ar | 373.789 | 18 | 1 | 2 | 2 | 6 | 2 | 4 | 0 | 0 | 1 | 0 | 0 | 0 | 0 | 0 | 0 | 0 | 0 | 0 | 0 | 0 | 2 | D | 0 | 2.5 | 173393.4658 | 2 | 2 | 6 | 2 | 4 | 0 | 0 | 0 | 1 | 0 | 0 | 0 | 0 | 0 | 0 | 0 | 0 | 0 | 0 | 0 | 0 | 0 | 0 | 0 | 0 | 0 | 0 | 0 | 0 | 2 | F | 1 | 3.5 | 200138.9307 | 26000 | 0.82727 | 0.32784
Ar | 371.821 | 18 | 1 | 2 | 2 | 6 | 2 | 4 | 0 | 0 | 1 | 0 | 0 | 0 | 0 | 0 | 0 | 0 | 0 | 0 | 0 | 0 | 2 | D | 0 | 1.5 | 173347.9158 | 2 | 2 | 6 | 2 | 4 | 0 | 0 | 0 | 1 | 0 | 0 | 0 | 0 | 0 | 0 | 0 | 0 | 0 | 0 | 0 | 0 | 0 | 0 | 0 | 0 | 0 | 0 | 0 | 0 | 2 | F | 1 | 2.5 | 200234.9579 | 22000 | 0.961
Ar | 371.821 | 18 | 1 | 2 | 2 | 6 | 2 | 4 | 0 | 0 | 1 | 0 | 0 | 0 | 0 | 0 | 0 | 0 | 0 | 0 | 0 | 0 | 2 | D | 0 | 1.5 | 173347.9158 | 2 | 2 | 6 | 2 | 4 | 0 | 0 | 0 | 1 | 0 | 0 | 0 | 0 | 0 | 0 | 0 | 0 | 0 | 0 | 0 | 0 | 0 | 0 | 0 | 0 | 0 | 0 | 0 | 0 | 2 | F | 1 | 2.5 | 200234.9579 | 18400 | 0.932 | 0.231
Ar | 371.821 | 18 | 1 | 2 | 2 | 6 | 2 | 4 | 0 | 0 | 1 | 0 | 0 | 0 | 0 | 0 | 0 | 0 | 0 | 0 | 0 | 0 | 2 | D | 0 | 1.5 | 173347.9158 | 2 | 2 | 6 | 2 | 4 | 0 | 0 | 0 | 1 | 0 | 0 | 0 | 0 | 0 | 0 | 0 | 0 | 0 | 0 | 0 | 0 | 0 | 0 | 0 | 0 | 0 | 0 | 0 | 0 | 2 | F | 1 | 2.5 | 200234.9579 | 26500 | 0.932 | 0.231
Ar | 372.452 | 18 | 1 | 2 | 2 | 6 | 2 | 4 | 0 | 0 | 1 | 0 | 0 | 0 | 0 | 0 | 0 | 0 | 0 | 0 | 0 | 0 | 2 | D | 0 | 2.5 | 173393.4658 | 2 | 2 | 6 | 2 | 4 | 0 | 0 | 0 | 1 | 0 | 0 | 0 | 0 | 0 | 0 | 0 | 0 | 0 | 0 | 0 | 0 | 0 | 0 | 0 | 0 | 0 | 0 | 0 | 0 | 2 | F | 1 | 2.5 | 200234.9579 | 18400 | 1.144 | 0.147
Ar | 372.452 | 18 | 1 | 2 | 2 | 6 | 2 | 4 | 0 | 0 | 1 | 0 | 0 | 0 | 0 | 0 | 0 | 0 | 0 | 0 | 0 | 0 | 2 | D | 0 | 2.5 | 173393.4658 | 2 | 2 | 6 | 2 | 4 | 0 | 0 | 0 | 1 | 0 | 0 | 0 | 0 | 0 | 0 | 0 | 0 | 0 | 0 | 0 | 0 | 0 | 0 | 0 | 0 | 0 | 0 | 0 | 0 | 2 | F | 1 | 2.5 | 200234.9579 | 26500 | 1.144 | 0.147
Ar | 376.527 | 18 | 1 | 2 | 2 | 6 | 2 | 4 | 0 | 0 | 1 | 0 | 0 | 0 | 0 | 0 | 0 | 0 | 0 | 0 | 0 | 0 | 4 | P | 0 | 2.5 | 155043.1619 | 2 | 2 | 6 | 2 | 4 | 0 | 0 | 0 | 0 | 0 | 1 | 0 | 0 | 0 | 0 | 0 | 0 | 0 | 0 | 0 | 0 | 0 | 0 | 0 | 0 | 0 | 0 | 0 | 0 | 4 | P | 1 | 2.5 | 181594.1404 | 18400 | 0.742 | 0.182
Ar | 376.527 | 18 | 1 | 2 | 2 | 6 | 2 | 4 | 0 | 0 | 1 | 0 | 0 | 0 | 0 | 0 | 0 | 0 | 0 | 0 | 0 | 0 | 4 | P | 0 | 2.5 | 155043.1619 | 2 | 2 | 6 | 2 | 4 | 0 | 0 | 0 | 0 | 0 | 1 | 0 | 0 | 0 | 0 | 0 | 0 | 0 | 0 | 0 | 0 | 0 | 0 | 0 | 0 | 0 | 0 | 0 | 0 | 4 | P | 1 | 2.5 | 181594.1404 | 26500 | 0.742 | 0.182
Ar | 372.043 | 18 | 1 | 2 | 2 | 6 | 2 | 4 | 0 | 0 | 1 | 0 | 0 | 0 | 0 | 0 | 0 | 0 | 0 | 0 | 0 | 0 | 4 | P | 0 | 1.5 | 155351.1206 | 2 | 2 | 6 | 2 | 4 | 0 | 0 | 0 | 0 | 0 | 1 | 0 | 0 | 0 | 0 | 0 | 0 | 0 | 0 | 0 | 0 | 0 | 0 | 0 | 0 | 0 | 0 | 0 | 0 | 4 | P | 1 | 1.5 | 182222.1209 | 22000 | 0.616
Ar | 372.043 | 18 | 1 | 2 | 2 | 6 | 2 | 4 | 0 | 0 | 1 | 0 | 0 | 0 | 0 | 0 | 0 | 0 | 0 | 0 | 0 | 0 | 4 | P | 0 | 1.5 | 155351.1206 | 2 | 2 | 6 | 2 | 4 | 0 | 0 | 0 | 0 | 0 | 1 | 0 | 0 | 0 | 0 | 0 | 0 | 0 | 0 | 0 | 0 | 0 | 0 | 0 | 0 | 0 | 0 | 0 | 0 | 4 | P | 1 | 1.5 | 182222.1209 | 18400 | 0.842 | 0.249
Ar | 372.043 | 18 | 1 | 2 | 2 | 6 | 2 | 4 | 0 | 0 | 1 | 0 | 0 | 0 | 0 | 0 | 0 | 0 | 0 | 0 | 0 | 0 | 4 | P | 0 | 1.5 | 155351.1206 | 2 | 2 | 6 | 2 | 4 | 0 | 0 | 0 | 0 | 0 | 1 | 0 | 0 | 0 | 0 | 0 | 0 | 0 | 0 | 0 | 0 | 0 | 0 | 0 | 0 | 0 | 0 | 0 | 0 | 4 | P | 1 | 1.5 | 182222.1209 | 26500 | 0.842 | 0.249
Ar | 362.214 | 18 | 1 | 2 | 2 | 6 | 2 | 4 | 0 | 0 | 1 | 0 | 0 | 0 | 0 | 0 | 0 | 0 | 0 | 0 | 0 | 0 | 4 | P | 0 | 1.5 | 155351.1206 | 2 | 2 | 6 | 2 | 4 | 0 | 0 | 0 | 0 | 0 | 1 | 0 | 0 | 0 | 0 | 0 | 0 | 0 | 0 | 0 | 0 | 0 | 0 | 0 | 0 | 0 | 0 | 0 | 0 | 4 | P | 1 | 0.5 | 182951.2609 | 22000 | 0.662
Ar | 362.214 | 18 | 1 | 2 | 2 | 6 | 2 | 4 | 0 | 0 | 1 | 0 | 0 | 0 | 0 | 0 | 0 | 0 | 0 | 0 | 0 | 0 | 4 | P | 0 | 1.5 | 155351.1206 | 2 | 2 | 6 | 2 | 4 | 0 | 0 | 0 | 0 | 0 | 1 | 0 | 0 | 0 | 0 | 0 | 0 | 0 | 0 | 0 | 0 | 0 | 0 | 0 | 0 | 0 | 0 | 0 | 0 | 4 | P | 1 | 0.5 | 182951.2609 | 18400 | 0.802 | 0.298
Ar | 362.214 | 18 | 1 | 2 | 2 | 6 | 2 | 4 | 0 | 0 | 1 | 0 | 0 | 0 | 0 | 0 | 0 | 0 | 0 | 0 | 0 | 0 | 4 | P | 0 | 1.5 | 155351.1206 | 2 | 2 | 6 | 2 | 4 | 0 | 0 | 0 | 0 | 0 | 1 | 0 | 0 | 0 | 0 | 0 | 0 | 0 | 0 | 0 | 0 | 0 | 0 | 0 | 0 | 0 | 0 | 0 | 0 | 4 | P | 1 | 0.5 | 182951.2609 | 26500 | 0.802 | 0.298
Ar | 380.946 | 18 | 1 | 2 | 2 | 6 | 2 | 4 | 0 | 0 | 1 | 0 | 0 | 0 | 0 | 0 | 0 | 0 | 0 | 0 | 0 | 0 | 4 | P | 0 | 1.5 | 155351.1206 | 2 | 2 | 6 | 2 | 4 | 0 | 0 | 0 | 0 | 0 | 1 | 0 | 0 | 0 | 0 | 0 | 0 | 0 | 0 | 0 | 0 | 0 | 0 | 0 | 0 | 0 | 0 | 0 | 0 | 4 | P | 1 | 2.5 | 181594.1404 | 22000 | 0.746
Ar | 380.946 | 18 | 1 | 2 | 2 | 6 | 2 | 4 | 0 | 0 | 1 | 0 | 0 | 0 | 0 | 0 | 0 | 0 | 0 | 0 | 0 | 0 | 4 | P | 0 | 1.5 | 155351.1206 | 2 | 2 | 6 | 2 | 4 | 0 | 0 | 0 | 0 | 0 | 1 | 0 | 0 | 0 | 0 | 0 | 0 | 0 | 0 | 0 | 0 | 0 | 0 | 0 | 0 | 0 | 0 | 0 | 0 | 4 | P | 1 | 2.5 | 181594.1404 | 18400 | 0.753 | 0.279
Ar | 380.946 | 18 | 1 | 2 | 2 | 6 | 2 | 4 | 0 | 0 | 1 | 0 | 0 | 0 | 0 | 0 | 0 | 0 | 0 | 0 | 0 | 0 | 4 | P | 0 | 1.5 | 155351.1206 | 2 | 2 | 6 | 2 | 4 | 0 | 0 | 0 | 0 | 0 | 1 | 0 | 0 | 0 | 0 | 0 | 0 | 0 | 0 | 0 | 0 | 0 | 0 | 0 | 0 | 0 | 0 | 0 | 0 | 4 | P | 1 | 2.5 | 181594.1404 | 26500 | 0.753 | 0.279
Ar | 377.052 | 18 | 1 | 2 | 2 | 6 | 2 | 4 | 0 | 0 | 1 | 0 | 0 | 0 | 0 | 0 | 0 | 0 | 0 | 0 | 0 | 0 | 4 | P | 0 | 0.5 | 155708.1075 | 2 | 2 | 6 | 2 | 4 | 0 | 0 | 0 | 0 | 0 | 1 | 0 | 0 | 0 | 0 | 0 | 0 | 0 | 0 | 0 | 0 | 0 | 0 | 0 | 0 | 0 | 0 | 0 | 0 | 4 | P | 1 | 1.5 | 182222.1209 | 18400 | 0.767 | 0.285
Ar | 377.052 | 18 | 1 | 2 | 2 | 6 | 2 | 4 | 0 | 0 | 1 | 0 | 0 | 0 | 0 | 0 | 0 | 0 | 0 | 0 | 0 | 0 | 4 | P | 0 | 0.5 | 155708.1075 | 2 | 2 | 6 | 2 | 4 | 0 | 0 | 0 | 0 | 0 | 1 | 0 | 0 | 0 | 0 | 0 | 0 | 0 | 0 | 0 | 0 | 0 | 0 | 0 | 0 | 0 | 0 | 0 | 0 | 4 | P | 1 | 1.5 | 182222.1209 | 26500 | 0.767 | 0.285
Ar | 377.052 | 18 | 1 | 2 | 2 | 6 | 2 | 4 | 0 | 0 | 1 | 0 | 0 | 0 | 0 | 0 | 0 | 0 | 0 | 0 | 0 | 0 | 4 | P | 0 | 0.5 | 155708.1075 | 2 | 2 | 6 | 2 | 4 | 0 | 0 | 0 | 0 | 0 | 1 | 0 | 0 | 0 | 0 | 0 | 0 | 0 | 0 | 0 | 0 | 0 | 0 | 0 | 0 | 0 | 0 | 0 | 0 | 4 | P | 1 | 1.5 | 182222.1209 | 26000 |  | 0.28295
Ar | 403.381 | 18 | 1 | 2 | 2 | 6 | 2 | 4 | 0 | 0 | 1 | 0 | 0 | 0 | 0 | 0 | 0 | 0 | 0 | 0 | 0 | 0 | 4 | D | 0 | 1.5 | 158167.7999 | 2 | 2 | 6 | 2 | 4 | 0 | 0 | 0 | 0 | 0 | 1 | 0 | 0 | 0 | 0 | 0 | 0 | 0 | 0 | 0 | 0 | 0 | 0 | 0 | 0 | 0 | 0 | 0 | 0 | 4 | P | 1 | 0.5 | 182951.2609 | 22000 | 0.83
Ar | 403.381 | 18 | 1 | 2 | 2 | 6 | 2 | 4 | 0 | 0 | 1 | 0 | 0 | 0 | 0 | 0 | 0 | 0 | 0 | 0 | 0 | 0 | 4 | D | 0 | 1.5 | 158167.7999 | 2 | 2 | 6 | 2 | 4 | 0 | 0 | 0 | 0 | 0 | 1 | 0 | 0 | 0 | 0 | 0 | 0 | 0 | 0 | 0 | 0 | 0 | 0 | 0 | 0 | 0 | 0 | 0 | 0 | 4 | P | 1 | 0.5 | 182951.2609 | 18400 | 0.884 | 0.316
Ar | 403.381 | 18 | 1 | 2 | 2 | 6 | 2 | 4 | 0 | 0 | 1 | 0 | 0 | 0 | 0 | 0 | 0 | 0 | 0 | 0 | 0 | 0 | 4 | D | 0 | 1.5 | 158167.7999 | 2 | 2 | 6 | 2 | 4 | 0 | 0 | 0 | 0 | 0 | 1 | 0 | 0 | 0 | 0 | 0 | 0 | 0 | 0 | 0 | 0 | 0 | 0 | 0 | 0 | 0 | 0 | 0 | 0 | 4 | P | 1 | 0.5 | 182951.2609 | 26500 | 0.884 | 0.316
Ar | 417.93 | 18 | 1 | 2 | 2 | 6 | 2 | 4 | 0 | 0 | 1 | 0 | 0 | 0 | 0 | 0 | 0 | 0 | 0 | 0 | 0 | 0 | 4 | D | 0 | 2.5 | 157673.4134 | 2 | 2 | 6 | 2 | 4 | 0 | 0 | 0 | 0 | 0 | 1 | 0 | 0 | 0 | 0 | 0 | 0 | 0 | 0 | 0 | 0 | 0 | 0 | 0 | 0 | 0 | 0 | 0 | 0 | 4 | P | 1 | 2.5 | 181594.1404 | 18400 | 0.864 | 0.319
Ar | 417.93 | 18 | 1 | 2 | 2 | 6 | 2 | 4 | 0 | 0 | 1 | 0 | 0 | 0 | 0 | 0 | 0 | 0 | 0 | 0 | 0 | 0 | 4 | D | 0 | 2.5 | 157673.4134 | 2 | 2 | 6 | 2 | 4 | 0 | 0 | 0 | 0 | 0 | 1 | 0 | 0 | 0 | 0 | 0 | 0 | 0 | 0 | 0 | 0 | 0 | 0 | 0 | 0 | 0 | 0 | 0 | 0 | 4 | P | 1 | 2.5 | 181594.1404 | 26500 | 0.864 | 0.319
Ar | 415.608 | 18 | 1 | 2 | 2 | 6 | 2 | 4 | 0 | 0 | 1 | 0 | 0 | 0 | 0 | 0 | 0 | 0 | 0 | 0 | 0 | 0 | 4 | D | 0 | 1.5 | 158167.7999 | 2 | 2 | 6 | 2 | 4 | 0 | 0 | 0 | 0 | 0 | 1 | 0 | 0 | 0 | 0 | 0 | 0 | 0 | 0 | 0 | 0 | 0 | 0 | 0 | 0 | 0 | 0 | 0 | 0 | 4 | P | 1 | 1.5 | 182222.1209 | 18400 | 0.833 | 0.323
Ar | 415.608 | 18 | 1 | 2 | 2 | 6 | 2 | 4 | 0 | 0 | 1 | 0 | 0 | 0 | 0 | 0 | 0 | 0 | 0 | 0 | 0 | 0 | 4 | D | 0 | 1.5 | 158167.7999 | 2 | 2 | 6 | 2 | 4 | 0 | 0 | 0 | 0 | 0 | 1 | 0 | 0 | 0 | 0 | 0 | 0 | 0 | 0 | 0 | 0 | 0 | 0 | 0 | 0 | 0 | 0 | 0 | 0 | 4 | P | 1 | 1.5 | 182222.1209 | 26500 | 0.833 | 0.323
Ar | 401.121 | 18 | 1 | 2 | 2 | 6 | 2 | 4 | 0 | 0 | 1 | 0 | 0 | 0 | 0 | 0 | 0 | 0 | 0 | 0 | 0 | 0 | 4 | D | 0 | 1.5 | 158167.7999 | 2 | 2 | 6 | 2 | 4 | 0 | 0 | 0 | 0 | 0 | 1 | 0 | 0 | 0 | 0 | 0 | 0 | 0 | 0 | 0 | 0 | 0 | 0 | 0 | 0 | 0 | 0 | 0 | 0 | 2 | P | 1 | 1.5 | 183090.8927 | 18400 | 0.905 | 0.605
Ar | 401.121 | 18 | 1 | 2 | 2 | 6 | 2 | 4 | 0 | 0 | 1 | 0 | 0 | 0 | 0 | 0 | 0 | 0 | 0 | 0 | 0 | 0 | 4 | D | 0 | 1.5 | 158167.7999 | 2 | 2 | 6 | 2 | 4 | 0 | 0 | 0 | 0 | 0 | 1 | 0 | 0 | 0 | 0 | 0 | 0 | 0 | 0 | 0 | 0 | 0 | 0 | 0 | 0 | 0 | 0 | 0 | 0 | 2 | P | 1 | 1.5 | 183090.8927 | 26500 | 0.905 | 0.605
Ar | 425.56 | 18 | 1 | 2 | 2 | 6 | 2 | 4 | 0 | 0 | 1 | 0 | 0 | 0 | 0 | 0 | 0 | 0 | 0 | 0 | 0 | 0 | 2 | D | 0 | 2.5 | 158730.2995 | 2 | 2 | 6 | 2 | 4 | 0 | 0 | 0 | 0 | 0 | 1 | 0 | 0 | 0 | 0 | 0 | 0 | 0 | 0 | 0 | 0 | 0 | 0 | 0 | 0 | 0 | 0 | 0 | 0 | 4 | P | 1 | 1.5 | 182222.1209 | 18400 |  | 0.276
Ar | 425.56 | 18 | 1 | 2 | 2 | 6 | 2 | 4 | 0 | 0 | 1 | 0 | 0 | 0 | 0 | 0 | 0 | 0 | 0 | 0 | 0 | 0 | 2 | D | 0 | 2.5 | 158730.2995 | 2 | 2 | 6 | 2 | 4 | 0 | 0 | 0 | 0 | 0 | 1 | 0 | 0 | 0 | 0 | 0 | 0 | 0 | 0 | 0 | 0 | 0 | 0 | 0 | 0 | 0 | 0 | 0 | 0 | 4 | P | 1 | 1.5 | 182222.1209 | 26500 |  | 0.276
Ar | 421.866 | 18 | 1 | 2 | 2 | 6 | 2 | 4 | 0 | 0 | 1 | 0 | 0 | 0 | 0 | 0 | 0 | 0 | 0 | 0 | 0 | 0 | 2 | D | 0 | 1.5 | 159393.385 | 2 | 2 | 6 | 2 | 4 | 0 | 0 | 0 | 0 | 0 | 1 | 0 | 0 | 0 | 0 | 0 | 0 | 0 | 0 | 0 | 0 | 0 | 0 | 0 | 0 | 0 | 0 | 0 | 0 | 2 | P | 1 | 1.5 | 183090.8927 | 22000 | 0.849
Ar | 421.866 | 18 | 1 | 2 | 2 | 6 | 2 | 4 | 0 | 0 | 1 | 0 | 0 | 0 | 0 | 0 | 0 | 0 | 0 | 0 | 0 | 0 | 2 | D | 0 | 1.5 | 159393.385 | 2 | 2 | 6 | 2 | 4 | 0 | 0 | 0 | 0 | 0 | 1 | 0 | 0 | 0 | 0 | 0 | 0 | 0 | 0 | 0 | 0 | 0 | 0 | 0 | 0 | 0 | 0 | 0 | 0 | 2 | P | 1 | 1.5 | 183090.8927 | 18400 | 0.903 | 0.314
Ar | 421.866 | 18 | 1 | 2 | 2 | 6 | 2 | 4 | 0 | 0 | 1 | 0 | 0 | 0 | 0 | 0 | 0 | 0 | 0 | 0 | 0 | 0 | 2 | D | 0 | 1.5 | 159393.385 | 2 | 2 | 6 | 2 | 4 | 0 | 0 | 0 | 0 | 0 | 1 | 0 | 0 | 0 | 0 | 0 | 0 | 0 | 0 | 0 | 0 | 0 | 0 | 0 | 0 | 0 | 0 | 0 | 0 | 2 | P | 1 | 1.5 | 183090.8927 | 26500 | 0.903 | 0.314
Ar | 421.866 | 18 | 1 | 2 | 2 | 6 | 2 | 4 | 0 | 0 | 1 | 0 | 0 | 0 | 0 | 0 | 0 | 0 | 0 | 0 | 0 | 0 | 2 | D | 0 | 1.5 | 159393.385 | 2 | 2 | 6 | 2 | 4 | 0 | 0 | 0 | 0 | 0 | 1 | 0 | 0 | 0 | 0 | 0 | 0 | 0 | 0 | 0 | 0 | 0 | 0 | 0 | 0 | 0 | 0 | 0 | 0 | 2 | P | 1 | 1.5 | 183090.8927 | 26000 |  | 0.28523
Ar | 422.264 | 18 | 1 | 2 | 2 | 6 | 2 | 4 | 0 | 0 | 1 | 0 | 0 | 0 | 0 | 0 | 0 | 0 | 0 | 0 | 0 | 0 | 2 | P | 0 | 1.5 | 160239.428 | 2 | 2 | 6 | 2 | 4 | 0 | 0 | 0 | 0 | 0 | 1 | 0 | 0 | 0 | 0 | 0 | 0 | 0 | 0 | 0 | 0 | 0 | 0 | 0 | 0 | 0 | 0 | 0 | 0 | 2 | P | 1 | 0.5 | 183914.644 | 22000 | 0.82
Ar | 422.264 | 18 | 1 | 2 | 2 | 6 | 2 | 4 | 0 | 0 | 1 | 0 | 0 | 0 | 0 | 0 | 0 | 0 | 0 | 0 | 0 | 0 | 2 | P | 0 | 1.5 | 160239.428 | 2 | 2 | 6 | 2 | 4 | 0 | 0 | 0 | 0 | 0 | 1 | 0 | 0 | 0 | 0 | 0 | 0 | 0 | 0 | 0 | 0 | 0 | 0 | 0 | 0 | 0 | 0 | 0 | 0 | 2 | P | 1 | 0.5 | 183914.644 | 18400 | 0.903 | 0.314
Ar | 422.264 | 18 | 1 | 2 | 2 | 6 | 2 | 4 | 0 | 0 | 1 | 0 | 0 | 0 | 0 | 0 | 0 | 0 | 0 | 0 | 0 | 0 | 2 | P | 0 | 1.5 | 160239.428 | 2 | 2 | 6 | 2 | 4 | 0 | 0 | 0 | 0 | 0 | 1 | 0 | 0 | 0 | 0 | 0 | 0 | 0 | 0 | 0 | 0 | 0 | 0 | 0 | 0 | 0 | 0 | 0 | 0 | 2 | P | 1 | 0.5 | 183914.644 | 26500 | 0.903 | 0.314
Ar | 422.264 | 18 | 1 | 2 | 2 | 6 | 2 | 4 | 0 | 0 | 1 | 0 | 0 | 0 | 0 | 0 | 0 | 0 | 0 | 0 | 0 | 0 | 2 | P | 0 | 1.5 | 160239.428 | 2 | 2 | 6 | 2 | 4 | 0 | 0 | 0 | 0 | 0 | 1 | 0 | 0 | 0 | 0 | 0 | 0 | 0 | 0 | 0 | 0 | 0 | 0 | 0 | 0 | 0 | 0 | 0 | 0 | 2 | P | 1 | 0.5 | 183914.644 | 26000 |  | 0.22386
Ar | 427.516 | 18 | 1 | 2 | 2 | 6 | 2 | 4 | 0 | 0 | 1 | 0 | 0 | 0 | 0 | 0 | 0 | 0 | 0 | 0 | 0 | 0 | 2 | P | 0 | 0.5 | 159706.5337 | 2 | 2 | 6 | 2 | 4 | 0 | 0 | 0 | 0 | 0 | 1 | 0 | 0 | 0 | 0 | 0 | 0 | 0 | 0 | 0 | 0 | 0 | 0 | 0 | 0 | 0 | 0 | 0 | 0 | 2 | P | 1 | 1.5 | 183090.8927 | 22000 | 0.608
Ar | 486.591 | 18 | 1 | 2 | 2 | 6 | 2 | 4 | 0 | 0 | 1 | 0 | 0 | 0 | 0 | 0 | 0 | 0 | 0 | 0 | 0 | 0 | 4 | S | 0 | 1.5 | 161048.7411 | 2 | 2 | 6 | 2 | 4 | 0 | 0 | 0 | 0 | 0 | 1 | 0 | 0 | 0 | 0 | 0 | 0 | 0 | 0 | 0 | 0 | 0 | 0 | 0 | 0 | 0 | 0 | 0 | 0 | 4 | P | 1 | 2.5 | 181594.1404 | 18400 | 1.285 | 0.68
Ar | 486.591 | 18 | 1 | 2 | 2 | 6 | 2 | 4 | 0 | 0 | 1 | 0 | 0 | 0 | 0 | 0 | 0 | 0 | 0 | 0 | 0 | 0 | 4 | S | 0 | 1.5 | 161048.7411 | 2 | 2 | 6 | 2 | 4 | 0 | 0 | 0 | 0 | 0 | 1 | 0 | 0 | 0 | 0 | 0 | 0 | 0 | 0 | 0 | 0 | 0 | 0 | 0 | 0 | 0 | 0 | 0 | 0 | 4 | P | 1 | 2.5 | 181594.1404 | 26500 | 1.285 | 0.68
Ar | 453.549 | 18 | 1 | 2 | 2 | 6 | 2 | 4 | 0 | 0 | 1 | 0 | 0 | 0 | 0 | 0 | 0 | 0 | 0 | 0 | 0 | 0 | 4 | S | 0 | 1.5 | 161048.7411 | 2 | 2 | 6 | 2 | 4 | 0 | 0 | 0 | 0 | 0 | 1 | 0 | 0 | 0 | 0 | 0 | 0 | 0 | 0 | 0 | 0 | 0 | 0 | 0 | 0 | 0 | 0 | 0 | 0 | 2 | P | 1 | 1.5 | 183090.8927 | 18400 | 1.062 | 0.412
Ar | 453.549 | 18 | 1 | 2 | 2 | 6 | 2 | 4 | 0 | 0 | 1 | 0 | 0 | 0 | 0 | 0 | 0 | 0 | 0 | 0 | 0 | 0 | 4 | S | 0 | 1.5 | 161048.7411 | 2 | 2 | 6 | 2 | 4 | 0 | 0 | 0 | 0 | 0 | 1 | 0 | 0 | 0 | 0 | 0 | 0 | 0 | 0 | 0 | 0 | 0 | 0 | 0 | 0 | 0 | 0 | 0 | 0 | 2 | P | 1 | 1.5 | 183090.8927 | 26500 | 1.062 | 0.412
Ar | 394.61 | 18 | 1 | 2 | 2 | 6 | 2 | 4 | 0 | 0 | 1 | 0 | 0 | 0 | 0 | 0 | 0 | 0 | 0 | 0 | 0 | 0 | 2 | F | 0 | 3.5 | 170530.404 | 2 | 2 | 6 | 2 | 4 | 0 | 0 | 0 | 0 | 0 | 1 | 0 | 0 | 0 | 0 | 0 | 0 | 0 | 0 | 0 | 0 | 0 | 0 | 0 | 0 | 0 | 0 | 0 | 0 | 2 | D | 1 | 2.5 | 195864.7296 | 22000 | 0.918
Ar | 394.61 | 18 | 1 | 2 | 2 | 6 | 2 | 4 | 0 | 0 | 1 | 0 | 0 | 0 | 0 | 0 | 0 | 0 | 0 | 0 | 0 | 0 | 2 | F | 0 | 3.5 | 170530.404 | 2 | 2 | 6 | 2 | 4 | 0 | 0 | 0 | 0 | 0 | 1 | 0 | 0 | 0 | 0 | 0 | 0 | 0 | 0 | 0 | 0 | 0 | 0 | 0 | 0 | 0 | 0 | 0 | 0 | 2 | D | 1 | 2.5 | 195864.7296 | 18400 | 0.811 | 0.332
Ar | 394.61 | 18 | 1 | 2 | 2 | 6 | 2 | 4 | 0 | 0 | 1 | 0 | 0 | 0 | 0 | 0 | 0 | 0 | 0 | 0 | 0 | 0 | 2 | F | 0 | 3.5 | 170530.404 | 2 | 2 | 6 | 2 | 4 | 0 | 0 | 0 | 0 | 0 | 1 | 0 | 0 | 0 | 0 | 0 | 0 | 0 | 0 | 0 | 0 | 0 | 0 | 0 | 0 | 0 | 0 | 0 | 0 | 2 | D | 1 | 2.5 | 195864.7296 | 26500 | 0.811 | 0.332
Ar | 392.572 | 18 | 1 | 2 | 2 | 6 | 2 | 4 | 0 | 0 | 1 | 0 | 0 | 0 | 0 | 0 | 0 | 0 | 0 | 0 | 0 | 0 | 2 | F | 0 | 2.5 | 170401.017 | 2 | 2 | 6 | 2 | 4 | 0 | 0 | 0 | 0 | 0 | 1 | 0 | 0 | 0 | 0 | 0 | 0 | 0 | 0 | 0 | 0 | 0 | 0 | 0 | 0 | 0 | 0 | 0 | 0 | 2 | D | 1 | 1.5 | 195866.8503 | 22000 | 0.785
Ar | 392.572 | 18 | 1 | 2 | 2 | 6 | 2 | 4 | 0 | 0 | 1 | 0 | 0 | 0 | 0 | 0 | 0 | 0 | 0 | 0 | 0 | 0 | 2 | F | 0 | 2.5 | 170401.017 | 2 | 2 | 6 | 2 | 4 | 0 | 0 | 0 | 0 | 0 | 1 | 0 | 0 | 0 | 0 | 0 | 0 | 0 | 0 | 0 | 0 | 0 | 0 | 0 | 0 | 0 | 0 | 0 | 0 | 2 | D | 1 | 1.5 | 195866.8503 | 18400 | 0.941 | 0.315
Ar | 392.572 | 18 | 1 | 2 | 2 | 6 | 2 | 4 | 0 | 0 | 1 | 0 | 0 | 0 | 0 | 0 | 0 | 0 | 0 | 0 | 0 | 0 | 2 | F | 0 | 2.5 | 170401.017 | 2 | 2 | 6 | 2 | 4 | 0 | 0 | 0 | 0 | 0 | 1 | 0 | 0 | 0 | 0 | 0 | 0 | 0 | 0 | 0 | 0 | 0 | 0 | 0 | 0 | 0 | 0 | 0 | 0 | 2 | D | 1 | 1.5 | 195866.8503 | 26500 | 0.941 | 0.315
Ar | 392.572 | 18 | 1 | 2 | 2 | 6 | 2 | 4 | 0 | 0 | 1 | 0 | 0 | 0 | 0 | 0 | 0 | 0 | 0 | 0 | 0 | 0 | 2 | F | 0 | 2.5 | 170401.017 | 2 | 2 | 6 | 2 | 4 | 0 | 0 | 0 | 0 | 0 | 1 | 0 | 0 | 0 | 0 | 0 | 0 | 0 | 0 | 0 | 0 | 0 | 0 | 0 | 0 | 0 | 0 | 0 | 0 | 2 | D | 1 | 1.5 | 195866.8503 | 26000 | 0.82614 | 0.28295
Ar | 421.743 | 18 | 1 | 2 | 2 | 6 | 2 | 4 | 0 | 1 | 0 | 0 | 0 | 0 | 0 | 0 | 0 | 0 | 0 | 0 | 0 | 0 | 2 | S | 1 | 0.5 | 167307.9822 | 2 | 2 | 6 | 2 | 4 | 0 | 0 | 0 | 0 | 0 | 0 | 1 | 0 | 0 | 0 | 0 | 0 | 0 | 0 | 0 | 0 | 0 | 0 | 0 | 0 | 0 | 0 | 0 | 0 | 2 | D | 0 | 1.5 | 191012.4246 | 22000 | 0.734
Ar | 421.743 | 18 | 1 | 2 | 2 | 6 | 2 | 4 | 0 | 1 | 0 | 0 | 0 | 0 | 0 | 0 | 0 | 0 | 0 | 0 | 0 | 0 | 2 | S | 1 | 0.5 | 167307.9822 | 2 | 2 | 6 | 2 | 4 | 0 | 0 | 0 | 0 | 0 | 0 | 1 | 0 | 0 | 0 | 0 | 0 | 0 | 0 | 0 | 0 | 0 | 0 | 0 | 0 | 0 | 0 | 0 | 0 | 2 | D | 0 | 1.5 | 191012.4246 | 18400 | 1.008 | 0.036
Ar | 421.743 | 18 | 1 | 2 | 2 | 6 | 2 | 4 | 0 | 1 | 0 | 0 | 0 | 0 | 0 | 0 | 0 | 0 | 0 | 0 | 0 | 0 | 2 | S | 1 | 0.5 | 167307.9822 | 2 | 2 | 6 | 2 | 4 | 0 | 0 | 0 | 0 | 0 | 0 | 1 | 0 | 0 | 0 | 0 | 0 | 0 | 0 | 0 | 0 | 0 | 0 | 0 | 0 | 0 | 0 | 0 | 0 | 2 | D | 0 | 1.5 | 191012.4246 | 26500 | 1.008 | 0.036
Ar | 438.506 | 18 | 1 | 2 | 2 | 6 | 2 | 4 | 0 | 1 | 0 | 0 | 0 | 0 | 0 | 0 | 0 | 0 | 0 | 0 | 0 | 0 | 2 | S | 1 | 0.5 | 167307.9822 | 2 | 2 | 6 | 2 | 4 | 0 | 0 | 0 | 0 | 0 | 0 | 1 | 0 | 0 | 0 | 0 | 0 | 0 | 0 | 0 | 0 | 0 | 0 | 0 | 0 | 0 | 0 | 0 | 0 | 4 | D | 0 | 1.5 | 190106.3 | 18400 | 0.969 | 0.129
Ar | 438.506 | 18 | 1 | 2 | 2 | 6 | 2 | 4 | 0 | 1 | 0 | 0 | 0 | 0 | 0 | 0 | 0 | 0 | 0 | 0 | 0 | 0 | 2 | S | 1 | 0.5 | 167307.9822 | 2 | 2 | 6 | 2 | 4 | 0 | 0 | 0 | 0 | 0 | 0 | 1 | 0 | 0 | 0 | 0 | 0 | 0 | 0 | 0 | 0 | 0 | 0 | 0 | 0 | 0 | 0 | 0 | 0 | 4 | D | 0 | 1.5 | 190106.3 | 26500 | 0.969 | 0.129
Ar | 418.965 | 18 | 1 | 2 | 2 | 6 | 2 | 4 | 0 | 1 | 0 | 0 | 0 | 0 | 0 | 0 | 0 | 0 | 0 | 0 | 0 | 0 | 2 | S | 1 | 0.5 | 167307.9822 | 2 | 2 | 6 | 2 | 4 | 0 | 0 | 0 | 0 | 0 | 0 | 1 | 0 | 0 | 0 | 0 | 0 | 0 | 0 | 0 | 0 | 0 | 0 | 0 | 0 | 0 | 0 | 0 | 0 | 4 | S | 0 | 1.5 | 191169.5946 | 18400 | 1.041 | 0.224
Ar | 418.965 | 18 | 1 | 2 | 2 | 6 | 2 | 4 | 0 | 1 | 0 | 0 | 0 | 0 | 0 | 0 | 0 | 0 | 0 | 0 | 0 | 0 | 2 | S | 1 | 0.5 | 167307.9822 | 2 | 2 | 6 | 2 | 4 | 0 | 0 | 0 | 0 | 0 | 0 | 1 | 0 | 0 | 0 | 0 | 0 | 0 | 0 | 0 | 0 | 0 | 0 | 0 | 0 | 0 | 0 | 0 | 0 | 4 | S | 0 | 1.5 | 191169.5946 | 26500 | 1.041 | 0.224
Ar | 422.987 | 18 | 1 | 2 | 2 | 6 | 2 | 4 | 0 | 1 | 0 | 0 | 0 | 0 | 0 | 0 | 0 | 0 | 0 | 0 | 0 | 0 | 2 | S | 1 | 0.5 | 167307.9822 | 2 | 2 | 6 | 2 | 4 | 0 | 0 | 0 | 0 | 0 | 0 | 1 | 0 | 0 | 0 | 0 | 0 | 0 | 0 | 0 | 0 | 0 | 0 | 0 | 0 | 0 | 0 | 0 | 0 | 2 | S | 0 | 0.5 | 190942.722 | 18400 |  | -0.196
Ar | 422.987 | 18 | 1 | 2 | 2 | 6 | 2 | 4 | 0 | 1 | 0 | 0 | 0 | 0 | 0 | 0 | 0 | 0 | 0 | 0 | 0 | 0 | 2 | S | 1 | 0.5 | 167307.9822 | 2 | 2 | 6 | 2 | 4 | 0 | 0 | 0 | 0 | 0 | 0 | 1 | 0 | 0 | 0 | 0 | 0 | 0 | 0 | 0 | 0 | 0 | 0 | 0 | 0 | 0 | 0 | 0 | 0 | 2 | S | 0 | 0.5 | 190942.722 | 26500 |  | -0.196
Ar | 611.492 | 18 | 1 | 2 | 2 | 6 | 2 | 4 | 1 | 0 | 0 | 0 | 0 | 0 | 0 | 0 | 0 | 0 | 0 | 0 | 0 | 0 | 2 | G | 1 | 4.5 | 154181.4942 | 2 | 2 | 6 | 2 | 4 | 0 | 0 | 1 | 0 | 0 | 0 | 0 | 0 | 0 | 0 | 0 | 0 | 0 | 0 | 0 | 0 | 0 | 0 | 0 | 0 | 0 | 0 | 0 | 0 | 2 | F | 0 | 3.5 | 170530.404 | 22000 | 0.551
Ar | 611.492 | 18 | 1 | 2 | 2 | 6 | 2 | 4 | 1 | 0 | 0 | 0 | 0 | 0 | 0 | 0 | 0 | 0 | 0 | 0 | 0 | 0 | 2 | G | 1 | 4.5 | 154181.4942 | 2 | 2 | 6 | 2 | 4 | 0 | 0 | 1 | 0 | 0 | 0 | 0 | 0 | 0 | 0 | 0 | 0 | 0 | 0 | 0 | 0 | 0 | 0 | 0 | 0 | 0 | 0 | 0 | 0 | 2 | F | 0 | 3.5 | 170530.404 | 18400 | 0.347 | 0.027
Ar | 611.492 | 18 | 1 | 2 | 2 | 6 | 2 | 4 | 1 | 0 | 0 | 0 | 0 | 0 | 0 | 0 | 0 | 0 | 0 | 0 | 0 | 0 | 2 | G | 1 | 4.5 | 154181.4942 | 2 | 2 | 6 | 2 | 4 | 0 | 0 | 1 | 0 | 0 | 0 | 0 | 0 | 0 | 0 | 0 | 0 | 0 | 0 | 0 | 0 | 0 | 0 | 0 | 0 | 0 | 0 | 0 | 0 | 2 | F | 0 | 3.5 | 170530.404 | 26500 | 0.347 | 0.027
Ar | 612.336 | 18 | 1 | 2 | 2 | 6 | 2 | 4 | 1 | 0 | 0 | 0 | 0 | 0 | 0 | 0 | 0 | 0 | 0 | 0 | 0 | 0 | 2 | G | 1 | 3.5 | 154204.024 | 2 | 2 | 6 | 2 | 4 | 0 | 0 | 1 | 0 | 0 | 0 | 0 | 0 | 0 | 0 | 0 | 0 | 0 | 0 | 0 | 0 | 0 | 0 | 0 | 0 | 0 | 0 | 0 | 0 | 2 | F | 0 | 3.5 | 170530.404 | 22000 | 0.574
Ar | 617.229 | 18 | 1 | 2 | 2 | 6 | 2 | 4 | 1 | 0 | 0 | 0 | 0 | 0 | 0 | 0 | 0 | 0 | 0 | 0 | 0 | 0 | 2 | G | 1 | 3.5 | 154204.024 | 2 | 2 | 6 | 2 | 4 | 0 | 0 | 1 | 0 | 0 | 0 | 0 | 0 | 0 | 0 | 0 | 0 | 0 | 0 | 0 | 0 | 0 | 0 | 0 | 0 | 0 | 0 | 0 | 0 | 2 | F | 0 | 2.5 | 170401.017 | 18400 | 0.477 | 0.062
Ar | 617.229 | 18 | 1 | 2 | 2 | 6 | 2 | 4 | 1 | 0 | 0 | 0 | 0 | 0 | 0 | 0 | 0 | 0 | 0 | 0 | 0 | 0 | 2 | G | 1 | 3.5 | 154204.024 | 2 | 2 | 6 | 2 | 4 | 0 | 0 | 1 | 0 | 0 | 0 | 0 | 0 | 0 | 0 | 0 | 0 | 0 | 0 | 0 | 0 | 0 | 0 | 0 | 0 | 0 | 0 | 0 | 0 | 2 | F | 0 | 2.5 | 170401.017 | 26500 | 0.477 | 0.062
Ar | 409.946 | 18 | 1 | 2 | 2 | 6 | 2 | 4 | 0 | 0 | 1 | 0 | 0 | 0 | 0 | 0 | 0 | 0 | 0 | 0 | 0 | 0 | 2 | P | 0 | 0.5 | 1597065337 | 2 | 2 | 6 | 2 | 4 | 1 | 0 | 0 | 0 | 0 | 0 | 0 | 0 | 0 | 0 | 0 | 0 | 0 | 0 | 0 | 0 | 0 | 0 | 0 | 0 | 0 | 0 | 0 | 0 | 2 | S | 1 | 0.5 | 184093.1337 | 22000 | 0.5
Ar | 681.839 | 18 | 1 | 2 | 2 | 6 | 2 | 4 | 0 | 0 | 1 | 0 | 0 | 0 | 0 | 0 | 0 | 0 | 0 | 0 | 0 | 0 | 4 | D | 0 | 2.5 | 157673.4134 | 2 | 2 | 6 | 2 | 4 | 1 | 0 | 0 | 0 | 0 | 0 | 0 | 0 | 0 | 0 | 0 | 0 | 0 | 0 | 0 | 0 | 0 | 0 | 0 | 0 | 0 | 0 | 0 | 0 | 2 | D | 1 | 2.5 | 172335.5985 | 22000 | 1.413
Ar | 661.435 | 18 | 1 | 2 | 2 | 6 | 2 | 4 | 0 | 0 | 1 | 0 | 0 | 0 | 0 | 0 | 0 | 0 | 0 | 0 | 0 | 0 | 2 | P | 0 | 0.5 | 159706.5337 | 2 | 2 | 6 | 2 | 4 | 1 | 0 | 0 | 0 | 0 | 0 | 0 | 0 | 0 | 0 | 0 | 0 | 0 | 0 | 0 | 0 | 0 | 0 | 0 | 0 | 0 | 0 | 0 | 0 | 2 | P | 1 | 0.5 | 174821.0098 | 18400 | 0.972
Ar | 661.435 | 18 | 1 | 2 | 2 | 6 | 2 | 4 | 0 | 0 | 1 | 0 | 0 | 0 | 0 | 0 | 0 | 0 | 0 | 0 | 0 | 0 | 2 | P | 0 | 0.5 | 159706.5337 | 2 | 2 | 6 | 2 | 4 | 1 | 0 | 0 | 0 | 0 | 0 | 0 | 0 | 0 | 0 | 0 | 0 | 0 | 0 | 0 | 0 | 0 | 0 | 0 | 0 | 0 | 0 | 0 | 0 | 2 | P | 1 | 0.5 | 174821.0098 | 26500 | 0.972
Ar | 705.499 | 18 | 1 | 2 | 2 | 6 | 2 | 4 | 0 | 0 | 1 | 0 | 0 | 0 | 0 | 0 | 0 | 0 | 0 | 0 | 0 | 0 | 2 | P | 0 | 1.5 | 160239.428 | 2 | 2 | 6 | 2 | 4 | 1 | 0 | 0 | 0 | 0 | 0 | 0 | 0 | 0 | 0 | 0 | 0 | 0 | 0 | 0 | 0 | 0 | 0 | 0 | 0 | 0 | 0 | 0 | 0 | 2 | P | 1 | 1.5 | 174409.8916 | 18400 | 1.016 | -0.018
Ar | 705.499 | 18 | 1 | 2 | 2 | 6 | 2 | 4 | 0 | 0 | 1 | 0 | 0 | 0 | 0 | 0 | 0 | 0 | 0 | 0 | 0 | 0 | 2 | P | 0 | 1.5 | 160239.428 | 2 | 2 | 6 | 2 | 4 | 1 | 0 | 0 | 0 | 0 | 0 | 0 | 0 | 0 | 0 | 0 | 0 | 0 | 0 | 0 | 0 | 0 | 0 | 0 | 0 | 0 | 0 | 0 | 0 | 2 | P | 1 | 1.5 | 174409.8916 | 26500 | 1.016 | -0.018
Ar | 637.594 | 18 | 1 | 2 | 2 | 6 | 2 | 4 | 0 | 0 | 1 | 0 | 0 | 0 | 0 | 0 | 0 | 0 | 0 | 0 | 0 | 0 | 2 | D | 0 | 2.5 | 158730.2995 | 2 | 2 | 6 | 2 | 4 | 1 | 0 | 0 | 0 | 0 | 0 | 0 | 0 | 0 | 0 | 0 | 0 | 0 | 0 | 0 | 0 | 0 | 0 | 0 | 0 | 0 | 0 | 0 | 0 | 2 | P | 1 | 1.5 | 174409.8916 | 18400 | 1.092 | -0.287
Ar | 637.594 | 18 | 1 | 2 | 2 | 6 | 2 | 4 | 0 | 0 | 1 | 0 | 0 | 0 | 0 | 0 | 0 | 0 | 0 | 0 | 0 | 0 | 2 | D | 0 | 2.5 | 158730.2995 | 2 | 2 | 6 | 2 | 4 | 1 | 0 | 0 | 0 | 0 | 0 | 0 | 0 | 0 | 0 | 0 | 0 | 0 | 0 | 0 | 0 | 0 | 0 | 0 | 0 | 0 | 0 | 0 | 0 | 2 | P | 1 | 1.5 | 174409.8916 | 26500 | 1.092 | -0.287
Ar | 479.209 | 18 | 1 | 2 | 2 | 6 | 2 | 4 | 0 | 0 | 1 | 0 | 0 | 0 | 0 | 0 | 0 | 0 | 0 | 0 | 0 | 0 | 2 | D | 0 | 2.5 | 158730.2995 | 2 | 2 | 6 | 2 | 4 | 1 | 0 | 0 | 0 | 0 | 0 | 0 | 0 | 0 | 0 | 0 | 0 | 0 | 0 | 0 | 0 | 0 | 0 | 0 | 0 | 0 | 0 | 0 | 0 | 2 | D | 1 | 2.5 | 179592.2248 | 22000 | 0.422
Ar | 479.209 | 18 | 1 | 2 | 2 | 6 | 2 | 4 | 0 | 0 | 1 | 0 | 0 | 0 | 0 | 0 | 0 | 0 | 0 | 0 | 0 | 0 | 2 | D | 0 | 2.5 | 158730.2995 | 2 | 2 | 6 | 2 | 4 | 1 | 0 | 0 | 0 | 0 | 0 | 0 | 0 | 0 | 0 | 0 | 0 | 0 | 0 | 0 | 0 | 0 | 0 | 0 | 0 | 0 | 0 | 0 | 0 | 2 | D | 1 | 2.5 | 179592.2248 | 18400 | 0.489
Ar | 479.209 | 18 | 1 | 2 | 2 | 6 | 2 | 4 | 0 | 0 | 1 | 0 | 0 | 0 | 0 | 0 | 0 | 0 | 0 | 0 | 0 | 0 | 2 | D | 0 | 2.5 | 158730.2995 | 2 | 2 | 6 | 2 | 4 | 1 | 0 | 0 | 0 | 0 | 0 | 0 | 0 | 0 | 0 | 0 | 0 | 0 | 0 | 0 | 0 | 0 | 0 | 0 | 0 | 0 | 0 | 0 | 0 | 2 | D | 1 | 2.5 | 179592.2248 | 26500 | 0.489
Ar | 494.94 | 18 | 1 | 2 | 2 | 6 | 2 | 4 | 0 | 0 | 1 | 0 | 0 | 0 | 0 | 0 | 0 | 0 | 0 | 0 | 0 | 0 | 2 | D | 0 | 1.5 | 159393.385 | 2 | 2 | 6 | 2 | 4 | 1 | 0 | 0 | 0 | 0 | 0 | 0 | 0 | 0 | 0 | 0 | 0 | 0 | 0 | 0 | 0 | 0 | 0 | 0 | 0 | 0 | 0 | 0 | 0 | 2 | D | 1 | 2.5 | 179592.2248 | 22000 | 0.421
Ar | 486.756 | 18 | 1 | 2 | 2 | 6 | 2 | 4 | 0 | 0 | 1 | 0 | 0 | 0 | 0 | 0 | 0 | 0 | 0 | 0 | 0 | 0 | 2 | D | 0 | 1.5 | 159393.385 | 2 | 2 | 6 | 2 | 4 | 1 | 0 | 0 | 0 | 0 | 0 | 0 | 0 | 0 | 0 | 0 | 0 | 0 | 0 | 0 | 0 | 0 | 0 | 0 | 0 | 0 | 0 | 0 | 0 | 2 | D | 1 | 1.5 | 179931.8393 | 18400 | 0.583 | -0.295
Ar | 486.756 | 18 | 1 | 2 | 2 | 6 | 2 | 4 | 0 | 0 | 1 | 0 | 0 | 0 | 0 | 0 | 0 | 0 | 0 | 0 | 0 | 0 | 2 | D | 0 | 1.5 | 159393.385 | 2 | 2 | 6 | 2 | 4 | 1 | 0 | 0 | 0 | 0 | 0 | 0 | 0 | 0 | 0 | 0 | 0 | 0 | 0 | 0 | 0 | 0 | 0 | 0 | 0 | 0 | 0 | 0 | 0 | 2 | D | 1 | 1.5 | 179931.8393 | 26500 | 0.583 | -0.295
Ar | 494.292 | 18 | 1 | 2 | 2 | 6 | 2 | 4 | 0 | 0 | 1 | 0 | 0 | 0 | 0 | 0 | 0 | 0 | 0 | 0 | 0 | 0 | 2 | P | 0 | 0.5 | 159706.5337 | 2 | 2 | 6 | 2 | 4 | 1 | 0 | 0 | 0 | 0 | 0 | 0 | 0 | 0 | 0 | 0 | 0 | 0 | 0 | 0 | 0 | 0 | 0 | 0 | 0 | 0 | 0 | 0 | 0 | 2 | D | 1 | 1.5 | 179931.8393 | 22000 | 0.462
Ar | 494.292 | 18 | 1 | 2 | 2 | 6 | 2 | 4 | 0 | 0 | 1 | 0 | 0 | 0 | 0 | 0 | 0 | 0 | 0 | 0 | 0 | 0 | 2 | P | 0 | 0.5 | 159706.5337 | 2 | 2 | 6 | 2 | 4 | 1 | 0 | 0 | 0 | 0 | 0 | 0 | 0 | 0 | 0 | 0 | 0 | 0 | 0 | 0 | 0 | 0 | 0 | 0 | 0 | 0 | 0 | 0 | 0 | 2 | D | 1 | 1.5 | 179931.8393 | 18400 | 0.508 | -0.045
Ar | 494.292 | 18 | 1 | 2 | 2 | 6 | 2 | 4 | 0 | 0 | 1 | 0 | 0 | 0 | 0 | 0 | 0 | 0 | 0 | 0 | 0 | 0 | 2 | P | 0 | 0.5 | 159706.5337 | 2 | 2 | 6 | 2 | 4 | 1 | 0 | 0 | 0 | 0 | 0 | 0 | 0 | 0 | 0 | 0 | 0 | 0 | 0 | 0 | 0 | 0 | 0 | 0 | 0 | 0 | 0 | 0 | 0 | 2 | D | 1 | 1.5 | 179931.8393 | 26500 | 0.508 | -0.045
Ar | 516.577 | 18 | 1 | 2 | 2 | 6 | 2 | 4 | 0 | 0 | 1 | 0 | 0 | 0 | 0 | 0 | 0 | 0 | 0 | 0 | 0 | 0 | 2 | P | 0 | 1.5 | 160239.428 | 2 | 2 | 6 | 2 | 4 | 1 | 0 | 0 | 0 | 0 | 0 | 0 | 0 | 0 | 0 | 0 | 0 | 0 | 0 | 0 | 0 | 0 | 0 | 0 | 0 | 0 | 0 | 0 | 0 | 2 | D | 1 | 2.5 | 179592.2248 | 18400 | 0.445 | -0.037
Ar | 516.577 | 18 | 1 | 2 | 2 | 6 | 2 | 4 | 0 | 0 | 1 | 0 | 0 | 0 | 0 | 0 | 0 | 0 | 0 | 0 | 0 | 0 | 2 | P | 0 | 1.5 | 160239.428 | 2 | 2 | 6 | 2 | 4 | 1 | 0 | 0 | 0 | 0 | 0 | 0 | 0 | 0 | 0 | 0 | 0 | 0 | 0 | 0 | 0 | 0 | 0 | 0 | 0 | 0 | 0 | 0 | 0 | 2 | D | 1 | 2.5 | 179592.2248 | 26500 | 0.445 | -0.037
Ar | 530.569 | 18 | 1 | 2 | 2 | 6 | 2 | 4 | 0 | 0 | 1 | 0 | 0 | 0 | 0 | 0 | 0 | 0 | 0 | 0 | 0 | 0 | 2 | S | 0 | 0.5 | 161089.3846 | 2 | 2 | 6 | 2 | 4 | 1 | 0 | 0 | 0 | 0 | 0 | 0 | 0 | 0 | 0 | 0 | 0 | 0 | 0 | 0 | 0 | 0 | 0 | 0 | 0 | 0 | 0 | 0 | 0 | 2 | D | 1 | 1.5 | 179931.8393 | 18400 | 0.524 | -0.043
Ar | 530.569 | 18 | 1 | 2 | 2 | 6 | 2 | 4 | 0 | 0 | 1 | 0 | 0 | 0 | 0 | 0 | 0 | 0 | 0 | 0 | 0 | 0 | 2 | S | 0 | 0.5 | 161089.3846 | 2 | 2 | 6 | 2 | 4 | 1 | 0 | 0 | 0 | 0 | 0 | 0 | 0 | 0 | 0 | 0 | 0 | 0 | 0 | 0 | 0 | 0 | 0 | 0 | 0 | 0 | 0 | 0 | 0 | 2 | D | 1 | 1.5 | 179931.8393 | 26500 | 0.524 | -0.043
Ar | 430.924 | 18 | 1 | 2 | 2 | 6 | 2 | 4 | 0 | 1 | 0 | 0 | 0 | 0 | 0 | 0 | 0 | 0 | 0 | 0 | 0 | 0 | 2 | S | 1 | 0.5 | 167307.9822 | 2 | 2 | 6 | 2 | 4 | 0 | 0 | 0 | 0 | 0 | 0 | 1 | 0 | 0 | 0 | 0 | 0 | 0 | 0 | 0 | 0 | 0 | 0 | 0 | 0 | 0 | 0 | 0 | 0 | 2 | P | 0 | 1.5 | 190507.4128 | 22000 | 0.638
Ar | 363.703 | 18 | 1 | 2 | 2 | 6 | 2 | 4 | 0 | 0 | 1 | 0 | 0 | 0 | 0 | 0 | 0 | 0 | 0 | 0 | 0 | 0 | 2 | D | 0 | 2.5 | 173393.4658 | 2 | 2 | 6 | 2 | 4 | 0 | 0 | 0 | 0 | 0 | 0 | 0 | 1 | 0 | 0 | 0 | 0 | 0 | 0 | 0 | 0 | 0 | 0 | 0 | 0 | 0 | 0 | 0 | 0 | 4 | F | 1 | 3.5 | 200880.5857 | 22000 | 0.652
Ar | 339.184 | 18 | 2 | 2 | 2 | 6 | 2 | 3 | 1 | 0 | 0 | 0 | 0 | 0 | 0 | 0 | 0 | 0 | 0 | 0 | 0 | 0 | 3 | P | 0 | 2 | 213951.7743 | 2 | 2 | 6 | 2 | 3 | 0 | 0 | 1 | 0 | 0 | 0 | 0 | 0 | 0 | 0 | 0 | 0 | 0 | 0 | 0 | 0 | 0 | 0 | 0 | 0 | 0 | 0 | 0 | 0 | 3 | P | 1 | 2 | 243425.7974 | 38000 | 0.14857
Ar | 328.584 | 18 | 2 | 2 | 2 | 6 | 2 | 3 | 0 | 1 | 0 | 0 | 0 | 0 | 0 | 0 | 0 | 0 | 0 | 0 | 0 | 0 | 5 | S | 0 | 2 | 174378.4968 | 2 | 2 | 6 | 2 | 3 | 0 | 0 | 1 | 0 | 0 | 0 | 0 | 0 | 0 | 0 | 0 | 0 | 0 | 0 | 0 | 0 | 0 | 0 | 0 | 0 | 0 | 0 | 0 | 0 | 5 | P | 1 | 3 | 204803.338 | 38000 | 0.13143
Ar | 330.185 | 18 | 2 | 2 | 2 | 6 | 2 | 3 | 0 | 1 | 0 | 0 | 0 | 0 | 0 | 0 | 0 | 0 | 0 | 0 | 0 | 0 | 5 | S | 0 | 2 | 174378.4968 | 2 | 2 | 6 | 2 | 3 | 0 | 0 | 1 | 0 | 0 | 0 | 0 | 0 | 0 | 0 | 0 | 0 | 0 | 0 | 0 | 0 | 0 | 0 | 0 | 0 | 0 | 0 | 0 | 0 | 5 | P | 1 | 2 | 204655.7888 | 38000 | 0.12
Ar | 351.115 | 18 | 2 | 2 | 2 | 6 | 2 | 3 | 0 | 1 | 0 | 0 | 0 | 0 | 0 | 0 | 0 | 0 | 0 | 0 | 0 | 0 | 3 | S | 0 | 1 | 180678.3147 | 2 | 2 | 6 | 2 | 3 | 0 | 0 | 1 | 0 | 0 | 0 | 0 | 0 | 0 | 0 | 0 | 0 | 0 | 0 | 0 | 0 | 0 | 0 | 0 | 0 | 0 | 0 | 0 | 0 | 3 | P | 1 | 2 | 209150.8807 | 80000 | 0.10345
Ar | 351.115 | 18 | 2 | 2 | 2 | 6 | 2 | 3 | 0 | 1 | 0 | 0 | 0 | 0 | 0 | 0 | 0 | 0 | 0 | 0 | 0 | 0 | 3 | S | 0 | 1 | 180678.3147 | 2 | 2 | 6 | 2 | 3 | 0 | 0 | 1 | 0 | 0 | 0 | 0 | 0 | 0 | 0 | 0 | 0 | 0 | 0 | 0 | 0 | 0 | 0 | 0 | 0 | 0 | 0 | 0 | 0 | 3 | P | 1 | 2 | 209150.8807 | 110000 | 0.09
Ar | 351.115 | 18 | 2 | 2 | 2 | 6 | 2 | 3 | 0 | 1 | 0 | 0 | 0 | 0 | 0 | 0 | 0 | 0 | 0 | 0 | 0 | 0 | 3 | S | 0 | 1 | 180678.3147 | 2 | 2 | 6 | 2 | 3 | 0 | 0 | 1 | 0 | 0 | 0 | 0 | 0 | 0 | 0 | 0 | 0 | 0 | 0 | 0 | 0 | 0 | 0 | 0 | 0 | 0 | 0 | 0 | 0 | 3 | P | 1 | 2 | 209150.8807 | 110000 |  | -0.006
Ar | 351.115 | 18 | 2 | 2 | 2 | 6 | 2 | 3 | 0 | 1 | 0 | 0 | 0 | 0 | 0 | 0 | 0 | 0 | 0 | 0 | 0 | 0 | 3 | S | 0 | 1 | 180678.3147 | 2 | 2 | 6 | 2 | 3 | 0 | 0 | 1 | 0 | 0 | 0 | 0 | 0 | 0 | 0 | 0 | 0 | 0 | 0 | 0 | 0 | 0 | 0 | 0 | 0 | 0 | 0 | 0 | 0 | 3 | P | 1 | 2 | 209150.8807 | 80000 |  | -0.010345
Ar | 351.42 | 18 | 2 | 2 | 2 | 6 | 2 | 3 | 0 | 1 | 0 | 0 | 0 | 0 | 0 | 0 | 0 | 0 | 0 | 0 | 0 | 0 | 3 | S | 0 | 1 | 180678.3147 | 2 | 2 | 6 | 2 | 3 | 0 | 0 | 1 | 0 | 0 | 0 | 0 | 0 | 0 | 0 | 0 | 0 | 0 | 0 | 0 | 0 | 0 | 0 | 0 | 0 | 0 | 0 | 0 | 0 | 3 | P | 1 | 1 | 209126.1544 | 80000 | 0.11034
Ar | 351.42 | 18 | 2 | 2 | 2 | 6 | 2 | 3 | 0 | 1 | 0 | 0 | 0 | 0 | 0 | 0 | 0 | 0 | 0 | 0 | 0 | 0 | 3 | S | 0 | 1 | 180678.3147 | 2 | 2 | 6 | 2 | 3 | 0 | 0 | 1 | 0 | 0 | 0 | 0 | 0 | 0 | 0 | 0 | 0 | 0 | 0 | 0 | 0 | 0 | 0 | 0 | 0 | 0 | 0 | 0 | 0 | 3 | P | 1 | 1 | 209126.1544 | 110000 | 0.094
Ar | 351.42 | 18 | 2 | 2 | 2 | 6 | 2 | 3 | 0 | 1 | 0 | 0 | 0 | 0 | 0 | 0 | 0 | 0 | 0 | 0 | 0 | 0 | 3 | S | 0 | 1 | 180678.3147 | 2 | 2 | 6 | 2 | 3 | 0 | 0 | 1 | 0 | 0 | 0 | 0 | 0 | 0 | 0 | 0 | 0 | 0 | 0 | 0 | 0 | 0 | 0 | 0 | 0 | 0 | 0 | 0 | 0 | 3 | P | 1 | 1 | 209126.1544 | 110000 |  | -0.006
Ar | 351.42 | 18 | 2 | 2 | 2 | 6 | 2 | 3 | 0 | 1 | 0 | 0 | 0 | 0 | 0 | 0 | 0 | 0 | 0 | 0 | 0 | 0 | 3 | S | 0 | 1 | 180678.3147 | 2 | 2 | 6 | 2 | 3 | 0 | 0 | 1 | 0 | 0 | 0 | 0 | 0 | 0 | 0 | 0 | 0 | 0 | 0 | 0 | 0 | 0 | 0 | 0 | 0 | 0 | 0 | 0 | 0 | 3 | P | 1 | 1 | 209126.1544 | 80000 |  | -0.010345
Ar | 216.619 | 18 | 2 | 2 | 2 | 6 | 2 | 3 | 0 | 0 | 1 | 0 | 0 | 0 | 0 | 0 | 0 | 0 | 0 | 0 | 0 | 0 | 5 | P | 1 | 1 | 204569.953 | 2 | 2 | 6 | 2 | 3 | 0 | 0 | 0 | 0 | 0 | 1 | 0 | 0 | 0 | 0 | 0 | 0 | 0 | 0 | 0 | 0 | 0 | 0 | 0 | 0 | 0 | 0 | 0 | 0 | 5 | S | 0 | 2 | 250719.575 | 38000 | 0.15143
Ar | 217.022 | 18 | 2 | 2 | 2 | 6 | 2 | 3 | 0 | 0 | 1 | 0 | 0 | 0 | 0 | 0 | 0 | 0 | 0 | 0 | 0 | 0 | 5 | P | 1 | 2 | 204655.7888 | 2 | 2 | 6 | 2 | 3 | 0 | 0 | 0 | 0 | 0 | 1 | 0 | 0 | 0 | 0 | 0 | 0 | 0 | 0 | 0 | 0 | 0 | 0 | 0 | 0 | 0 | 0 | 0 | 0 | 5 | S | 0 | 2 | 250719.575 | 38000 | 0.17429
Ar | 217.72 | 18 | 2 | 2 | 2 | 6 | 2 | 3 | 0 | 0 | 1 | 0 | 0 | 0 | 0 | 0 | 0 | 0 | 0 | 0 | 0 | 0 | 5 | P | 1 | 3 | 204803.338 | 2 | 2 | 6 | 2 | 3 | 0 | 0 | 0 | 0 | 0 | 1 | 0 | 0 | 0 | 0 | 0 | 0 | 0 | 0 | 0 | 0 | 0 | 0 | 0 | 0 | 0 | 0 | 0 | 0 | 5 | S | 0 | 2 | 250719.575 | 38000 | 0.16
Ar | 348.05 | 18 | 2 | 2 | 2 | 6 | 2 | 3 | 0 | 1 | 0 | 0 | 0 | 0 | 0 | 0 | 0 | 0 | 0 | 0 | 0 | 0 | 3 | D | 0 | 3 | 196680.8461 | 2 | 2 | 6 | 2 | 3 | 0 | 0 | 1 | 0 | 0 | 0 | 0 | 0 | 0 | 0 | 0 | 0 | 0 | 0 | 0 | 0 | 0 | 0 | 0 | 0 | 0 | 0 | 0 | 0 | 3 | D | 1 | 3 | 225404.112 | 38000 | 0.15429
Ar | 349.967 | 18 | 2 | 2 | 2 | 6 | 2 | 3 | 0 | 1 | 0 | 0 | 0 | 0 | 0 | 0 | 0 | 0 | 0 | 0 | 0 | 0 | 3 | D | 0 | 1 | 196590.6352 | 2 | 2 | 6 | 2 | 3 | 0 | 0 | 1 | 0 | 0 | 0 | 0 | 0 | 0 | 0 | 0 | 0 | 0 | 0 | 0 | 0 | 0 | 0 | 0 | 0 | 0 | 0 | 0 | 0 | 3 | D | 1 | 1 | 225156.5915 | 80000 | 0.091379
Ar | 349.967 | 18 | 2 | 2 | 2 | 6 | 2 | 3 | 0 | 1 | 0 | 0 | 0 | 0 | 0 | 0 | 0 | 0 | 0 | 0 | 0 | 0 | 3 | D | 0 | 1 | 196590.6352 | 2 | 2 | 6 | 2 | 3 | 0 | 0 | 1 | 0 | 0 | 0 | 0 | 0 | 0 | 0 | 0 | 0 | 0 | 0 | 0 | 0 | 0 | 0 | 0 | 0 | 0 | 0 | 0 | 0 | 3 | D | 1 | 1 | 225156.5915 | 110000 | 0.078
Ar | 349.967 | 18 | 2 | 2 | 2 | 6 | 2 | 3 | 0 | 1 | 0 | 0 | 0 | 0 | 0 | 0 | 0 | 0 | 0 | 0 | 0 | 0 | 3 | D | 0 | 1 | 196590.6352 | 2 | 2 | 6 | 2 | 3 | 0 | 0 | 1 | 0 | 0 | 0 | 0 | 0 | 0 | 0 | 0 | 0 | 0 | 0 | 0 | 0 | 0 | 0 | 0 | 0 | 0 | 0 | 0 | 0 | 3 | D | 1 | 1 | 225156.5915 | 110000 |  | -0.005
Ar | 349.967 | 18 | 2 | 2 | 2 | 6 | 2 | 3 | 0 | 1 | 0 | 0 | 0 | 0 | 0 | 0 | 0 | 0 | 0 | 0 | 0 | 0 | 3 | D | 0 | 1 | 196590.6352 | 2 | 2 | 6 | 2 | 3 | 0 | 0 | 1 | 0 | 0 | 0 | 0 | 0 | 0 | 0 | 0 | 0 | 0 | 0 | 0 | 0 | 0 | 0 | 0 | 0 | 0 | 0 | 0 | 0 | 3 | D | 1 | 1 | 225156.5915 | 80000 |  | -0.0086207
Ar | 350.359 | 18 | 2 | 2 | 2 | 6 | 2 | 3 | 0 | 1 | 0 | 0 | 0 | 0 | 0 | 0 | 0 | 0 | 0 | 0 | 0 | 0 | 3 | D | 0 | 2 | 196615.2125 | 2 | 2 | 6 | 2 | 3 | 0 | 0 | 1 | 0 | 0 | 0 | 0 | 0 | 0 | 0 | 0 | 0 | 0 | 0 | 0 | 0 | 0 | 0 | 0 | 0 | 0 | 0 | 0 | 0 | 3 | D | 1 | 2 | 225149.2072 | 38000 | 0.13714
Ar | 350.359 | 18 | 2 | 2 | 2 | 6 | 2 | 3 | 0 | 1 | 0 | 0 | 0 | 0 | 0 | 0 | 0 | 0 | 0 | 0 | 0 | 0 | 3 | D | 0 | 2 | 196615.2125 | 2 | 2 | 6 | 2 | 3 | 0 | 0 | 1 | 0 | 0 | 0 | 0 | 0 | 0 | 0 | 0 | 0 | 0 | 0 | 0 | 0 | 0 | 0 | 0 | 0 | 0 | 0 | 0 | 0 | 3 | D | 1 | 2 | 225149.2072 | 80000 | 0.093103
Ar | 350.359 | 18 | 2 | 2 | 2 | 6 | 2 | 3 | 0 | 1 | 0 | 0 | 0 | 0 | 0 | 0 | 0 | 0 | 0 | 0 | 0 | 0 | 3 | D | 0 | 2 | 196615.2125 | 2 | 2 | 6 | 2 | 3 | 0 | 0 | 1 | 0 | 0 | 0 | 0 | 0 | 0 | 0 | 0 | 0 | 0 | 0 | 0 | 0 | 0 | 0 | 0 | 0 | 0 | 0 | 0 | 0 | 3 | D | 1 | 2 | 225149.2072 | 110000 | 0.078
Ar | 350.359 | 18 | 2 | 2 | 2 | 6 | 2 | 3 | 0 | 1 | 0 | 0 | 0 | 0 | 0 | 0 | 0 | 0 | 0 | 0 | 0 | 0 | 3 | D | 0 | 2 | 196615.2125 | 2 | 2 | 6 | 2 | 3 | 0 | 0 | 1 | 0 | 0 | 0 | 0 | 0 | 0 | 0 | 0 | 0 | 0 | 0 | 0 | 0 | 0 | 0 | 0 | 0 | 0 | 0 | 0 | 0 | 3 | D | 1 | 2 | 225149.2072 | 110000 |  | -0.004
Ar | 350.359 | 18 | 2 | 2 | 2 | 6 | 2 | 3 | 0 | 1 | 0 | 0 | 0 | 0 | 0 | 0 | 0 | 0 | 0 | 0 | 0 | 0 | 3 | D | 0 | 2 | 196615.2125 | 2 | 2 | 6 | 2 | 3 | 0 | 0 | 1 | 0 | 0 | 0 | 0 | 0 | 0 | 0 | 0 | 0 | 0 | 0 | 0 | 0 | 0 | 0 | 0 | 0 | 0 | 0 | 0 | 0 | 3 | D | 1 | 2 | 225149.2072 | 80000 |  | -0.0068966
Ar | 333.617 | 18 | 2 | 2 | 2 | 6 | 2 | 3 | 0 | 1 | 0 | 0 | 0 | 0 | 0 | 0 | 0 | 0 | 0 | 0 | 0 | 0 | 3 | D | 0 | 3 | 196680.8461 | 2 | 2 | 6 | 2 | 3 | 0 | 0 | 1 | 0 | 0 | 0 | 0 | 0 | 0 | 0 | 0 | 0 | 0 | 0 | 0 | 0 | 0 | 0 | 0 | 0 | 0 | 0 | 0 | 0 | 3 | F | 1 | 4 | 226646.6786 | 38000 | 0.16
Ar | 334.476 | 18 | 2 | 2 | 2 | 6 | 2 | 3 | 0 | 1 | 0 | 0 | 0 | 0 | 0 | 0 | 0 | 0 | 0 | 0 | 0 | 0 | 3 | D | 0 | 2 | 196615.2125 | 2 | 2 | 6 | 2 | 3 | 0 | 0 | 1 | 0 | 0 | 0 | 0 | 0 | 0 | 0 | 0 | 0 | 0 | 0 | 0 | 0 | 0 | 0 | 0 | 0 | 0 | 0 | 0 | 0 | 3 | F | 1 | 3 | 226504.1601 | 38000 | 0.15429
Ar | 335.853 | 18 | 2 | 2 | 2 | 6 | 2 | 3 | 0 | 1 | 0 | 0 | 0 | 0 | 0 | 0 | 0 | 0 | 0 | 0 | 0 | 0 | 3 | D | 0 | 1 | 196590.6352 | 2 | 2 | 6 | 2 | 3 | 0 | 0 | 1 | 0 | 0 | 0 | 0 | 0 | 0 | 0 | 0 | 0 | 0 | 0 | 0 | 0 | 0 | 0 | 0 | 0 | 0 | 0 | 0 | 0 | 3 | F | 1 | 2 | 226357.0086 | 38000 | 0.13143
Ar | 285.531 | 18 | 2 | 2 | 2 | 6 | 2 | 3 | 0 | 1 | 0 | 0 | 0 | 0 | 0 | 0 | 0 | 0 | 0 | 0 | 0 | 0 | 3 | D | 0 | 2 | 196615.2125 | 2 | 2 | 6 | 2 | 3 | 0 | 0 | 1 | 0 | 0 | 0 | 0 | 0 | 0 | 0 | 0 | 0 | 0 | 0 | 0 | 0 | 0 | 0 | 0 | 0 | 0 | 0 | 0 | 0 | 3 | P | 1 | 1 | 231627.364 | 80000 | 0.075862
Ar | 285.531 | 18 | 2 | 2 | 2 | 6 | 2 | 3 | 0 | 1 | 0 | 0 | 0 | 0 | 0 | 0 | 0 | 0 | 0 | 0 | 0 | 0 | 3 | D | 0 | 2 | 196615.2125 | 2 | 2 | 6 | 2 | 3 | 0 | 0 | 1 | 0 | 0 | 0 | 0 | 0 | 0 | 0 | 0 | 0 | 0 | 0 | 0 | 0 | 0 | 0 | 0 | 0 | 0 | 0 | 0 | 0 | 3 | P | 1 | 1 | 231627.364 | 110000 | 0.062
Ar | 285.531 | 18 | 2 | 2 | 2 | 6 | 2 | 3 | 0 | 1 | 0 | 0 | 0 | 0 | 0 | 0 | 0 | 0 | 0 | 0 | 0 | 0 | 3 | D | 0 | 2 | 196615.2125 | 2 | 2 | 6 | 2 | 3 | 0 | 0 | 1 | 0 | 0 | 0 | 0 | 0 | 0 | 0 | 0 | 0 | 0 | 0 | 0 | 0 | 0 | 0 | 0 | 0 | 0 | 0 | 0 | 0 | 3 | P | 1 | 1 | 231627.364 | 110000 |  | -0.003
Ar | 285.531 | 18 | 2 | 2 | 2 | 6 | 2 | 3 | 0 | 1 | 0 | 0 | 0 | 0 | 0 | 0 | 0 | 0 | 0 | 0 | 0 | 0 | 3 | D | 0 | 2 | 196615.2125 | 2 | 2 | 6 | 2 | 3 | 0 | 0 | 1 | 0 | 0 | 0 | 0 | 0 | 0 | 0 | 0 | 0 | 0 | 0 | 0 | 0 | 0 | 0 | 0 | 0 | 0 | 0 | 0 | 0 | 3 | P | 1 | 1 | 231627.364 | 80000 |  | -0.0051724
Ar | 288.421 | 18 | 2 | 2 | 2 | 6 | 2 | 3 | 0 | 1 | 0 | 0 | 0 | 0 | 0 | 0 | 0 | 0 | 0 | 0 | 0 | 0 | 3 | D | 0 | 3 | 196680.8461 | 2 | 2 | 6 | 2 | 3 | 0 | 0 | 1 | 0 | 0 | 0 | 0 | 0 | 0 | 0 | 0 | 0 | 0 | 0 | 0 | 0 | 0 | 0 | 0 | 0 | 0 | 0 | 0 | 0 | 3 | P | 1 | 2 | 231342.1658 | 80000 | 0.077586
Ar | 288.421 | 18 | 2 | 2 | 2 | 6 | 2 | 3 | 0 | 1 | 0 | 0 | 0 | 0 | 0 | 0 | 0 | 0 | 0 | 0 | 0 | 0 | 3 | D | 0 | 3 | 196680.8461 | 2 | 2 | 6 | 2 | 3 | 0 | 0 | 1 | 0 | 0 | 0 | 0 | 0 | 0 | 0 | 0 | 0 | 0 | 0 | 0 | 0 | 0 | 0 | 0 | 0 | 0 | 0 | 0 | 0 | 3 | P | 1 | 2 | 231342.1658 | 110000 | 0.066
Ar | 288.421 | 18 | 2 | 2 | 2 | 6 | 2 | 3 | 0 | 1 | 0 | 0 | 0 | 0 | 0 | 0 | 0 | 0 | 0 | 0 | 0 | 0 | 3 | D | 0 | 3 | 196680.8461 | 2 | 2 | 6 | 2 | 3 | 0 | 0 | 1 | 0 | 0 | 0 | 0 | 0 | 0 | 0 | 0 | 0 | 0 | 0 | 0 | 0 | 0 | 0 | 0 | 0 | 0 | 0 | 0 | 0 | 3 | P | 1 | 2 | 231342.1658 | 110000 |  | -0.003
Ar | 288.421 | 18 | 2 | 2 | 2 | 6 | 2 | 3 | 0 | 1 | 0 | 0 | 0 | 0 | 0 | 0 | 0 | 0 | 0 | 0 | 0 | 0 | 3 | D | 0 | 3 | 196680.8461 | 2 | 2 | 6 | 2 | 3 | 0 | 0 | 1 | 0 | 0 | 0 | 0 | 0 | 0 | 0 | 0 | 0 | 0 | 0 | 0 | 0 | 0 | 0 | 0 | 0 | 0 | 0 | 0 | 0 | 3 | P | 1 | 2 | 231342.1658 | 80000 |  | -0.0051724
Ar | 216.828 | 18 | 2 | 2 | 2 | 6 | 2 | 3 | 0 | 0 | 1 | 0 | 0 | 0 | 0 | 0 | 0 | 0 | 0 | 0 | 0 | 0 | 3 | D | 1 | 3 | 225404.112 | 2 | 2 | 6 | 2 | 3 | 0 | 0 | 0 | 1 | 0 | 0 | 0 | 0 | 0 | 0 | 0 | 0 | 0 | 0 | 0 | 0 | 0 | 0 | 0 | 0 | 0 | 0 | 0 | 0 | 3 | P | 0 | 2 | 271509.116 | 38000 | 0.19714
Ar | 213.387 | 18 | 2 | 2 | 2 | 6 | 2 | 3 | 0 | 0 | 1 | 0 | 0 | 0 | 0 | 0 | 0 | 0 | 0 | 0 | 0 | 0 | 3 | D | 1 | 3 | 225404.112 | 2 | 2 | 6 | 2 | 3 | 0 | 0 | 0 | 0 | 0 | 1 | 0 | 0 | 0 | 0 | 0 | 0 | 0 | 0 | 0 | 0 | 0 | 0 | 0 | 0 | 0 | 0 | 0 | 0 | 3 | D | 0 | 3 | 272252.578 | 38000 | 0.14571
Ar | 280.944 | 18 | 3 | 2 | 2 | 6 | 2 | 2 | 0 | 1 | 0 | 0 | 0 | 0 | 0 | 0 | 0 | 0 | 0 | 0 | 0 | 0 | 4 | P | 1 | 2.5 | 251967.35 | 2 | 2 | 6 | 2 | 2 | 0 | 0 | 1 | 0 | 0 | 0 | 0 | 0 | 0 | 0 | 0 | 0 | 0 | 0 | 0 | 0 | 0 | 0 | 0 | 0 | 0 | 0 | 0 | 0 | 4 | D | 0 | 3.5 | 287550.8 | 80000 | 0.055172
Ar | 280.944 | 18 | 3 | 2 | 2 | 6 | 2 | 2 | 0 | 1 | 0 | 0 | 0 | 0 | 0 | 0 | 0 | 0 | 0 | 0 | 0 | 0 | 4 | P | 1 | 2.5 | 251967.35 | 2 | 2 | 6 | 2 | 2 | 0 | 0 | 1 | 0 | 0 | 0 | 0 | 0 | 0 | 0 | 0 | 0 | 0 | 0 | 0 | 0 | 0 | 0 | 0 | 0 | 0 | 0 | 0 | 0 | 4 | D | 0 | 3.5 | 287550.8 | 81200 | 0.099167
Ar | 280.944 | 18 | 3 | 2 | 2 | 6 | 2 | 2 | 0 | 1 | 0 | 0 | 0 | 0 | 0 | 0 | 0 | 0 | 0 | 0 | 0 | 0 | 4 | P | 1 | 2.5 | 251967.35 | 2 | 2 | 6 | 2 | 2 | 0 | 0 | 1 | 0 | 0 | 0 | 0 | 0 | 0 | 0 | 0 | 0 | 0 | 0 | 0 | 0 | 0 | 0 | 0 | 0 | 0 | 0 | 0 | 0 | 4 | D | 0 | 3.5 | 287550.8 | 110000 | 0.048
Ar | 280.944 | 18 | 3 | 2 | 2 | 6 | 2 | 2 | 0 | 1 | 0 | 0 | 0 | 0 | 0 | 0 | 0 | 0 | 0 | 0 | 0 | 0 | 4 | P | 1 | 2.5 | 251967.35 | 2 | 2 | 6 | 2 | 2 | 0 | 0 | 1 | 0 | 0 | 0 | 0 | 0 | 0 | 0 | 0 | 0 | 0 | 0 | 0 | 0 | 0 | 0 | 0 | 0 | 0 | 0 | 0 | 0 | 4 | D | 0 | 3.5 | 287550.8 | 110000 |  | -0.003
Ar | 280.944 | 18 | 3 | 2 | 2 | 6 | 2 | 2 | 0 | 1 | 0 | 0 | 0 | 0 | 0 | 0 | 0 | 0 | 0 | 0 | 0 | 0 | 4 | P | 1 | 2.5 | 251967.35 | 2 | 2 | 6 | 2 | 2 | 0 | 0 | 1 | 0 | 0 | 0 | 0 | 0 | 0 | 0 | 0 | 0 | 0 | 0 | 0 | 0 | 0 | 0 | 0 | 0 | 0 | 0 | 0 | 0 | 4 | D | 0 | 3.5 | 287550.8 | 80000 |  | -0.0051724
Ar | 278.896 | 18 | 3 | 2 | 2 | 6 | 2 | 2 | 0 | 1 | 0 | 0 | 0 | 0 | 0 | 0 | 0 | 0 | 0 | 0 | 0 | 0 | 4 | P | 1 | 1.5 | 250902.16 | 2 | 2 | 6 | 2 | 2 | 0 | 0 | 1 | 0 | 0 | 0 | 0 | 0 | 0 | 0 | 0 | 0 | 0 | 0 | 0 | 0 | 0 | 0 | 0 | 0 | 0 | 0 | 0 | 0 | 4 | D | 0 | 2.5 | 286747.8 | 80000 | 0.058621
Ar | 278.896 | 18 | 3 | 2 | 2 | 6 | 2 | 2 | 0 | 1 | 0 | 0 | 0 | 0 | 0 | 0 | 0 | 0 | 0 | 0 | 0 | 0 | 4 | P | 1 | 1.5 | 250902.16 | 2 | 2 | 6 | 2 | 2 | 0 | 0 | 1 | 0 | 0 | 0 | 0 | 0 | 0 | 0 | 0 | 0 | 0 | 0 | 0 | 0 | 0 | 0 | 0 | 0 | 0 | 0 | 0 | 0 | 4 | D | 0 | 2.5 | 286747.8 | 81200 | 0.10375
Ar | 278.896 | 18 | 3 | 2 | 2 | 6 | 2 | 2 | 0 | 1 | 0 | 0 | 0 | 0 | 0 | 0 | 0 | 0 | 0 | 0 | 0 | 0 | 4 | P | 1 | 1.5 | 250902.16 | 2 | 2 | 6 | 2 | 2 | 0 | 0 | 1 | 0 | 0 | 0 | 0 | 0 | 0 | 0 | 0 | 0 | 0 | 0 | 0 | 0 | 0 | 0 | 0 | 0 | 0 | 0 | 0 | 0 | 4 | D | 0 | 2.5 | 286747.8 | 110000 | 0.049
Ar | 278.896 | 18 | 3 | 2 | 2 | 6 | 2 | 2 | 0 | 1 | 0 | 0 | 0 | 0 | 0 | 0 | 0 | 0 | 0 | 0 | 0 | 0 | 4 | P | 1 | 1.5 | 250902.16 | 2 | 2 | 6 | 2 | 2 | 0 | 0 | 1 | 0 | 0 | 0 | 0 | 0 | 0 | 0 | 0 | 0 | 0 | 0 | 0 | 0 | 0 | 0 | 0 | 0 | 0 | 0 | 0 | 0 | 4 | D | 0 | 2.5 | 286747.8 | 110000 |  | -0.003
Ar | 278.896 | 18 | 3 | 2 | 2 | 6 | 2 | 2 | 0 | 1 | 0 | 0 | 0 | 0 | 0 | 0 | 0 | 0 | 0 | 0 | 0 | 0 | 4 | P | 1 | 1.5 | 250902.16 | 2 | 2 | 6 | 2 | 2 | 0 | 0 | 1 | 0 | 0 | 0 | 0 | 0 | 0 | 0 | 0 | 0 | 0 | 0 | 0 | 0 | 0 | 0 | 0 | 0 | 0 | 0 | 0 | 0 | 4 | D | 0 | 2.5 | 286747.8 | 80000 |  | -0.0051724
Ar | 277.626 | 18 | 3 | 2 | 2 | 6 | 2 | 2 | 0 | 1 | 0 | 0 | 0 | 0 | 0 | 0 | 0 | 0 | 0 | 0 | 0 | 0 | 4 | P | 1 | 0.5 | 250215.2 | 2 | 2 | 6 | 2 | 2 | 0 | 0 | 1 | 0 | 0 | 0 | 0 | 0 | 0 | 0 | 0 | 0 | 0 | 0 | 0 | 0 | 0 | 0 | 0 | 0 | 0 | 0 | 0 | 0 | 4 | D | 0 | 1.5 | 286224.5 | 81200 | 0.090417
Ar | 279.711 | 18 | 3 | 2 | 2 | 6 | 2 | 2 | 0 | 1 | 0 | 0 | 0 | 0 | 0 | 0 | 0 | 0 | 0 | 0 | 0 | 0 | 4 | P | 1 | 0.5 | 250215.2 | 2 | 2 | 6 | 2 | 2 | 0 | 0 | 1 | 0 | 0 | 0 | 0 | 0 | 0 | 0 | 0 | 0 | 0 | 0 | 0 | 0 | 0 | 0 | 0 | 0 | 0 | 0 | 0 | 0 | 4 | D | 0 | 0.5 | 285956.2 | 81200 | 0.099167
Ar | 283.025 | 18 | 3 | 2 | 2 | 6 | 2 | 2 | 0 | 1 | 0 | 0 | 0 | 0 | 0 | 0 | 0 | 0 | 0 | 0 | 0 | 0 | 4 | P | 1 | 1.5 | 250902.16 | 2 | 2 | 6 | 2 | 2 | 0 | 0 | 1 | 0 | 0 | 0 | 0 | 0 | 0 | 0 | 0 | 0 | 0 | 0 | 0 | 0 | 0 | 0 | 0 | 0 | 0 | 0 | 0 | 0 | 4 | D | 0 | 1.5 | 286224.5 | 80000 | 0.058621
Ar | 283.025 | 18 | 3 | 2 | 2 | 6 | 2 | 2 | 0 | 1 | 0 | 0 | 0 | 0 | 0 | 0 | 0 | 0 | 0 | 0 | 0 | 0 | 4 | P | 1 | 1.5 | 250902.16 | 2 | 2 | 6 | 2 | 2 | 0 | 0 | 1 | 0 | 0 | 0 | 0 | 0 | 0 | 0 | 0 | 0 | 0 | 0 | 0 | 0 | 0 | 0 | 0 | 0 | 0 | 0 | 0 | 0 | 4 | D | 0 | 1.5 | 286224.5 | 110000 | 0.051
Ar | 283.025 | 18 | 3 | 2 | 2 | 6 | 2 | 2 | 0 | 1 | 0 | 0 | 0 | 0 | 0 | 0 | 0 | 0 | 0 | 0 | 0 | 0 | 4 | P | 1 | 1.5 | 250902.16 | 2 | 2 | 6 | 2 | 2 | 0 | 0 | 1 | 0 | 0 | 0 | 0 | 0 | 0 | 0 | 0 | 0 | 0 | 0 | 0 | 0 | 0 | 0 | 0 | 0 | 0 | 0 | 0 | 0 | 4 | D | 0 | 1.5 | 286224.5 | 110000 |  | -0.003
Ar | 283.025 | 18 | 3 | 2 | 2 | 6 | 2 | 2 | 0 | 1 | 0 | 0 | 0 | 0 | 0 | 0 | 0 | 0 | 0 | 0 | 0 | 0 | 4 | P | 1 | 1.5 | 250902.16 | 2 | 2 | 6 | 2 | 2 | 0 | 0 | 1 | 0 | 0 | 0 | 0 | 0 | 0 | 0 | 0 | 0 | 0 | 0 | 0 | 0 | 0 | 0 | 0 | 0 | 0 | 0 | 0 | 0 | 4 | D | 0 | 1.5 | 286224.5 | 80000 |  | -0.0051724
Ar | 264.034 | 18 | 3 | 2 | 2 | 6 | 2 | 2 | 0 | 1 | 0 | 0 | 0 | 0 | 0 | 0 | 0 | 0 | 0 | 0 | 0 | 0 | 4 | P | 1 | 2.5 | 251967.35 | 2 | 2 | 6 | 2 | 2 | 0 | 0 | 1 | 0 | 0 | 0 | 0 | 0 | 0 | 0 | 0 | 0 | 0 | 0 | 0 | 0 | 0 | 0 | 0 | 0 | 0 | 0 | 0 | 0 | 4 | P | 0 | 2.5 | 289830.5 | 81200 | 0.0725
Ar | 261.568 | 18 | 3 | 2 | 2 | 6 | 2 | 2 | 0 | 1 | 0 | 0 | 0 | 0 | 0 | 0 | 0 | 0 | 0 | 0 | 0 | 0 | 4 | P | 1 | 1.5 | 250902.16 | 2 | 2 | 6 | 2 | 2 | 0 | 0 | 1 | 0 | 0 | 0 | 0 | 0 | 0 | 0 | 0 | 0 | 0 | 0 | 0 | 0 | 0 | 0 | 0 | 0 | 0 | 0 | 0 | 0 | 4 | P | 0 | 0.5 | 289122.3 | 81200 | 0.067917
Ar | 259.947 | 18 | 3 | 2 | 2 | 6 | 2 | 2 | 0 | 1 | 0 | 0 | 0 | 0 | 0 | 0 | 0 | 0 | 0 | 0 | 0 | 0 | 2 | P | 1 | 1.5 | 257343.58 | 2 | 2 | 6 | 2 | 2 | 0 | 0 | 1 | 0 | 0 | 0 | 0 | 0 | 0 | 0 | 0 | 0 | 0 | 0 | 0 | 0 | 0 | 0 | 0 | 0 | 0 | 0 | 0 | 0 | 2 | P | 0 | 1.5 | 295802.2 | 81200 | 0.067917
Ar | 262.136 | 18 | 3 | 2 | 2 | 6 | 2 | 2 | 0 | 1 | 0 | 0 | 0 | 0 | 0 | 0 | 0 | 0 | 0 | 0 | 0 | 0 | 2 | D | 1 | 1.5 | 267762 | 2 | 2 | 6 | 2 | 2 | 0 | 0 | 1 | 0 | 0 | 0 | 0 | 0 | 0 | 0 | 0 | 0 | 0 | 0 | 0 | 0 | 0 | 0 | 0 | 0 | 0 | 0 | 0 | 0 | 2 | D | 0 | 1.5 | 305899.6 | 81200 | 0.063333
Ar | 262.492 | 18 | 3 | 2 | 2 | 6 | 2 | 2 | 0 | 1 | 0 | 0 | 0 | 0 | 0 | 0 | 0 | 0 | 0 | 0 | 0 | 0 | 2 | D | 1 | 2.5 | 267741.3 | 2 | 2 | 6 | 2 | 2 | 0 | 0 | 1 | 0 | 0 | 0 | 0 | 0 | 0 | 0 | 0 | 0 | 0 | 0 | 0 | 0 | 0 | 0 | 0 | 0 | 0 | 0 | 0 | 0 | 2 | D | 0 | 2.5 | 305827.4 | 81200 | 0.063333
Ar | 275.792 | 18 | 3 | 2 | 2 | 6 | 2 | 2 | 0 | 1 | 0 | 0 | 0 | 0 | 0 | 0 | 0 | 0 | 0 | 0 | 0 | 0 | 2 | D | 1 | 2.5 | 267741.3 | 2 | 2 | 6 | 2 | 2 | 0 | 0 | 1 | 0 | 0 | 0 | 0 | 0 | 0 | 0 | 0 | 0 | 0 | 0 | 0 | 0 | 0 | 0 | 0 | 0 | 0 | 0 | 0 | 0 | 2 | F | 0 | 3.5 | 303989.1 | 80000 | 0.060345
Ar | 275.792 | 18 | 3 | 2 | 2 | 6 | 2 | 2 | 0 | 1 | 0 | 0 | 0 | 0 | 0 | 0 | 0 | 0 | 0 | 0 | 0 | 0 | 2 | D | 1 | 2.5 | 267741.3 | 2 | 2 | 6 | 2 | 2 | 0 | 0 | 1 | 0 | 0 | 0 | 0 | 0 | 0 | 0 | 0 | 0 | 0 | 0 | 0 | 0 | 0 | 0 | 0 | 0 | 0 | 0 | 0 | 0 | 2 | F | 0 | 3.5 | 303989.1 | 81200 | 0.081667
Ar | 275.792 | 18 | 3 | 2 | 2 | 6 | 2 | 2 | 0 | 1 | 0 | 0 | 0 | 0 | 0 | 0 | 0 | 0 | 0 | 0 | 0 | 0 | 2 | D | 1 | 2.5 | 267741.3 | 2 | 2 | 6 | 2 | 2 | 0 | 0 | 1 | 0 | 0 | 0 | 0 | 0 | 0 | 0 | 0 | 0 | 0 | 0 | 0 | 0 | 0 | 0 | 0 | 0 | 0 | 0 | 0 | 0 | 2 | F | 0 | 3.5 | 303989.1 | 110000 | 0.052
Ar | 275.792 | 18 | 3 | 2 | 2 | 6 | 2 | 2 | 0 | 1 | 0 | 0 | 0 | 0 | 0 | 0 | 0 | 0 | 0 | 0 | 0 | 0 | 2 | D | 1 | 2.5 | 267741.3 | 2 | 2 | 6 | 2 | 2 | 0 | 0 | 1 | 0 | 0 | 0 | 0 | 0 | 0 | 0 | 0 | 0 | 0 | 0 | 0 | 0 | 0 | 0 | 0 | 0 | 0 | 0 | 0 | 0 | 2 | F | 0 | 3.5 | 303989.1 | 110000 |  | -0.003
Ar | 275.792 | 18 | 3 | 2 | 2 | 6 | 2 | 2 | 0 | 1 | 0 | 0 | 0 | 0 | 0 | 0 | 0 | 0 | 0 | 0 | 0 | 0 | 2 | D | 1 | 2.5 | 267741.3 | 2 | 2 | 6 | 2 | 2 | 0 | 0 | 1 | 0 | 0 | 0 | 0 | 0 | 0 | 0 | 0 | 0 | 0 | 0 | 0 | 0 | 0 | 0 | 0 | 0 | 0 | 0 | 0 | 0 | 2 | F | 0 | 3.5 | 303989.1 | 80000 |  | -0.0051724
Ar | 278.447 | 18 | 3 | 2 | 2 | 6 | 2 | 2 | 0 | 1 | 0 | 0 | 0 | 0 | 0 | 0 | 0 | 0 | 0 | 0 | 0 | 0 | 2 | D | 1 | 1.5 | 267762 | 2 | 2 | 6 | 2 | 2 | 0 | 0 | 1 | 0 | 0 | 0 | 0 | 0 | 0 | 0 | 0 | 0 | 0 | 0 | 0 | 0 | 0 | 0 | 0 | 0 | 0 | 0 | 0 | 0 | 2 | F | 0 | 2.5 | 303665.4 | 81200 | 0.095
Ca | 393.366 | 20 | 1 | 2 | 2 | 6 | 2 | 6 | 0 | 1 | 0 | 0 | 0 | 0 | 0 | 0 | 0 | 0 | 0 | 0 | 0 | 0 | 2 | S | 1 | 0.5 | 0 | 2 | 2 | 6 | 2 | 6 | 0 | 0 | 1 | 0 | 0 | 0 | 0 | 0 | 0 | 0 | 0 | 0 | 0 | 0 | 0 | 0 | 0 | 0 | 0 | 0 | 0 | 0 | 0 | 0 | 2 | P | 0 | 1.5 | 25414.4 | 12240 | 0.114 |  | B+
Ca | 393.366 | 20 | 1 | 2 | 2 | 6 | 2 | 6 | 0 | 1 | 0 | 0 | 0 | 0 | 0 | 0 | 0 | 0 | 0 | 0 | 0 | 0 | 2 | S | 1 | 0.5 | 0 | 2 | 2 | 6 | 2 | 6 | 0 | 0 | 1 | 0 | 0 | 0 | 0 | 0 | 0 | 0 | 0 | 0 | 0 | 0 | 0 | 0 | 0 | 0 | 0 | 0 | 0 | 0 | 0 | 0 | 2 | P | 0 | 1.5 | 25414.4 | 13350 | 0.136 |  | B+
Ca | 396.847 | 20 | 1 | 2 | 2 | 6 | 2 | 6 | 0 | 1 | 0 | 0 | 0 | 0 | 0 | 0 | 0 | 0 | 0 | 0 | 0 | 0 | 2 | S | 1 | 0.5 | 0 | 2 | 2 | 6 | 2 | 6 | 0 | 0 | 1 | 0 | 0 | 0 | 0 | 0 | 0 | 0 | 0 | 0 | 0 | 0 | 0 | 0 | 0 | 0 | 0 | 0 | 0 | 0 | 0 | 0 | 2 | P | 0 | 0.5 | 25191.51 | 12240 | 0.106 |  | B+
Ca | 396.847 | 20 | 1 | 2 | 2 | 6 | 2 | 6 | 0 | 1 | 0 | 0 | 0 | 0 | 0 | 0 | 0 | 0 | 0 | 0 | 0 | 0 | 2 | S | 1 | 0.5 | 0 | 2 | 2 | 6 | 2 | 6 | 0 | 0 | 1 | 0 | 0 | 0 | 0 | 0 | 0 | 0 | 0 | 0 | 0 | 0 | 0 | 0 | 0 | 0 | 0 | 0 | 0 | 0 | 0 | 0 | 2 | P | 0 | 0.5 | 25191.51 | 13350 | 0.122 |  | B+
Ca | 854.21 | 20 | 1 | 2 | 2 | 6 | 2 | 6 | 1 | 0 | 0 | 0 | 0 | 0 | 0 | 0 | 0 | 0 | 0 | 0 | 0 | 0 | 2 | D | 1 | 2.5 | 13710.88 | 2 | 2 | 6 | 2 | 6 | 0 | 0 | 1 | 0 | 0 | 0 | 0 | 0 | 0 | 0 | 0 | 0 | 0 | 0 | 0 | 0 | 0 | 0 | 0 | 0 | 0 | 0 | 0 | 0 | 2 | P | 0 | 1.5 | 25414.4 | 12000 | 0.33333
Ca | 393.37 | 20 | 1 | 2 | 2 | 6 | 2 | 6 | 0 | 1 | 0 | 0 | 0 | 0 | 0 | 0 | 0 | 0 | 0 | 0 | 0 | 0 | 2 | S | 1 | 0.5 | 0 | 2 | 2 | 6 | 2 | 6 | 0 | 0 | 1 | 0 | 0 | 0 | 0 | 0 | 0 | 0 | 0 | 0 | 0 | 0 | 0 | 0 | 0 | 0 | 0 | 0 | 0 | 0 | 0 | 0 | 2 | P | 0 | 1.5 | 25414.4 | 11400 | 0.0975 | 0.0115
Ca | 393.37 | 20 | 1 | 2 | 2 | 6 | 2 | 6 | 0 | 1 | 0 | 0 | 0 | 0 | 0 | 0 | 0 | 0 | 0 | 0 | 0 | 0 | 2 | S | 1 | 0.5 | 0 | 2 | 2 | 6 | 2 | 6 | 0 | 0 | 1 | 0 | 0 | 0 | 0 | 0 | 0 | 0 | 0 | 0 | 0 | 0 | 0 | 0 | 0 | 0 | 0 | 0 | 0 | 0 | 0 | 0 | 2 | P | 0 | 1.5 | 25414.4 | 11600 | 0.12344 | 0.017969
Ca | 393.37 | 20 | 1 | 2 | 2 | 6 | 2 | 6 | 0 | 1 | 0 | 0 | 0 | 0 | 0 | 0 | 0 | 0 | 0 | 0 | 0 | 0 | 2 | S | 1 | 0.5 | 0 | 2 | 2 | 6 | 2 | 6 | 0 | 0 | 1 | 0 | 0 | 0 | 0 | 0 | 0 | 0 | 0 | 0 | 0 | 0 | 0 | 0 | 0 | 0 | 0 | 0 | 0 | 0 | 0 | 0 | 2 | P | 0 | 1.5 | 25414.4 | 30000 | 0.10213
Ca | 393.37 | 20 | 1 | 2 | 2 | 6 | 2 | 6 | 0 | 1 | 0 | 0 | 0 | 0 | 0 | 0 | 0 | 0 | 0 | 0 | 0 | 0 | 2 | S | 1 | 0.5 | 0 | 2 | 2 | 6 | 2 | 6 | 0 | 0 | 1 | 0 | 0 | 0 | 0 | 0 | 0 | 0 | 0 | 0 | 0 | 0 | 0 | 0 | 0 | 0 | 0 | 0 | 0 | 0 | 0 | 0 | 2 | P | 0 | 1.5 | 25414.4 | 12000 | 0.19737
Ca | 393.37 | 20 | 1 | 2 | 2 | 6 | 2 | 6 | 0 | 1 | 0 | 0 | 0 | 0 | 0 | 0 | 0 | 0 | 0 | 0 | 0 | 0 | 2 | S | 1 | 0.5 | 0 | 2 | 2 | 6 | 2 | 6 | 0 | 0 | 1 | 0 | 0 | 0 | 0 | 0 | 0 | 0 | 0 | 0 | 0 | 0 | 0 | 0 | 0 | 0 | 0 | 0 | 0 | 0 | 0 | 0 | 2 | P | 0 | 1.5 | 25414.4 | 17500 | 1
Ca | 393.37 | 20 | 1 | 2 | 2 | 6 | 2 | 6 | 0 | 1 | 0 | 0 | 0 | 0 | 0 | 0 | 0 | 0 | 0 | 0 | 0 | 0 | 2 | S | 1 | 0.5 | 0 | 2 | 2 | 6 | 2 | 6 | 0 | 0 | 1 | 0 | 0 | 0 | 0 | 0 | 0 | 0 | 0 | 0 | 0 | 0 | 0 | 0 | 0 | 0 | 0 | 0 | 0 | 0 | 0 | 0 | 2 | P | 0 | 1.5 | 25414.4 | 19000 | 0.172
Ca | 393.37 | 20 | 1 | 2 | 2 | 6 | 2 | 6 | 0 | 1 | 0 | 0 | 0 | 0 | 0 | 0 | 0 | 0 | 0 | 0 | 0 | 0 | 2 | S | 1 | 0.5 | 0 | 2 | 2 | 6 | 2 | 6 | 0 | 0 | 1 | 0 | 0 | 0 | 0 | 0 | 0 | 0 | 0 | 0 | 0 | 0 | 0 | 0 | 0 | 0 | 0 | 0 | 0 | 0 | 0 | 0 | 2 | P | 0 | 1.5 | 25414.4 | 14200 |  | -0.09
Ca | 393.37 | 20 | 1 | 2 | 2 | 6 | 2 | 6 | 0 | 1 | 0 | 0 | 0 | 0 | 0 | 0 | 0 | 0 | 0 | 0 | 0 | 0 | 2 | S | 1 | 0.5 | 0 | 2 | 2 | 6 | 2 | 6 | 0 | 0 | 1 | 0 | 0 | 0 | 0 | 0 | 0 | 0 | 0 | 0 | 0 | 0 | 0 | 0 | 0 | 0 | 0 | 0 | 0 | 0 | 0 | 0 | 2 | P | 0 | 1.5 | 25414.4 | 16000 | 0.16 | -0.01
Ca | 393.37 | 20 | 1 | 2 | 2 | 6 | 2 | 6 | 0 | 1 | 0 | 0 | 0 | 0 | 0 | 0 | 0 | 0 | 0 | 0 | 0 | 0 | 2 | S | 1 | 0.5 | 0 | 2 | 2 | 6 | 2 | 6 | 0 | 0 | 1 | 0 | 0 | 0 | 0 | 0 | 0 | 0 | 0 | 0 | 0 | 0 | 0 | 0 | 0 | 0 | 0 | 0 | 0 | 0 | 0 | 0 | 2 | P | 0 | 1.5 | 25414.4 | 28000 | 0.25 | -0.04
Ca | 393.37 | 20 | 1 | 2 | 2 | 6 | 2 | 6 | 0 | 1 | 0 | 0 | 0 | 0 | 0 | 0 | 0 | 0 | 0 | 0 | 0 | 0 | 2 | S | 1 | 0.5 | 0 | 2 | 2 | 6 | 2 | 6 | 0 | 0 | 1 | 0 | 0 | 0 | 0 | 0 | 0 | 0 | 0 | 0 | 0 | 0 | 0 | 0 | 0 | 0 | 0 | 0 | 0 | 0 | 0 | 0 | 2 | P | 0 | 1.5 | 25414.4 | 25100 | 0.22 | -0.06
Ca | 393.37 | 20 | 1 | 2 | 2 | 6 | 2 | 6 | 0 | 1 | 0 | 0 | 0 | 0 | 0 | 0 | 0 | 0 | 0 | 0 | 0 | 0 | 2 | S | 1 | 0.5 | 0 | 2 | 2 | 6 | 2 | 6 | 0 | 0 | 1 | 0 | 0 | 0 | 0 | 0 | 0 | 0 | 0 | 0 | 0 | 0 | 0 | 0 | 0 | 0 | 0 | 0 | 0 | 0 | 0 | 0 | 2 | P | 0 | 1.5 | 25414.4 | 29200 | 0.18 | -0.05
Ca | 396.85 | 20 | 1 | 2 | 2 | 6 | 2 | 6 | 0 | 1 | 0 | 0 | 0 | 0 | 0 | 0 | 0 | 0 | 0 | 0 | 0 | 0 | 2 | S | 1 | 0.5 | 0 | 2 | 2 | 6 | 2 | 6 | 0 | 0 | 1 | 0 | 0 | 0 | 0 | 0 | 0 | 0 | 0 | 0 | 0 | 0 | 0 | 0 | 0 | 0 | 0 | 0 | 0 | 0 | 0 | 0 | 2 | P | 0 | 0.5 | 25191.51 | 17500 | 1.03
Ca | 396.85 | 20 | 1 | 2 | 2 | 6 | 2 | 6 | 0 | 1 | 0 | 0 | 0 | 0 | 0 | 0 | 0 | 0 | 0 | 0 | 0 | 0 | 2 | S | 1 | 0.5 | 0 | 2 | 2 | 6 | 2 | 6 | 0 | 0 | 1 | 0 | 0 | 0 | 0 | 0 | 0 | 0 | 0 | 0 | 0 | 0 | 0 | 0 | 0 | 0 | 0 | 0 | 0 | 0 | 0 | 0 | 2 | P | 0 | 0.5 | 25191.51 | 18650 | 0.188
Ca | 396.85 | 20 | 1 | 2 | 2 | 6 | 2 | 6 | 0 | 1 | 0 | 0 | 0 | 0 | 0 | 0 | 0 | 0 | 0 | 0 | 0 | 0 | 2 | S | 1 | 0.5 | 0 | 2 | 2 | 6 | 2 | 6 | 0 | 0 | 1 | 0 | 0 | 0 | 0 | 0 | 0 | 0 | 0 | 0 | 0 | 0 | 0 | 0 | 0 | 0 | 0 | 0 | 0 | 0 | 0 | 0 | 2 | P | 0 | 0.5 | 25191.51 | 14200 |  | -0.09
Ca | 396.85 | 20 | 1 | 2 | 2 | 6 | 2 | 6 | 0 | 1 | 0 | 0 | 0 | 0 | 0 | 0 | 0 | 0 | 0 | 0 | 0 | 0 | 2 | S | 1 | 0.5 | 0 | 2 | 2 | 6 | 2 | 6 | 0 | 0 | 1 | 0 | 0 | 0 | 0 | 0 | 0 | 0 | 0 | 0 | 0 | 0 | 0 | 0 | 0 | 0 | 0 | 0 | 0 | 0 | 0 | 0 | 2 | P | 0 | 0.5 | 25191.51 | 16000 | 0.16 | -0.01
Ca | 396.85 | 20 | 1 | 2 | 2 | 6 | 2 | 6 | 0 | 1 | 0 | 0 | 0 | 0 | 0 | 0 | 0 | 0 | 0 | 0 | 0 | 0 | 2 | S | 1 | 0.5 | 0 | 2 | 2 | 6 | 2 | 6 | 0 | 0 | 1 | 0 | 0 | 0 | 0 | 0 | 0 | 0 | 0 | 0 | 0 | 0 | 0 | 0 | 0 | 0 | 0 | 0 | 0 | 0 | 0 | 0 | 2 | P | 0 | 0.5 | 25191.51 | 28000 | 0.25 | -0.04
Ca | 396.85 | 20 | 1 | 2 | 2 | 6 | 2 | 6 | 0 | 1 | 0 | 0 | 0 | 0 | 0 | 0 | 0 | 0 | 0 | 0 | 0 | 0 | 2 | S | 1 | 0.5 | 0 | 2 | 2 | 6 | 2 | 6 | 0 | 0 | 1 | 0 | 0 | 0 | 0 | 0 | 0 | 0 | 0 | 0 | 0 | 0 | 0 | 0 | 0 | 0 | 0 | 0 | 0 | 0 | 0 | 0 | 2 | P | 0 | 0.5 | 25191.51 | 25100 | 0.2 | -0.06
Ca | 396.85 | 20 | 1 | 2 | 2 | 6 | 2 | 6 | 0 | 1 | 0 | 0 | 0 | 0 | 0 | 0 | 0 | 0 | 0 | 0 | 0 | 0 | 2 | S | 1 | 0.5 | 0 | 2 | 2 | 6 | 2 | 6 | 0 | 0 | 1 | 0 | 0 | 0 | 0 | 0 | 0 | 0 | 0 | 0 | 0 | 0 | 0 | 0 | 0 | 0 | 0 | 0 | 0 | 0 | 0 | 0 | 2 | P | 0 | 0.5 | 25191.51 | 19200 |  | -0.06
Ca | 396.85 | 20 | 1 | 2 | 2 | 6 | 2 | 6 | 0 | 1 | 0 | 0 | 0 | 0 | 0 | 0 | 0 | 0 | 0 | 0 | 0 | 0 | 2 | S | 1 | 0.5 | 0 | 2 | 2 | 6 | 2 | 6 | 0 | 0 | 1 | 0 | 0 | 0 | 0 | 0 | 0 | 0 | 0 | 0 | 0 | 0 | 0 | 0 | 0 | 0 | 0 | 0 | 0 | 0 | 0 | 0 | 2 | P | 0 | 0.5 | 25191.51 | 7500 | 0.174
Ca | 370.63 | 20 | 1 | 2 | 2 | 6 | 2 | 6 | 0 | 0 | 1 | 0 | 0 | 0 | 0 | 0 | 0 | 0 | 0 | 0 | 0 | 0 | 2 | P | 0 | 0.5 | 25191.51 | 2 | 2 | 6 | 2 | 6 | 0 | 0 | 0 | 0 | 0 | 1 | 0 | 0 | 0 | 0 | 0 | 0 | 0 | 0 | 0 | 0 | 0 | 0 | 0 | 0 | 0 | 0 | 0 | 0 | 2 | S | 1 | 0.5 | 52166.93 | 17500 | 1.37 | 0.33
Ca | 370.63 | 20 | 1 | 2 | 2 | 6 | 2 | 6 | 0 | 0 | 1 | 0 | 0 | 0 | 0 | 0 | 0 | 0 | 0 | 0 | 0 | 0 | 2 | P | 0 | 0.5 | 25191.51 | 2 | 2 | 6 | 2 | 6 | 0 | 0 | 0 | 0 | 0 | 1 | 0 | 0 | 0 | 0 | 0 | 0 | 0 | 0 | 0 | 0 | 0 | 0 | 0 | 0 | 0 | 0 | 0 | 0 | 2 | S | 1 | 0.5 | 52166.93 | 14200 |  | 0.17
Ca | 370.63 | 20 | 1 | 2 | 2 | 6 | 2 | 6 | 0 | 0 | 1 | 0 | 0 | 0 | 0 | 0 | 0 | 0 | 0 | 0 | 0 | 0 | 2 | P | 0 | 0.5 | 25191.51 | 2 | 2 | 6 | 2 | 6 | 0 | 0 | 0 | 0 | 0 | 1 | 0 | 0 | 0 | 0 | 0 | 0 | 0 | 0 | 0 | 0 | 0 | 0 | 0 | 0 | 0 | 0 | 0 | 0 | 2 | S | 1 | 0.5 | 52166.93 | 25100 |  | 0.17
Ca | 370.63 | 20 | 1 | 2 | 2 | 6 | 2 | 6 | 0 | 0 | 1 | 0 | 0 | 0 | 0 | 0 | 0 | 0 | 0 | 0 | 0 | 0 | 2 | P | 0 | 0.5 | 25191.51 | 2 | 2 | 6 | 2 | 6 | 0 | 0 | 0 | 0 | 0 | 1 | 0 | 0 | 0 | 0 | 0 | 0 | 0 | 0 | 0 | 0 | 0 | 0 | 0 | 0 | 0 | 0 | 0 | 0 | 2 | S | 1 | 0.5 | 52166.93 | 10000 |  | 0.238
Ca | 373.69 | 20 | 1 | 2 | 2 | 6 | 2 | 6 | 0 | 0 | 1 | 0 | 0 | 0 | 0 | 0 | 0 | 0 | 0 | 0 | 0 | 0 | 2 | P | 0 | 1.5 | 25414.4 | 2 | 2 | 6 | 2 | 6 | 0 | 0 | 0 | 0 | 0 | 1 | 0 | 0 | 0 | 0 | 0 | 0 | 0 | 0 | 0 | 0 | 0 | 0 | 0 | 0 | 0 | 0 | 0 | 0 | 2 | S | 1 | 0.5 | 52166.93 | 7500 | 1.82 | 0.416
Ca | 373.69 | 20 | 1 | 2 | 2 | 6 | 2 | 6 | 0 | 0 | 1 | 0 | 0 | 0 | 0 | 0 | 0 | 0 | 0 | 0 | 0 | 0 | 2 | P | 0 | 1.5 | 25414.4 | 2 | 2 | 6 | 2 | 6 | 0 | 0 | 0 | 0 | 0 | 1 | 0 | 0 | 0 | 0 | 0 | 0 | 0 | 0 | 0 | 0 | 0 | 0 | 0 | 0 | 0 | 0 | 0 | 0 | 2 | S | 1 | 0.5 | 52166.93 | 14200 |  | 0.18
Ca | 373.69 | 20 | 1 | 2 | 2 | 6 | 2 | 6 | 0 | 0 | 1 | 0 | 0 | 0 | 0 | 0 | 0 | 0 | 0 | 0 | 0 | 0 | 2 | P | 0 | 1.5 | 25414.4 | 2 | 2 | 6 | 2 | 6 | 0 | 0 | 0 | 0 | 0 | 1 | 0 | 0 | 0 | 0 | 0 | 0 | 0 | 0 | 0 | 0 | 0 | 0 | 0 | 0 | 0 | 0 | 0 | 0 | 2 | S | 1 | 0.5 | 52166.93 | 25100 | 0.3 | 0.16
Ca | 373.69 | 20 | 1 | 2 | 2 | 6 | 2 | 6 | 0 | 0 | 1 | 0 | 0 | 0 | 0 | 0 | 0 | 0 | 0 | 0 | 0 | 0 | 2 | P | 0 | 1.5 | 25414.4 | 2 | 2 | 6 | 2 | 6 | 0 | 0 | 0 | 0 | 0 | 1 | 0 | 0 | 0 | 0 | 0 | 0 | 0 | 0 | 0 | 0 | 0 | 0 | 0 | 0 | 0 | 0 | 0 | 0 | 2 | S | 1 | 0.5 | 52166.93 | 10000 | 0.69 | 0.186
Ca | 315.89 | 20 | 1 | 2 | 2 | 6 | 2 | 6 | 0 | 0 | 1 | 0 | 0 | 0 | 0 | 0 | 0 | 0 | 0 | 0 | 0 | 0 | 2 | P | 0 | 0.5 | 25191.51 | 2 | 2 | 6 | 2 | 6 | 0 | 0 | 0 | 1 | 0 | 0 | 0 | 0 | 0 | 0 | 0 | 0 | 0 | 0 | 0 | 0 | 0 | 0 | 0 | 0 | 0 | 0 | 0 | 0 | 2 | D | 1 | 1.5 | 56839.25 | 14200 |  | 0.18
Ca | 315.89 | 20 | 1 | 2 | 2 | 6 | 2 | 6 | 0 | 0 | 1 | 0 | 0 | 0 | 0 | 0 | 0 | 0 | 0 | 0 | 0 | 0 | 2 | P | 0 | 0.5 | 25191.51 | 2 | 2 | 6 | 2 | 6 | 0 | 0 | 0 | 1 | 0 | 0 | 0 | 0 | 0 | 0 | 0 | 0 | 0 | 0 | 0 | 0 | 0 | 0 | 0 | 0 | 0 | 0 | 0 | 0 | 2 | D | 1 | 1.5 | 56839.25 | 25100 | 0.32 | 0.15
Ca | 315.89 | 20 | 1 | 2 | 2 | 6 | 2 | 6 | 0 | 0 | 1 | 0 | 0 | 0 | 0 | 0 | 0 | 0 | 0 | 0 | 0 | 0 | 2 | P | 0 | 0.5 | 25191.51 | 2 | 2 | 6 | 2 | 6 | 0 | 0 | 0 | 1 | 0 | 0 | 0 | 0 | 0 | 0 | 0 | 0 | 0 | 0 | 0 | 0 | 0 | 0 | 0 | 0 | 0 | 0 | 0 | 0 | 2 | D | 1 | 1.5 | 56839.25 | 29200 | 0.3 | 0.15
Ca | 393.367 | 20 | 1 | 2 | 2 | 6 | 2 | 6 | 0 | 1 | 0 | 0 | 0 | 0 | 0 | 0 | 0 | 0 | 0 | 0 | 0 | 0 | 2 | S | 1 | 0.5 | 0 | 2 | 2 | 6 | 2 | 6 | 0 | 0 | 1 | 0 | 0 | 0 | 0 | 0 | 0 | 0 | 0 | 0 | 0 | 0 | 0 | 0 | 0 | 0 | 0 | 0 | 0 | 0 | 0 | 0 | 2 | P | 0 | 1.5 | 25414.4 | 43000 | 0.1625 | -0.079545
Cr | 313.206 | 24 | 1 | 2 | 2 | 6 | 2 | 6 | 4 | 1 | 0 | 0 | 0 | 0 | 0 | 0 | 0 | 0 | 0 | 0 | 0 | 0 | 4 | D | 1 | 3.5 | 20024.0117 | 2 | 2 | 6 | 2 | 6 | 4 | 0 | 1 | 0 | 0 | 0 | 0 | 0 | 0 | 0 | 0 | 0 | 0 | 0 | 0 | 0 | 0 | 0 | 0 | 0 | 0 | 0 | 0 | 0 | 4 | F | 0 | 4.5 | 51942.664 | 13700 | 0.226 | -0.11 | C,C
Cr | 313.206 | 24 | 1 | 2 | 2 | 6 | 2 | 6 | 4 | 1 | 0 | 0 | 0 | 0 | 0 | 0 | 0 | 0 | 0 | 0 | 0 | 0 | 4 | D | 1 | 3.5 | 20024.0117 | 2 | 2 | 6 | 2 | 6 | 4 | 0 | 1 | 0 | 0 | 0 | 0 | 0 | 0 | 0 | 0 | 0 | 0 | 0 | 0 | 0 | 0 | 0 | 0 | 0 | 0 | 0 | 0 | 0 | 4 | F | 0 | 4.5 | 51942.664 | 18100 | 0.134 | -0.047 | C,C
Cr | 312.494 | 24 | 1 | 2 | 2 | 6 | 2 | 6 | 4 | 1 | 0 | 0 | 0 | 0 | 0 | 0 | 0 | 0 | 0 | 0 | 0 | 0 | 4 | D | 1 | 2.5 | 19797.8594 | 2 | 2 | 6 | 2 | 6 | 4 | 0 | 1 | 0 | 0 | 0 | 0 | 0 | 0 | 0 | 0 | 0 | 0 | 0 | 0 | 0 | 0 | 0 | 0 | 0 | 0 | 0 | 0 | 0 | 4 | F | 0 | 3.5 | 51788.8149 | 13700 | 0.26 | -0.12 | C,C
Cr | 312.494 | 24 | 1 | 2 | 2 | 6 | 2 | 6 | 4 | 1 | 0 | 0 | 0 | 0 | 0 | 0 | 0 | 0 | 0 | 0 | 0 | 0 | 4 | D | 1 | 2.5 | 19797.8594 | 2 | 2 | 6 | 2 | 6 | 4 | 0 | 1 | 0 | 0 | 0 | 0 | 0 | 0 | 0 | 0 | 0 | 0 | 0 | 0 | 0 | 0 | 0 | 0 | 0 | 0 | 0 | 0 | 0 | 4 | F | 0 | 3.5 | 51788.8149 | 18100 | 0.13 | 0.048 | C,C
Cr | 312.037 | 24 | 1 | 2 | 2 | 6 | 2 | 6 | 4 | 1 | 0 | 0 | 0 | 0 | 0 | 0 | 0 | 0 | 0 | 0 | 0 | 0 | 4 | D | 1 | 1.5 | 19631.2058 | 2 | 2 | 6 | 2 | 6 | 4 | 0 | 1 | 0 | 0 | 0 | 0 | 0 | 0 | 0 | 0 | 0 | 0 | 0 | 0 | 0 | 0 | 0 | 0 | 0 | 0 | 0 | 0 | 0 | 4 | F | 0 | 2.5 | 51669.406 | 13700 | 0.34 | -0.1 | C,C
Cr | 312.037 | 24 | 1 | 2 | 2 | 6 | 2 | 6 | 4 | 1 | 0 | 0 | 0 | 0 | 0 | 0 | 0 | 0 | 0 | 0 | 0 | 0 | 4 | D | 1 | 1.5 | 19631.2058 | 2 | 2 | 6 | 2 | 6 | 4 | 0 | 1 | 0 | 0 | 0 | 0 | 0 | 0 | 0 | 0 | 0 | 0 | 0 | 0 | 0 | 0 | 0 | 0 | 0 | 0 | 0 | 0 | 0 | 4 | F | 0 | 2.5 | 51669.406 | 18100 | 0.132 | -0.049 | C,C
Fe | 259.837 | 26 | 1 | 2 | 2 | 6 | 2 | 6 | 6 | 1 | 0 | 0 | 0 | 0 | 0 | 0 | 0 | 0 | 0 | 0 | 0 | 0 | 6 | D | 1 | 3.5 | 384.7872 | 2 | 2 | 6 | 2 | 6 | 6 | 0 | 1 | 0 | 0 | 0 | 0 | 0 | 0 | 0 | 0 | 0 | 0 | 0 | 0 | 0 | 0 | 0 | 0 | 0 | 0 | 0 | 0 | 0 | 6 | D | 0 | 2.5 | 38858.9696 | 28000 | 0.041509
Fe | 259.837 | 26 | 1 | 2 | 2 | 6 | 2 | 6 | 6 | 1 | 0 | 0 | 0 | 0 | 0 | 0 | 0 | 0 | 0 | 0 | 0 | 0 | 6 | D | 1 | 3.5 | 384.7872 | 2 | 2 | 6 | 2 | 6 | 6 | 0 | 1 | 0 | 0 | 0 | 0 | 0 | 0 | 0 | 0 | 0 | 0 | 0 | 0 | 0 | 0 | 0 | 0 | 0 | 0 | 0 | 0 | 0 | 6 | D | 0 | 2.5 | 38858.9696 | 29000 | 0.035366
Fe | 259.837 | 26 | 1 | 2 | 2 | 6 | 2 | 6 | 6 | 1 | 0 | 0 | 0 | 0 | 0 | 0 | 0 | 0 | 0 | 0 | 0 | 0 | 6 | D | 1 | 3.5 | 384.7872 | 2 | 2 | 6 | 2 | 6 | 6 | 0 | 1 | 0 | 0 | 0 | 0 | 0 | 0 | 0 | 0 | 0 | 0 | 0 | 0 | 0 | 0 | 0 | 0 | 0 | 0 | 0 | 0 | 0 | 6 | D | 0 | 2.5 | 38858.9696 | 30000 | 0.035897
Fe | 260.709 | 26 | 1 | 2 | 2 | 6 | 2 | 6 | 6 | 1 | 0 | 0 | 0 | 0 | 0 | 0 | 0 | 0 | 0 | 0 | 0 | 0 | 6 | D | 1 | 2.5 | 667.6828 | 2 | 2 | 6 | 2 | 6 | 6 | 0 | 1 | 0 | 0 | 0 | 0 | 0 | 0 | 0 | 0 | 0 | 0 | 0 | 0 | 0 | 0 | 0 | 0 | 0 | 0 | 0 | 0 | 0 | 6 | D | 0 | 1.5 | 39013.216 | 29000 | 0.045669
Fe | 260.709 | 26 | 1 | 2 | 2 | 6 | 2 | 6 | 6 | 1 | 0 | 0 | 0 | 0 | 0 | 0 | 0 | 0 | 0 | 0 | 0 | 0 | 6 | D | 1 | 2.5 | 667.6828 | 2 | 2 | 6 | 2 | 6 | 6 | 0 | 1 | 0 | 0 | 0 | 0 | 0 | 0 | 0 | 0 | 0 | 0 | 0 | 0 | 0 | 0 | 0 | 0 | 0 | 0 | 0 | 0 | 0 | 6 | D | 0 | 1.5 | 39013.216 | 29000 | 0.046341
Fe | 260.709 | 26 | 1 | 2 | 2 | 6 | 2 | 6 | 6 | 1 | 0 | 0 | 0 | 0 | 0 | 0 | 0 | 0 | 0 | 0 | 0 | 0 | 6 | D | 1 | 2.5 | 667.6828 | 2 | 2 | 6 | 2 | 6 | 6 | 0 | 1 | 0 | 0 | 0 | 0 | 0 | 0 | 0 | 0 | 0 | 0 | 0 | 0 | 0 | 0 | 0 | 0 | 0 | 0 | 0 | 0 | 0 | 6 | D | 0 | 1.5 | 39013.216 | 30000 | 0.051282
Fe | 261.187 | 26 | 1 | 2 | 2 | 6 | 2 | 6 | 6 | 1 | 0 | 0 | 0 | 0 | 0 | 0 | 0 | 0 | 0 | 0 | 0 | 0 | 6 | D | 1 | 3.5 | 384.7872 | 2 | 2 | 6 | 2 | 6 | 6 | 0 | 1 | 0 | 0 | 0 | 0 | 0 | 0 | 0 | 0 | 0 | 0 | 0 | 0 | 0 | 0 | 0 | 0 | 0 | 0 | 0 | 0 | 0 | 6 | D | 0 | 3.5 | 8660.0537 | 28000 | 0.067925
Fe | 261.187 | 26 | 1 | 2 | 2 | 6 | 2 | 6 | 6 | 1 | 0 | 0 | 0 | 0 | 0 | 0 | 0 | 0 | 0 | 0 | 0 | 0 | 6 | D | 1 | 3.5 | 384.7872 | 2 | 2 | 6 | 2 | 6 | 6 | 0 | 1 | 0 | 0 | 0 | 0 | 0 | 0 | 0 | 0 | 0 | 0 | 0 | 0 | 0 | 0 | 0 | 0 | 0 | 0 | 0 | 0 | 0 | 6 | D | 0 | 3.5 | 8660.0537 | 29000 | 0.054878
Fe | 261.187 | 26 | 1 | 2 | 2 | 6 | 2 | 6 | 6 | 1 | 0 | 0 | 0 | 0 | 0 | 0 | 0 | 0 | 0 | 0 | 0 | 0 | 6 | D | 1 | 3.5 | 384.7872 | 2 | 2 | 6 | 2 | 6 | 6 | 0 | 1 | 0 | 0 | 0 | 0 | 0 | 0 | 0 | 0 | 0 | 0 | 0 | 0 | 0 | 0 | 0 | 0 | 0 | 0 | 0 | 0 | 0 | 6 | D | 0 | 3.5 | 8660.0537 | 30000 | 0.049231
Fe | 261.382 | 26 | 1 | 2 | 2 | 6 | 2 | 6 | 6 | 1 | 0 | 0 | 0 | 0 | 0 | 0 | 0 | 0 | 0 | 0 | 0 | 0 | 6 | D | 1 | 1.5 | 862.6118 | 2 | 2 | 6 | 2 | 6 | 6 | 0 | 1 | 0 | 0 | 0 | 0 | 0 | 0 | 0 | 0 | 0 | 0 | 0 | 0 | 0 | 0 | 0 | 0 | 0 | 0 | 0 | 0 | 0 | 6 | D | 0 | 0.5 | 39109.3161 | 28000 | 0.041509
Fe | 261.382 | 26 | 1 | 2 | 2 | 6 | 2 | 6 | 6 | 1 | 0 | 0 | 0 | 0 | 0 | 0 | 0 | 0 | 0 | 0 | 0 | 0 | 6 | D | 1 | 1.5 | 862.6118 | 2 | 2 | 6 | 2 | 6 | 6 | 0 | 1 | 0 | 0 | 0 | 0 | 0 | 0 | 0 | 0 | 0 | 0 | 0 | 0 | 0 | 0 | 0 | 0 | 0 | 0 | 0 | 0 | 0 | 6 | D | 0 | 0.5 | 39109.3161 | 29000 | 0.043902
Fe | 261.382 | 26 | 1 | 2 | 2 | 6 | 2 | 6 | 6 | 1 | 0 | 0 | 0 | 0 | 0 | 0 | 0 | 0 | 0 | 0 | 0 | 0 | 6 | D | 1 | 1.5 | 862.6118 | 2 | 2 | 6 | 2 | 6 | 6 | 0 | 1 | 0 | 0 | 0 | 0 | 0 | 0 | 0 | 0 | 0 | 0 | 0 | 0 | 0 | 0 | 0 | 0 | 0 | 0 | 0 | 0 | 0 | 6 | D | 0 | 0.5 | 39109.3161 | 30000 | 0.045128
Fe | 261.762 | 26 | 1 | 2 | 2 | 6 | 2 | 6 | 6 | 1 | 0 | 0 | 0 | 0 | 0 | 0 | 0 | 0 | 0 | 0 | 0 | 0 | 6 | D | 1 | 2.5 | 667.6828 | 2 | 2 | 6 | 2 | 6 | 6 | 0 | 1 | 0 | 0 | 0 | 0 | 0 | 0 | 0 | 0 | 0 | 0 | 0 | 0 | 0 | 0 | 0 | 0 | 0 | 0 | 0 | 0 | 0 | 6 | D | 0 | 2.5 | 38858.9696 | 28000 | 0.04717
Fe | 261.762 | 26 | 1 | 2 | 2 | 6 | 2 | 6 | 6 | 1 | 0 | 0 | 0 | 0 | 0 | 0 | 0 | 0 | 0 | 0 | 0 | 0 | 6 | D | 1 | 2.5 | 667.6828 | 2 | 2 | 6 | 2 | 6 | 6 | 0 | 1 | 0 | 0 | 0 | 0 | 0 | 0 | 0 | 0 | 0 | 0 | 0 | 0 | 0 | 0 | 0 | 0 | 0 | 0 | 0 | 0 | 0 | 6 | D | 0 | 2.5 | 38858.9696 | 29000 | 0.043902
Fe | 261.762 | 26 | 1 | 2 | 2 | 6 | 2 | 6 | 6 | 1 | 0 | 0 | 0 | 0 | 0 | 0 | 0 | 0 | 0 | 0 | 0 | 0 | 6 | D | 1 | 2.5 | 667.6828 | 2 | 2 | 6 | 2 | 6 | 6 | 0 | 1 | 0 | 0 | 0 | 0 | 0 | 0 | 0 | 0 | 0 | 0 | 0 | 0 | 0 | 0 | 0 | 0 | 0 | 0 | 0 | 0 | 0 | 6 | D | 0 | 2.5 | 38858.9696 | 30000 | 0.043077
Fe | 237.374 | 26 | 1 | 2 | 2 | 6 | 2 | 6 | 6 | 1 | 0 | 0 | 0 | 0 | 0 | 0 | 0 | 0 | 0 | 0 | 0 | 0 | 6 | D | 1 | 4.5 | 0 | 2 | 2 | 6 | 2 | 6 | 6 | 0 | 1 | 0 | 0 | 0 | 0 | 0 | 0 | 0 | 0 | 0 | 0 | 0 | 0 | 0 | 0 | 0 | 0 | 0 | 0 | 0 | 0 | 0 | 6 | F | 0 | 4.5 | 42114.838 | 28000 | 0.058491
Fe | 238.204 | 26 | 1 | 2 | 2 | 6 | 2 | 6 | 6 | 1 | 0 | 0 | 0 | 0 | 0 | 0 | 0 | 0 | 0 | 0 | 0 | 0 | 6 | D | 1 | 4.5 | 0 | 2 | 2 | 6 | 2 | 6 | 6 | 0 | 1 | 0 | 0 | 0 | 0 | 0 | 0 | 0 | 0 | 0 | 0 | 0 | 0 | 0 | 0 | 0 | 0 | 0 | 0 | 0 | 0 | 0 | 6 | F | 0 | 5.5 | 41968.0698 | 28000 | 0.045283
Fe | 238.204 | 26 | 1 | 2 | 2 | 6 | 2 | 6 | 6 | 1 | 0 | 0 | 0 | 0 | 0 | 0 | 0 | 0 | 0 | 0 | 0 | 0 | 6 | D | 1 | 4.5 | 0 | 2 | 2 | 6 | 2 | 6 | 6 | 0 | 1 | 0 | 0 | 0 | 0 | 0 | 0 | 0 | 0 | 0 | 0 | 0 | 0 | 0 | 0 | 0 | 0 | 0 | 0 | 0 | 0 | 0 | 6 | F | 0 | 5.5 | 41968.0698 | 29000 | 0.04878
Fe | 238.204 | 26 | 1 | 2 | 2 | 6 | 2 | 6 | 6 | 1 | 0 | 0 | 0 | 0 | 0 | 0 | 0 | 0 | 0 | 0 | 0 | 0 | 6 | D | 1 | 4.5 | 0 | 2 | 2 | 6 | 2 | 6 | 6 | 0 | 1 | 0 | 0 | 0 | 0 | 0 | 0 | 0 | 0 | 0 | 0 | 0 | 0 | 0 | 0 | 0 | 0 | 0 | 0 | 0 | 0 | 0 | 6 | F | 0 | 5.5 | 41968.0698 | 30000 | 0.046154
Fe | 238.863 | 26 | 1 | 2 | 2 | 6 | 2 | 6 | 6 | 1 | 0 | 0 | 0 | 0 | 0 | 0 | 0 | 0 | 0 | 0 | 0 | 0 | 6 | D | 1 | 3.5 | 384.7872 | 2 | 2 | 6 | 2 | 6 | 6 | 0 | 1 | 0 | 0 | 0 | 0 | 0 | 0 | 0 | 0 | 0 | 0 | 0 | 0 | 0 | 0 | 0 | 0 | 0 | 0 | 0 | 0 | 0 | 6 | F | 0 | 3.5 | 42237.0575 | 28000 | 0.041509
Fe | 238.863 | 26 | 1 | 2 | 2 | 6 | 2 | 6 | 6 | 1 | 0 | 0 | 0 | 0 | 0 | 0 | 0 | 0 | 0 | 0 | 0 | 0 | 6 | D | 1 | 3.5 | 384.7872 | 2 | 2 | 6 | 2 | 6 | 6 | 0 | 1 | 0 | 0 | 0 | 0 | 0 | 0 | 0 | 0 | 0 | 0 | 0 | 0 | 0 | 0 | 0 | 0 | 0 | 0 | 0 | 0 | 0 | 6 | F | 0 | 3.5 | 42237.0575 | 30000 | 0.038974
Fe | 240.443 | 26 | 1 | 2 | 2 | 6 | 2 | 6 | 6 | 1 | 0 | 0 | 0 | 0 | 0 | 0 | 0 | 0 | 0 | 0 | 0 | 0 | 6 | D | 1 | 1.5 | 862.6118 | 2 | 2 | 6 | 2 | 6 | 6 | 0 | 1 | 0 | 0 | 0 | 0 | 0 | 0 | 0 | 0 | 0 | 0 | 0 | 0 | 0 | 0 | 0 | 0 | 0 | 0 | 0 | 0 | 0 | 6 | F | 0 | 0.5 | 42439.8511 | 27000 | 0.047619
Fe | 240.489 | 26 | 1 | 2 | 2 | 6 | 2 | 6 | 6 | 1 | 0 | 0 | 0 | 0 | 0 | 0 | 0 | 0 | 0 | 0 | 0 | 0 | 6 | D | 1 | 2.5 | 667.6828 | 2 | 2 | 6 | 2 | 6 | 6 | 0 | 1 | 0 | 0 | 0 | 0 | 0 | 0 | 0 | 0 | 0 | 0 | 0 | 0 | 0 | 0 | 0 | 0 | 0 | 0 | 0 | 0 | 0 | 6 | F | 0 | 3.5 | 42237.0575 | 28000 | 0.039623
Fe | 240.489 | 26 | 1 | 2 | 2 | 6 | 2 | 6 | 6 | 1 | 0 | 0 | 0 | 0 | 0 | 0 | 0 | 0 | 0 | 0 | 0 | 0 | 6 | D | 1 | 2.5 | 667.6828 | 2 | 2 | 6 | 2 | 6 | 6 | 0 | 1 | 0 | 0 | 0 | 0 | 0 | 0 | 0 | 0 | 0 | 0 | 0 | 0 | 0 | 0 | 0 | 0 | 0 | 0 | 0 | 0 | 0 | 6 | F | 0 | 3.5 | 42237.0575 | 29000 | 0.040244
Fe | 240.489 | 26 | 1 | 2 | 2 | 6 | 2 | 6 | 6 | 1 | 0 | 0 | 0 | 0 | 0 | 0 | 0 | 0 | 0 | 0 | 0 | 0 | 6 | D | 1 | 2.5 | 667.6828 | 2 | 2 | 6 | 2 | 6 | 6 | 0 | 1 | 0 | 0 | 0 | 0 | 0 | 0 | 0 | 0 | 0 | 0 | 0 | 0 | 0 | 0 | 0 | 0 | 0 | 0 | 0 | 0 | 0 | 6 | F | 0 | 3.5 | 42237.0575 | 30000 | 0.041538
Fe | 240.66 | 26 | 1 | 2 | 2 | 6 | 2 | 6 | 6 | 1 | 0 | 0 | 0 | 0 | 0 | 0 | 0 | 0 | 0 | 0 | 0 | 0 | 6 | D | 1 | 1.5 | 862.6118 | 2 | 2 | 6 | 2 | 6 | 6 | 0 | 1 | 0 | 0 | 0 | 0 | 0 | 0 | 0 | 0 | 0 | 0 | 0 | 0 | 0 | 0 | 0 | 0 | 0 | 0 | 0 | 0 | 0 | 6 | F | 0 | 1.5 | 42401.3198 | 28000 | 0.035849
Fe | 240.66 | 26 | 1 | 2 | 2 | 6 | 2 | 6 | 6 | 1 | 0 | 0 | 0 | 0 | 0 | 0 | 0 | 0 | 0 | 0 | 0 | 0 | 6 | D | 1 | 1.5 | 862.6118 | 2 | 2 | 6 | 2 | 6 | 6 | 0 | 1 | 0 | 0 | 0 | 0 | 0 | 0 | 0 | 0 | 0 | 0 | 0 | 0 | 0 | 0 | 0 | 0 | 0 | 0 | 0 | 0 | 0 | 6 | F | 0 | 1.5 | 42401.3198 | 30000 | 0.041026
Fe | 241.052 | 26 | 1 | 2 | 2 | 6 | 2 | 6 | 6 | 1 | 0 | 0 | 0 | 0 | 0 | 0 | 0 | 0 | 0 | 0 | 0 | 0 | 6 | D | 1 | 1.5 | 862.6118 | 2 | 2 | 6 | 2 | 6 | 6 | 0 | 1 | 0 | 0 | 0 | 0 | 0 | 0 | 0 | 0 | 0 | 0 | 0 | 0 | 0 | 0 | 0 | 0 | 0 | 0 | 0 | 0 | 0 | 6 | F | 0 | 2.5 | 42334.8444 | 28000 | 0.039623
Fe | 241.331 | 26 | 1 | 2 | 2 | 6 | 2 | 6 | 6 | 1 | 0 | 0 | 0 | 0 | 0 | 0 | 0 | 0 | 0 | 0 | 0 | 0 | 6 | D | 1 | 0.5 | 977.0498 | 2 | 2 | 6 | 2 | 6 | 6 | 0 | 1 | 0 | 0 | 0 | 0 | 0 | 0 | 0 | 0 | 0 | 0 | 0 | 0 | 0 | 0 | 0 | 0 | 0 | 0 | 0 | 0 | 0 | 6 | F | 0 | 1.5 | 42401.3198 | 29000 | 0.041463
Fe | 241.331 | 26 | 1 | 2 | 2 | 6 | 2 | 6 | 6 | 1 | 0 | 0 | 0 | 0 | 0 | 0 | 0 | 0 | 0 | 0 | 0 | 0 | 6 | D | 1 | 0.5 | 977.0498 | 2 | 2 | 6 | 2 | 6 | 6 | 0 | 1 | 0 | 0 | 0 | 0 | 0 | 0 | 0 | 0 | 0 | 0 | 0 | 0 | 0 | 0 | 0 | 0 | 0 | 0 | 0 | 0 | 0 | 6 | F | 0 | 1.5 | 42401.3198 | 30000 | 0.048205
Ni | 226.446 | 28 | 1 | 2 | 2 | 6 | 2 | 6 | 8 | 1 | 0 | 0 | 0 | 0 | 0 | 0 | 0 | 0 | 0 | 0 | 0 | 0 | 4 | F | 1 | 2.5 | 10115.66 | 2 | 2 | 6 | 2 | 6 | 8 | 0 | 1 | 0 | 0 | 0 | 0 | 0 | 0 | 0 | 0 | 0 | 0 | 0 | 0 | 0 | 0 | 0 | 0 | 0 | 0 | 0 | 0 | 0 | 4 | G | 0 | 3.5 | 54262.63 | 17000 | 0.10182 | 0.04
Ni | 227.021 | 28 | 1 | 2 | 2 | 6 | 2 | 6 | 8 | 1 | 0 | 0 | 0 | 0 | 0 | 0 | 0 | 0 | 0 | 0 | 0 | 0 | 4 | F | 1 | 3.5 | 9330.04 | 2 | 2 | 6 | 2 | 6 | 8 | 0 | 1 | 0 | 0 | 0 | 0 | 0 | 0 | 0 | 0 | 0 | 0 | 0 | 0 | 0 | 0 | 0 | 0 | 0 | 0 | 0 | 0 | 0 | 4 | G | 0 | 4.5 | 53365.17 | 17000 | 0.090909
Cu | 455.592 | 29 | 1 | 2 | 2 | 6 | 2 | 6 | 9 | 0 | 1 | 0 | 0 | 0 | 0 | 0 | 0 | 0 | 0 | 0 | 0 | 0 | 3 | P | 0 | 2 | 66418.6849 | 2 | 2 | 6 | 2 | 6 | 8 | 2 | 0 | 0 | 0 | 0 | 0 | 0 | 0 | 0 | 0 | 0 | 0 | 0 | 0 | 0 | 0 | 0 | 0 | 0 | 0 | 0 | 0 | 0 | 3 | P | 1 | 2 | 88362.001 | 10000 | 0.4 |  | C
Cu | 455.592 | 29 | 1 | 2 | 2 | 6 | 2 | 6 | 9 | 0 | 1 | 0 | 0 | 0 | 0 | 0 | 0 | 0 | 0 | 0 | 0 | 0 | 3 | P | 0 | 2 | 66418.6849 | 2 | 2 | 6 | 2 | 6 | 8 | 2 | 0 | 0 | 0 | 0 | 0 | 0 | 0 | 0 | 0 | 0 | 0 | 0 | 0 | 0 | 0 | 0 | 0 | 0 | 0 | 0 | 0 | 0 | 3 | P | 1 | 2 | 88362.001 | 20000 | 0.13 |  | C
Cu | 488.969 | 29 | 1 | 2 | 2 | 6 | 2 | 6 | 9 | 0 | 1 | 0 | 0 | 0 | 0 | 0 | 0 | 0 | 0 | 0 | 0 | 0 | 3 | P | 0 | 1 | 67916.5572 | 2 | 2 | 6 | 2 | 6 | 8 | 2 | 0 | 0 | 0 | 0 | 0 | 0 | 0 | 0 | 0 | 0 | 0 | 0 | 0 | 0 | 0 | 0 | 0 | 0 | 0 | 0 | 0 | 0 | 3 | P | 1 | 2 | 88362.001 | 10000 | 0.39 |  | C
Cu | 368.656 | 29 | 1 | 2 | 2 | 6 | 2 | 6 | 9 | 0 | 1 | 0 | 0 | 0 | 0 | 0 | 0 | 0 | 0 | 0 | 0 | 0 | 3 | F | 0 | 3 | 68447.7349 | 2 | 2 | 6 | 2 | 6 | 8 | 2 | 0 | 0 | 0 | 0 | 0 | 0 | 0 | 0 | 0 | 0 | 0 | 0 | 0 | 0 | 0 | 0 | 0 | 0 | 0 | 0 | 0 | 0 | 1 | G | 1 | 4 | 95565.619 | 10000 | 0.54 |  | C
Cu | 404.375 | 29 | 1 | 2 | 2 | 6 | 2 | 6 | 9 | 0 | 1 | 0 | 0 | 0 | 0 | 0 | 0 | 0 | 0 | 0 | 0 | 0 | 3 | D | 0 | 2 | 120092.3828 | 2 | 2 | 6 | 2 | 6 | 8 | 2 | 0 | 0 | 0 | 0 | 0 | 0 | 0 | 0 | 0 | 0 | 0 | 0 | 0 | 0 | 0 | 0 | 0 | 0 | 0 | 0 | 0 | 0 | 1 | G | 1 | 3 | 144814.9118 | 10000 | 0.17 |  | C
Cu | 404.375 | 29 | 1 | 2 | 2 | 6 | 2 | 6 | 9 | 0 | 1 | 0 | 0 | 0 | 0 | 0 | 0 | 0 | 0 | 0 | 0 | 0 | 3 | D | 0 | 2 | 120092.3828 | 2 | 2 | 6 | 2 | 6 | 8 | 2 | 0 | 0 | 0 | 0 | 0 | 0 | 0 | 0 | 0 | 0 | 0 | 0 | 0 | 0 | 0 | 0 | 0 | 0 | 0 | 0 | 0 | 0 | 1 | G | 1 | 3 | 144814.9118 | 20000 | 0.15 |  | C
Cu | 422.794 | 29 | 1 | 2 | 2 | 6 | 2 | 6 | 9 | 0 | 1 | 0 | 0 | 0 | 0 | 0 | 0 | 0 | 0 | 0 | 0 | 0 | 1 | F | 0 | 3 | 71920.0961 | 2 | 2 | 6 | 2 | 6 | 8 | 2 | 0 | 0 | 0 | 0 | 0 | 0 | 0 | 0 | 0 | 0 | 0 | 0 | 0 | 0 | 0 | 0 | 0 | 0 | 0 | 0 | 0 | 0 | 1 | G | 1 | 4 | 95565.619 | 20000 | 0.11 |  | C
Cu | 493.17 | 29 | 1 | 2 | 2 | 6 | 2 | 6 | 9 | 0 | 0 | 1 | 0 | 0 | 0 | 0 | 0 | 0 | 0 | 0 | 0 | 0 | 1 | G | 1 | 4 | 115662.5622 | 2 | 2 | 6 | 2 | 6 | 9 | 0 | 0 | 0 | 1 | 0 | 0 | 0 | 0 | 0 | 0 | 0 | 0 | 0 | 0 | 0 | 0 | 0 | 0 | 0 | 0 | 0 | 0 | 0 | 3 | H | 0 | 5 | 135933.895 | 10000 | 0.58 |  | C
Cu | 481.295 | 29 | 1 | 2 | 2 | 6 | 2 | 6 | 9 | 0 | 0 | 1 | 0 | 0 | 0 | 0 | 0 | 0 | 0 | 0 | 0 | 0 | 1 | P | 1 | 1 | 117231.4014 | 2 | 2 | 6 | 2 | 6 | 9 | 0 | 0 | 0 | 1 | 0 | 0 | 0 | 0 | 0 | 0 | 0 | 0 | 0 | 0 | 0 | 0 | 0 | 0 | 0 | 0 | 0 | 0 | 0 | 1 | D | 0 | 2 | 138002.8856 | 10000 | 0.67 |  | C
Cu | 512.446 | 29 | 1 | 2 | 2 | 6 | 2 | 6 | 9 | 0 | 0 | 1 | 0 | 0 | 0 | 0 | 0 | 0 | 0 | 0 | 0 | 0 | 3 | F | 1 | 3 | 116325.9148 | 2 | 2 | 6 | 2 | 6 | 8 | 1 | 1 | 0 | 0 | 0 | 0 | 0 | 0 | 0 | 0 | 0 | 0 | 0 | 0 | 0 | 0 | 0 | 0 | 0 | 0 | 0 | 0 | 0 | 3 | G | 0 | 4 | 135834.672 | 10000 | 0.5 |  | C
Cu | 240.011 | 29 | 1 | 2 | 2 | 6 | 2 | 6 | 9 | 1 | 0 | 0 | 0 | 0 | 0 | 0 | 0 | 0 | 0 | 0 | 0 | 0 | 1 | D | 1 | 2 | 26264.5502 | 2 | 2 | 6 | 2 | 6 | 9 | 0 | 1 | 0 | 0 | 0 | 0 | 0 | 0 | 0 | 0 | 0 | 0 | 0 | 0 | 0 | 0 | 0 | 0 | 0 | 0 | 0 | 0 | 0 | 3 | P | 0 | 1 | 67916.5572 | 24000 | 0.041146
Cu | 240.333 | 29 | 1 | 2 | 2 | 6 | 2 | 6 | 9 | 0 | 1 | 0 | 0 | 0 | 0 | 0 | 0 | 0 | 0 | 0 | 0 | 0 | 3 | P | 0 | 2 | 66418.6849 | 2 | 2 | 6 | 2 | 6 | 9 | 0 | 0 | 0 | 0 | 1 | 0 | 0 | 0 | 0 | 0 | 0 | 0 | 0 | 0 | 0 | 0 | 0 | 0 | 0 | 0 | 0 | 0 | 0 | 3 | D | 1 | 3 | 108014.8372 | 24000 | 0.12396
Cu | 250.627 | 29 | 1 | 2 | 2 | 6 | 2 | 6 | 9 | 0 | 1 | 0 | 0 | 0 | 0 | 0 | 0 | 0 | 0 | 0 | 0 | 0 | 3 | F | 0 | 3 | 68447.7349 | 2 | 2 | 6 | 2 | 6 | 9 | 0 | 0 | 0 | 0 | 1 | 0 | 0 | 0 | 0 | 0 | 0 | 0 | 0 | 0 | 0 | 0 | 0 | 0 | 0 | 0 | 0 | 0 | 0 | 3 | D | 1 | 2 | 108335.6078 | 24000 | 0.12708
Cu | 254.48 | 29 | 1 | 2 | 2 | 6 | 2 | 6 | 9 | 0 | 1 | 0 | 0 | 0 | 0 | 0 | 0 | 0 | 0 | 0 | 0 | 0 | 3 | F | 0 | 4 | 68730.8876 | 2 | 2 | 6 | 2 | 6 | 9 | 0 | 0 | 0 | 0 | 1 | 0 | 0 | 0 | 0 | 0 | 0 | 0 | 0 | 0 | 0 | 0 | 0 | 0 | 0 | 0 | 0 | 0 | 0 | 3 | D | 1 | 3 | 108014.8372 | 24000 | 0.14115
Cu | 248.579 | 29 | 1 | 2 | 2 | 6 | 2 | 6 | 9 | 0 | 1 | 0 | 0 | 0 | 0 | 0 | 0 | 0 | 0 | 0 | 0 | 0 | 3 | F | 0 | 2 | 69867.9849 | 2 | 2 | 6 | 2 | 6 | 9 | 0 | 0 | 0 | 0 | 1 | 0 | 0 | 0 | 0 | 0 | 0 | 0 | 0 | 0 | 0 | 0 | 0 | 0 | 0 | 0 | 0 | 0 | 0 | 3 | D | 1 | 1 | 110084.4773 | 24000 | 0.11302
Cu | 271.351 | 29 | 1 | 2 | 2 | 6 | 2 | 6 | 9 | 0 | 1 | 0 | 0 | 0 | 0 | 0 | 0 | 0 | 0 | 0 | 0 | 0 | 1 | D | 0 | 2 | 71493.8548 | 2 | 2 | 6 | 2 | 6 | 9 | 0 | 0 | 0 | 0 | 1 | 0 | 0 | 0 | 0 | 0 | 0 | 0 | 0 | 0 | 0 | 0 | 0 | 0 | 0 | 0 | 0 | 0 | 0 | 2 | D | 1 | 2 | 108335.6078 | 24000 | 0.125
Cu | 268.93 | 29 | 1 | 2 | 2 | 6 | 2 | 6 | 9 | 0 | 1 | 0 | 0 | 0 | 0 | 0 | 0 | 0 | 0 | 0 | 0 | 0 | 1 | F | 0 | 3 | 70841.4669 | 2 | 2 | 6 | 2 | 6 | 9 | 0 | 0 | 0 | 0 | 1 | 0 | 0 | 0 | 0 | 0 | 0 | 0 | 0 | 0 | 0 | 0 | 0 | 0 | 0 | 0 | 0 | 0 | 0 | 3 | D | 1 | 3 | 108014.8372 | 24000 | 0.11979
Cu | 266.628 | 29 | 1 | 2 | 2 | 6 | 2 | 6 | 9 | 0 | 1 | 0 | 0 | 0 | 0 | 0 | 0 | 0 | 0 | 0 | 0 | 0 | 1 | F | 0 | 3 | 70841.4669 | 2 | 2 | 6 | 2 | 6 | 9 | 0 | 0 | 0 | 0 | 1 | 0 | 0 | 0 | 0 | 0 | 0 | 0 | 0 | 0 | 0 | 0 | 0 | 0 | 0 | 0 | 0 | 0 | 0 | 3 | D | 1 | 2 | 108335.6078 | 24000 | 0.1349
Cu | 259.053 | 29 | 1 | 2 | 2 | 6 | 2 | 6 | 9 | 0 | 1 | 0 | 0 | 0 | 0 | 0 | 0 | 0 | 0 | 0 | 0 | 0 | 1 | D | 0 | 2 | 71493.8548 | 2 | 2 | 6 | 2 | 6 | 9 | 0 | 0 | 0 | 0 | 1 | 0 | 0 | 0 | 0 | 0 | 0 | 0 | 0 | 0 | 0 | 0 | 0 | 0 | 0 | 0 | 0 | 0 | 0 | 3 | D | 1 | 1 | 110084.4773 | 24000 | 0.091146
Cu | 276.967 | 29 | 1 | 2 | 2 | 6 | 2 | 6 | 9 | 0 | 1 | 0 | 0 | 0 | 0 | 0 | 0 | 0 | 0 | 0 | 0 | 0 | 3 | D | 0 | 3 | 71920.0961 | 2 | 2 | 6 | 2 | 6 | 9 | 0 | 0 | 0 | 0 | 1 | 0 | 0 | 0 | 0 | 0 | 0 | 0 | 0 | 0 | 0 | 0 | 0 | 0 | 0 | 0 | 0 | 0 | 0 | 3 | D | 1 | 3 | 108014.8372 | 24000 | 0.13385
Cu | 287.77 | 29 | 1 | 2 | 2 | 6 | 2 | 6 | 9 | 0 | 1 | 0 | 0 | 0 | 0 | 0 | 0 | 0 | 0 | 0 | 0 | 0 | 1 | P | 0 | 1 | 73595.8143 | 2 | 2 | 6 | 2 | 6 | 9 | 0 | 0 | 0 | 0 | 1 | 0 | 0 | 0 | 0 | 0 | 0 | 0 | 0 | 0 | 0 | 0 | 0 | 0 | 0 | 0 | 0 | 0 | 0 | 3 | D | 1 | 2 | 108335.6078 | 24000 | 0.125
Zn | 255.8 | 30 | 1 | 2 | 2 | 6 | 2 | 6 | 10 | 0 | 1 | 0 | 0 | 0 | 0 | 0 | 0 | 0 | 0 | 0 | 0 | 0 | 2 | P | 0 | 1.5 | 49355.04 | 2 | 2 | 6 | 2 | 6 | 10 | 0 | 0 | 0 | 0 | 1 | 0 | 0 | 0 | 0 | 0 | 0 | 0 | 0 | 0 | 0 | 0 | 0 | 0 | 0 | 0 | 0 | 0 | 0 | 2 | S | 1 | 0.5 | 88437.15 | 11000 | 0.88
Zn | 250.2 | 30 | 1 | 2 | 2 | 6 | 2 | 6 | 10 | 0 | 1 | 0 | 0 | 0 | 0 | 0 | 0 | 0 | 0 | 0 | 0 | 0 | 2 | P | 0 | 0.5 | 48481 | 2 | 2 | 6 | 2 | 6 | 10 | 0 | 0 | 0 | 0 | 1 | 0 | 0 | 0 | 0 | 0 | 0 | 0 | 0 | 0 | 0 | 0 | 0 | 0 | 0 | 0 | 0 | 0 | 0 | 2 | S | 1 | 0.5 | 88437.15 | 11000 | 0.64
Zn | 492.4 | 30 | 1 | 2 | 2 | 6 | 2 | 6 | 10 | 0 | 0 | 1 | 0 | 0 | 0 | 0 | 0 | 0 | 0 | 0 | 0 | 0 | 2 | D | 1 | 2.5 | 96960.4 | 2 | 2 | 6 | 2 | 6 | 10 | 0 | 0 | 0 | 1 | 0 | 0 | 0 | 0 | 0 | 0 | 0 | 0 | 0 | 0 | 0 | 0 | 0 | 0 | 0 | 0 | 0 | 0 | 0 | 2 | F | 0 | 3.5 | 117263.4 | 11000 | 2.55
Zn | 491.17 | 30 | 1 | 2 | 2 | 6 | 2 | 6 | 10 | 0 | 0 | 1 | 0 | 0 | 0 | 0 | 0 | 0 | 0 | 0 | 0 | 0 | 2 | D | 1 | 1.5 | 96909.74 | 2 | 2 | 6 | 2 | 6 | 10 | 0 | 0 | 0 | 1 | 0 | 0 | 0 | 0 | 0 | 0 | 0 | 0 | 0 | 0 | 0 | 0 | 0 | 0 | 0 | 0 | 0 | 0 | 0 | 2 | F | 0 | 2.5 | 117264 | 11000 | 2.45
Zn | 206.191 | 30 | 1 | 2 | 2 | 6 | 2 | 6 | 10 | 1 | 0 | 0 | 0 | 0 | 0 | 0 | 0 | 0 | 0 | 0 | 0 | 0 | 2 | S | 1 | 0.5 | 0 | 2 | 2 | 6 | 2 | 6 | 10 | 0 | 1 | 0 | 0 | 0 | 0 | 0 | 0 | 0 | 0 | 0 | 0 | 0 | 0 | 0 | 0 | 0 | 0 | 0 | 0 | 0 | 0 | 0 | 2 | P | 0 | 0.5 | 48481 | 33000 | 0.046957
Zn | 589.435 | 30 | 1 | 2 | 2 | 6 | 2 | 6 | 10 | 0 | 1 | 0 | 0 | 0 | 0 | 0 | 0 | 0 | 0 | 0 | 0 | 0 | 2 | P | 0 | 0.5 | 48481 | 2 | 2 | 6 | 2 | 6 | 9 | 2 | 0 | 0 | 0 | 0 | 0 | 0 | 0 | 0 | 0 | 0 | 0 | 0 | 0 | 0 | 0 | 0 | 0 | 0 | 0 | 0 | 0 | 0 | 2 | D | 1 | 1.5 | 65441.64 | 33000 | 0.45913 | 0.046957
Zn | 747.879 | 30 | 1 | 2 | 2 | 6 | 2 | 6 | 10 | 0 | 1 | 0 | 0 | 0 | 0 | 0 | 0 | 0 | 0 | 0 | 0 | 0 | 2 | P | 0 | 1.5 | 49355.04 | 2 | 2 | 6 | 2 | 6 | 9 | 2 | 0 | 0 | 0 | 0 | 0 | 0 | 0 | 0 | 0 | 0 | 0 | 0 | 0 | 0 | 0 | 0 | 0 | 0 | 0 | 0 | 0 | 0 | 2 | D | 1 | 2.5 | 62722.45 | 33000 | 0.4487
Zn | 255.796 | 30 | 1 | 2 | 2 | 6 | 2 | 6 | 10 | 0 | 1 | 0 | 0 | 0 | 0 | 0 | 0 | 0 | 0 | 0 | 0 | 0 | 2 | P | 0 | 1.5 | 49355.04 | 2 | 2 | 6 | 2 | 6 | 10 | 0 | 0 | 0 | 0 | 1 | 0 | 0 | 0 | 0 | 0 | 0 | 0 | 0 | 0 | 0 | 0 | 0 | 0 | 0 | 0 | 0 | 0 | 0 | 2 | S | 1 | 0.5 | 88437.15 | 33000 | 0.10261
Zn | 491.166 | 30 | 1 | 2 | 2 | 6 | 2 | 6 | 10 | 0 | 0 | 1 | 0 | 0 | 0 | 0 | 0 | 0 | 0 | 0 | 0 | 0 | 2 | D | 1 | 1.5 | 96909.74 | 2 | 2 | 6 | 2 | 6 | 10 | 0 | 0 | 0 | 1 | 0 | 0 | 0 | 0 | 0 | 0 | 0 | 0 | 0 | 0 | 0 | 0 | 0 | 0 | 0 | 0 | 0 | 0 | 0 | 2 | F | 0 | 2.5 | 117264 | 33000 | 0.36522 | 0.041739
Zn | 758.848 | 30 | 1 | 2 | 2 | 6 | 2 | 6 | 10 | 0 | 0 | 0 | 0 | 1 | 0 | 0 | 0 | 0 | 0 | 0 | 0 | 0 | 2 | S | 1 | 0.5 | 88437.15 | 2 | 2 | 6 | 2 | 6 | 10 | 0 | 0 | 0 | 0 | 0 | 1 | 0 | 0 | 0 | 0 | 0 | 0 | 0 | 0 | 0 | 0 | 0 | 0 | 0 | 0 | 0 | 0 | 0 | 2 | P | 0 | 1.5 | 101611.4 | 33000 | 0.44522 | 0.057391
Ga | 533.99 | 31 | 1 | 2 | 2 | 6 | 2 | 6 | 10 | 1 | 0 | 0 | 0 | 0 | 1 | 0 | 0 | 0 | 0 | 0 | 0 | 0 | 3 | P | 0 | 0 | 118429.967 | 2 | 2 | 6 | 2 | 6 | 10 | 1 | 0 | 0 | 0 | 0 | 0 | 1 | 0 | 0 | 0 | 0 | 0 | 0 | 0 | 0 | 0 | 0 | 0 | 0 | 0 | 0 | 0 | 0 | 3 | D | 1 | 1 | 137157.524 | 5000 | 12.2 |  | C
Ga | 536.19 | 31 | 1 | 2 | 2 | 6 | 2 | 6 | 10 | 1 | 0 | 0 | 0 | 0 | 1 | 0 | 0 | 0 | 0 | 0 | 0 | 0 | 3 | P | 0 | 1 | 118518.461 | 2 | 2 | 6 | 2 | 6 | 10 | 1 | 0 | 0 | 0 | 0 | 0 | 1 | 0 | 0 | 0 | 0 | 0 | 0 | 0 | 0 | 0 | 0 | 0 | 0 | 0 | 0 | 0 | 0 | 3 | D | 1 | 2 | 137168.592 | 5000 | 13 |  | C
Ge | 589.34 | 32 | 1 | 2 | 2 | 6 | 2 | 6 | 10 | 2 | 0 | 0 | 0 | 1 | 0 | 0 | 0 | 0 | 0 | 0 | 0 | 0 | 2 | S | 1 | 0.5 | 62403.028 | 2 | 2 | 6 | 2 | 6 | 10 | 2 | 0 | 0 | 0 | 0 | 1 | 0 | 0 | 0 | 0 | 0 | 0 | 0 | 0 | 0 | 0 | 0 | 0 | 0 | 0 | 0 | 0 | 0 | 2 | P | 0 | 1.5 | 79366.494 | 11000 | 2.61
Ge | 602.1 | 32 | 1 | 2 | 2 | 6 | 2 | 6 | 10 | 2 | 0 | 0 | 0 | 1 | 0 | 0 | 0 | 0 | 0 | 0 | 0 | 0 | 2 | S | 1 | 0.5 | 62403.028 | 2 | 2 | 6 | 2 | 6 | 10 | 2 | 0 | 0 | 0 | 0 | 1 | 0 | 0 | 0 | 0 | 0 | 0 | 0 | 0 | 0 | 0 | 0 | 0 | 0 | 0 | 0 | 0 | 0 | 2 | P | 0 | 0.5 | 79006.853 | 11000 | 1.34
Ge | 481.56 | 32 | 1 | 2 | 2 | 6 | 2 | 6 | 10 | 2 | 0 | 0 | 0 | 0 | 1 | 0 | 0 | 0 | 0 | 0 | 0 | 0 | 2 | P | 0 | 1.5 | 79366.494 | 2 | 2 | 6 | 2 | 6 | 10 | 2 | 0 | 0 | 0 | 0 | 0 | 1 | 0 | 0 | 0 | 0 | 0 | 0 | 0 | 0 | 0 | 0 | 0 | 0 | 0 | 0 | 0 | 0 | 2 | D | 1 | 2.5 | 100130.812 | 11000 | 3.1
Ge | 474.18 | 32 | 1 | 2 | 2 | 6 | 2 | 6 | 10 | 2 | 0 | 0 | 0 | 0 | 1 | 0 | 0 | 0 | 0 | 0 | 0 | 0 | 2 | P | 0 | 0.5 | 79006.853 | 2 | 2 | 6 | 2 | 6 | 10 | 2 | 0 | 0 | 0 | 0 | 0 | 1 | 0 | 0 | 0 | 0 | 0 | 0 | 0 | 0 | 0 | 0 | 0 | 0 | 0 | 0 | 0 | 0 | 2 | D | 1 | 1.5 | 100089.97 | 11000 | 2.75
Ge | 482.41 | 32 | 1 | 2 | 2 | 6 | 2 | 6 | 10 | 2 | 0 | 0 | 0 | 0 | 1 | 0 | 0 | 0 | 0 | 0 | 0 | 0 | 2 | P | 0 | 1.5 | 79366.494 | 2 | 2 | 6 | 2 | 6 | 10 | 2 | 0 | 0 | 0 | 0 | 0 | 1 | 0 | 0 | 0 | 0 | 0 | 0 | 0 | 0 | 0 | 0 | 0 | 0 | 0 | 0 | 0 | 0 | 2 | D | 1 | 1.5 | 100089.97 | 11000 | 3.1
Ge | 513.18 | 32 | 1 | 2 | 2 | 6 | 2 | 6 | 10 | 2 | 0 | 1 | 0 | 0 | 0 | 0 | 0 | 0 | 0 | 0 | 0 | 0 | 2 | D | 1 | 1.5 | 80836.88 | 2 | 2 | 6 | 2 | 6 | 10 | 2 | 0 | 0 | 1 | 0 | 0 | 0 | 0 | 0 | 0 | 0 | 0 | 0 | 0 | 0 | 0 | 0 | 0 | 0 | 0 | 0 | 0 | 0 | 2 | F | 0 | 2.5 | 100317.976 | 11000 | 2.27
Ge | 517.85 | 32 | 1 | 2 | 2 | 6 | 2 | 6 | 10 | 2 | 0 | 1 | 0 | 0 | 0 | 0 | 0 | 0 | 0 | 0 | 0 | 0 | 2 | D | 1 | 2.5 | 81012.598 | 2 | 2 | 6 | 2 | 6 | 10 | 2 | 0 | 0 | 1 | 0 | 0 | 0 | 0 | 0 | 0 | 0 | 0 | 0 | 0 | 0 | 0 | 0 | 0 | 0 | 0 | 0 | 0 | 0 | 2 | F | 0 | 2.5 | 100317.976 | 11000 | 2.42
Ge | 517.86 | 32 | 1 | 2 | 2 | 6 | 2 | 6 | 10 | 2 | 0 | 1 | 0 | 0 | 0 | 0 | 0 | 0 | 0 | 0 | 0 | 0 | 2 | D | 1 | 2.5 | 81012.598 | 2 | 2 | 6 | 2 | 6 | 10 | 2 | 0 | 0 | 1 | 0 | 0 | 0 | 0 | 0 | 0 | 0 | 0 | 0 | 0 | 0 | 0 | 0 | 0 | 0 | 0 | 0 | 0 | 0 | 2 | F | 0 | 3.5 | 100317.283 | 11000 | 2.42
Br | 481.67 | 35 | 1 | 2 | 2 | 6 | 2 | 6 | 10 | 2 | 3 | 0 | 0 | 1 | 0 | 0 | 0 | 0 | 0 | 0 | 0 | 0 | 5 | S | 0 |  |  | 2 | 2 | 6 | 2 | 6 | 10 | 2 | 3 | 0 | 0 | 0 | 1 | 0 | 0 | 0 | 0 | 0 | 0 | 0 | 0 | 0 | 0 | 0 | 0 | 0 | 0 | 0 | 0 | 0 | 5 | P | 1 |  |  | 36000 | 0.264 |  | B
Br | 470.08 | 35 | 1 | 2 | 2 | 6 | 2 | 6 | 10 | 2 | 3 | 0 | 0 | 1 | 0 | 0 | 0 | 0 | 0 | 0 | 0 | 0 | 5 | S | 0 |  |  | 2 | 2 | 6 | 2 | 6 | 10 | 2 | 3 | 0 | 0 | 0 | 1 | 0 | 0 | 0 | 0 | 0 | 0 | 0 | 0 | 0 | 0 | 0 | 0 | 0 | 0 | 0 | 0 | 0 | 5 | P | 1 |  |  | 36000 | 0.3 |  | B
Br | 492.879 | 35 | 1 | 2 | 2 | 6 | 2 | 6 | 10 | 2 | 3 | 0 | 0 | 1 | 0 | 0 | 0 | 0 | 0 | 0 | 0 | 0 | 3 | D | 0 |  |  | 2 | 2 | 6 | 2 | 6 | 10 | 2 | 3 | 0 | 0 | 0 | 1 | 0 | 0 | 0 | 0 | 0 | 0 | 0 | 0 | 0 | 0 | 0 | 0 | 0 | 0 | 0 | 0 | 0 | 3 | D | 1 |  |  | 36000 | 0.227 |  | B
Br | 493.066 | 35 | 1 | 2 | 2 | 6 | 2 | 6 | 10 | 2 | 3 | 0 | 0 | 1 | 0 | 0 | 0 | 0 | 0 | 0 | 0 | 0 | 3 | D | 0 |  |  | 2 | 2 | 6 | 2 | 6 | 10 | 2 | 3 | 0 | 0 | 0 | 1 | 0 | 0 | 0 | 0 | 0 | 0 | 0 | 0 | 0 | 0 | 0 | 0 | 0 | 0 | 0 | 0 | 0 | 3 | D | 1 |  |  | 36000 | 0.227 |  | B
Br | 417.963 | 35 | 1 | 2 | 2 | 6 | 2 | 6 | 10 | 2 | 3 | 0 | 0 | 1 | 0 | 0 | 0 | 0 | 0 | 0 | 0 | 0 | 3 | D | 0 |  |  | 2 | 2 | 6 | 2 | 6 | 10 | 2 | 3 | 0 | 0 | 0 | 1 | 0 | 0 | 0 | 0 | 0 | 0 | 0 | 0 | 0 | 0 | 0 | 0 | 0 | 0 | 0 | 0 | 0 | 3 | P | 1 |  |  | 36000 | 0.212 |  | B
Br | 422.389 | 35 | 1 | 2 | 2 | 6 | 2 | 6 | 10 | 2 | 3 | 0 | 0 | 1 | 0 | 0 | 0 | 0 | 0 | 0 | 0 | 0 | 1 | D | 0 |  |  | 2 | 2 | 6 | 2 | 6 | 10 | 2 | 3 | 0 | 0 | 0 | 1 | 0 | 0 | 0 | 0 | 0 | 0 | 0 | 0 | 0 | 0 | 0 | 0 | 0 | 0 | 0 | 0 | 0 | 1 | D | 1 |  |  | 36000 | 0.23 |  | B
Br | 533.205 | 35 | 1 | 2 | 2 | 6 | 2 | 6 | 10 | 2 | 3 | 0 | 0 | 1 | 0 | 0 | 0 | 0 | 0 | 0 | 0 | 0 | 1 | D | 0 |  |  | 2 | 2 | 6 | 2 | 6 | 10 | 2 | 3 | 0 | 0 | 0 | 1 | 0 | 0 | 0 | 0 | 0 | 0 | 0 | 0 | 0 | 0 | 0 | 0 | 0 | 0 | 0 | 0 | 0 | 1 | F | 1 |  |  | 36000 | 0.262 |  | B
Br | 470.485 | 35 | 1 | 2 | 2 | 6 | 2 | 6 | 10 | 2 | 3 | 0 | 0 | 1 | 0 | 0 | 0 | 0 | 0 | 0 | 0 | 0 | 5 | S | 0 |  |  | 2 | 2 | 6 | 2 | 6 | 10 | 2 | 3 | 0 | 0 | 0 | 1 | 0 | 0 | 0 | 0 | 0 | 0 | 0 | 0 | 0 | 0 | 0 | 0 | 0 | 0 | 0 | 0 | 0 | 5 | P | 1 |  |  | 36000 | 0.76
Br | 481.67 | 35 | 1 | 2 | 2 | 6 | 2 | 6 | 10 | 2 | 3 | 0 | 0 | 1 | 0 | 0 | 0 | 0 | 0 | 0 | 0 | 0 | 5 | S | 0 |  |  | 2 | 2 | 6 | 2 | 6 | 10 | 2 | 3 | 0 | 0 | 0 | 1 | 0 | 0 | 0 | 0 | 0 | 0 | 0 | 0 | 0 | 0 | 0 | 0 | 0 | 0 | 0 | 0 | 0 | 5 | P | 1 |  |  | 36000 | 0.52
Br | 422.389 | 35 | 1 | 2 | 2 | 6 | 2 | 6 | 10 | 2 | 3 | 0 | 0 | 1 | 0 | 0 | 0 | 0 | 0 | 0 | 0 | 0 | 1 | D | 0 |  |  | 2 | 2 | 6 | 2 | 6 | 10 | 2 | 3 | 0 | 0 | 0 | 1 | 0 | 0 | 0 | 0 | 0 | 0 | 0 | 0 | 0 | 0 | 0 | 0 | 0 | 0 | 0 | 0 | 0 | 1 | D | 1 |  |  | 36000 | 0.5
Br | 533.205 | 35 | 1 | 2 | 2 | 6 | 2 | 6 | 10 | 2 | 3 | 0 | 0 | 1 | 0 | 0 | 0 | 0 | 0 | 0 | 0 | 0 | 1 | D | 0 |  |  | 2 | 2 | 6 | 2 | 6 | 10 | 2 | 3 | 0 | 0 | 0 | 1 | 0 | 0 | 0 | 0 | 0 | 0 | 0 | 0 | 0 | 0 | 0 | 0 | 0 | 0 | 0 | 0 | 0 | 1 | F | 1 |  |  | 36000 | 0.52
Br | 417.963 | 35 | 1 | 2 | 2 | 6 | 2 | 6 | 10 | 2 | 3 | 0 | 0 | 1 | 0 | 0 | 0 | 0 | 0 | 0 | 0 | 0 | 3 | D | 0 |  |  | 2 | 2 | 6 | 2 | 6 | 10 | 2 | 3 | 0 | 0 | 0 | 1 | 0 | 0 | 0 | 0 | 0 | 0 | 0 | 0 | 0 | 0 | 0 | 0 | 0 | 0 | 0 | 0 | 0 | 3 | P | 1 |  |  | 36000 | 0.42
Br | 492.879 | 35 | 1 | 2 | 2 | 6 | 2 | 6 | 10 | 2 | 3 | 0 | 0 | 1 | 0 | 0 | 0 | 0 | 0 | 0 | 0 | 0 | 3 | D | 0 |  |  | 2 | 2 | 6 | 2 | 6 | 10 | 2 | 3 | 0 | 0 | 0 | 1 | 0 | 0 | 0 | 0 | 0 | 0 | 0 | 0 | 0 | 0 | 0 | 0 | 0 | 0 | 0 | 0 | 0 | 3 | D | 1 |  |  | 36000 | 0.46
Br | 493.066 | 35 | 1 | 2 | 2 | 6 | 2 | 6 | 10 | 2 | 3 | 0 | 0 | 1 | 0 | 0 | 0 | 0 | 0 | 0 | 0 | 0 | 3 | D | 0 |  |  | 2 | 2 | 6 | 2 | 6 | 10 | 2 | 3 | 0 | 0 | 0 | 1 | 0 | 0 | 0 | 0 | 0 | 0 | 0 | 0 | 0 | 0 | 0 | 0 | 0 | 0 | 0 | 0 | 0 | 3 | D | 1 |  |  | 36000 | 0.38
Kr | 465.888 | 36 | 1 | 2 | 2 | 6 | 2 | 6 | 10 | 2 | 4 | 0 | 0 | 1 | 0 | 0 | 0 | 0 | 0 | 0 | 0 | 0 | 4 | P | 1 | 2.5 | 112828.27 | 2 | 2 | 6 | 2 | 6 | 10 | 2 | 4 | 0 | 0 | 0 | 1 | 0 | 0 | 0 | 0 | 0 | 0 | 0 | 0 | 0 | 0 | 0 | 0 | 0 | 0 | 0 | 0 | 0 | 4 | P | 0 | 1.5 | 134286.667 | 10000 | 0.62
Kr | 465.888 | 36 | 1 | 2 | 2 | 6 | 2 | 6 | 10 | 2 | 4 | 0 | 0 | 1 | 0 | 0 | 0 | 0 | 0 | 0 | 0 | 0 | 4 | P | 1 | 2.5 | 112828.27 | 2 | 2 | 6 | 2 | 6 | 10 | 2 | 4 | 0 | 0 | 0 | 1 | 0 | 0 | 0 | 0 | 0 | 0 | 0 | 0 | 0 | 0 | 0 | 0 | 0 | 0 | 0 | 0 | 0 | 4 | P | 0 | 1.5 | 134286.667 | 14900 | 0.28947
Kr | 465.888 | 36 | 1 | 2 | 2 | 6 | 2 | 6 | 10 | 2 | 4 | 0 | 0 | 1 | 0 | 0 | 0 | 0 | 0 | 0 | 0 | 0 | 4 | P | 1 | 2.5 | 112828.27 | 2 | 2 | 6 | 2 | 6 | 10 | 2 | 4 | 0 | 0 | 0 | 1 | 0 | 0 | 0 | 0 | 0 | 0 | 0 | 0 | 0 | 0 | 0 | 0 | 0 | 0 | 0 | 0 | 0 | 4 | P | 0 | 1.5 | 134286.667 | 17400 | 0.22785
Kr | 473.9 | 36 | 1 | 2 | 2 | 6 | 2 | 6 | 10 | 2 | 4 | 0 | 0 | 1 | 0 | 0 | 0 | 0 | 0 | 0 | 0 | 0 | 4 | P | 1 | 2.5 | 112828.27 | 2 | 2 | 6 | 2 | 6 | 10 | 2 | 4 | 0 | 0 | 0 | 1 | 0 | 0 | 0 | 0 | 0 | 0 | 0 | 0 | 0 | 0 | 0 | 0 | 0 | 0 | 0 | 0 | 0 | 4 | D | 0 | 2.5 | 133923.859 | 10000 | 0.62
Kr | 473.9 | 36 | 1 | 2 | 2 | 6 | 2 | 6 | 10 | 2 | 4 | 0 | 0 | 1 | 0 | 0 | 0 | 0 | 0 | 0 | 0 | 0 | 4 | P | 1 | 2.5 | 112828.27 | 2 | 2 | 6 | 2 | 6 | 10 | 2 | 4 | 0 | 0 | 0 | 1 | 0 | 0 | 0 | 0 | 0 | 0 | 0 | 0 | 0 | 0 | 0 | 0 | 0 | 0 | 0 | 0 | 0 | 4 | D | 0 | 2.5 | 133923.859 | 14900 | 0.30263
Kr | 473.9 | 36 | 1 | 2 | 2 | 6 | 2 | 6 | 10 | 2 | 4 | 0 | 0 | 1 | 0 | 0 | 0 | 0 | 0 | 0 | 0 | 0 | 4 | P | 1 | 2.5 | 112828.27 | 2 | 2 | 6 | 2 | 6 | 10 | 2 | 4 | 0 | 0 | 0 | 1 | 0 | 0 | 0 | 0 | 0 | 0 | 0 | 0 | 0 | 0 | 0 | 0 | 0 | 0 | 0 | 0 | 0 | 4 | D | 0 | 2.5 | 133923.859 | 17400 | 0.25309
Kr | 429.292 | 36 | 1 | 2 | 2 | 6 | 2 | 6 | 10 | 2 | 4 | 0 | 0 | 1 | 0 | 0 | 0 | 0 | 0 | 0 | 0 | 0 | 4 | P | 1 | 1.5 | 115092.012 | 2 | 2 | 6 | 2 | 6 | 10 | 2 | 4 | 0 | 0 | 0 | 1 | 0 | 0 | 0 | 0 | 0 | 0 | 0 | 0 | 0 | 0 | 0 | 0 | 0 | 0 | 0 | 0 | 0 | 4 | D | 0 | 1.5 | 138379.61 | 10000 | 0.44
Kr | 435.548 | 36 | 1 | 2 | 2 | 6 | 2 | 6 | 10 | 2 | 4 | 0 | 0 | 1 | 0 | 0 | 0 | 0 | 0 | 0 | 0 | 0 | 4 | P | 1 | 2.5 | 112828.27 | 2 | 2 | 6 | 2 | 6 | 10 | 2 | 4 | 0 | 0 | 0 | 1 | 0 | 0 | 0 | 0 | 0 | 0 | 0 | 0 | 0 | 0 | 0 | 0 | 0 | 0 | 0 | 0 | 0 | 4 | D | 0 | 3.5 | 135781.415 | 10000 | 0.55
Kr | 435.548 | 36 | 1 | 2 | 2 | 6 | 2 | 6 | 10 | 2 | 4 | 0 | 0 | 1 | 0 | 0 | 0 | 0 | 0 | 0 | 0 | 0 | 4 | P | 1 | 2.5 | 112828.27 | 2 | 2 | 6 | 2 | 6 | 10 | 2 | 4 | 0 | 0 | 0 | 1 | 0 | 0 | 0 | 0 | 0 | 0 | 0 | 0 | 0 | 0 | 0 | 0 | 0 | 0 | 0 | 0 | 0 | 4 | D | 0 | 3.5 | 135781.415 | 14900 | 0.26316
Kr | 435.548 | 36 | 1 | 2 | 2 | 6 | 2 | 6 | 10 | 2 | 4 | 0 | 0 | 1 | 0 | 0 | 0 | 0 | 0 | 0 | 0 | 0 | 4 | P | 1 | 2.5 | 112828.27 | 2 | 2 | 6 | 2 | 6 | 10 | 2 | 4 | 0 | 0 | 0 | 1 | 0 | 0 | 0 | 0 | 0 | 0 | 0 | 0 | 0 | 0 | 0 | 0 | 0 | 0 | 0 | 0 | 0 | 4 | D | 0 | 3.5 | 135781.415 | 17400 | 0.20253
Kr | 476.574 | 36 | 1 | 2 | 2 | 6 | 2 | 6 | 10 | 2 | 4 | 0 | 0 | 1 | 0 | 0 | 0 | 0 | 0 | 0 | 0 | 0 | 4 | P | 1 | 1.5 | 115092.012 | 2 | 2 | 6 | 2 | 6 | 10 | 2 | 4 | 0 | 0 | 0 | 1 | 0 | 0 | 0 | 0 | 0 | 0 | 0 | 0 | 0 | 0 | 0 | 0 | 0 | 0 | 0 | 0 | 0 | 4 | D | 0 | 2.5 | 136069.229 | 10000 | 0.72
Kr | 461.917 | 36 | 1 | 2 | 2 | 6 | 2 | 6 | 10 | 2 | 4 | 0 | 0 | 1 | 0 | 0 | 0 | 0 | 0 | 0 | 0 | 0 | 2 | P | 1 | 1.5 | 118474.359 | 2 | 2 | 6 | 2 | 6 | 10 | 2 | 4 | 0 | 0 | 0 | 1 | 0 | 0 | 0 | 0 | 0 | 0 | 0 | 0 | 0 | 0 | 0 | 0 | 0 | 0 | 0 | 0 | 0 | 2 | D | 0 | 2.5 | 140117.228 | 10000 | 0.67
Kr | 360.788 | 36 | 1 | 2 | 2 | 6 | 2 | 6 | 10 | 2 | 4 | 0 | 0 | 0 | 1 | 0 | 0 | 0 | 0 | 0 | 0 | 0 | 2 | D | 0 | 1.5 | 141993.94 | 2 | 2 | 6 | 2 | 6 | 10 | 2 | 4 | 0 | 0 | 0 | 0 | 1 | 0 | 0 | 0 | 0 | 0 | 0 | 0 | 0 | 0 | 0 | 0 | 0 | 0 | 0 | 0 | 0 | 2 | D | 1 | 2.5 | 169703.13 | 26500 | 0.64444
Kr | 364.861 | 36 | 1 | 2 | 2 | 6 | 2 | 6 | 10 | 2 | 4 | 0 | 0 | 0 | 1 | 0 | 0 | 0 | 0 | 0 | 0 | 0 | 2 | D | 0 | 2.5 | 140117.228 | 2 | 2 | 6 | 2 | 6 | 10 | 2 | 4 | 0 | 0 | 0 | 0 | 1 | 0 | 0 | 0 | 0 | 0 | 0 | 0 | 0 | 0 | 0 | 0 | 0 | 0 | 0 | 0 | 0 | 2 | P | 1 | 2.5 | 167517.16 | 26500 | 0.86667
Kr | 365.102 | 36 | 1 | 2 | 2 | 6 | 2 | 6 | 10 | 2 | 4 | 0 | 0 | 0 | 1 | 0 | 0 | 0 | 0 | 0 | 0 | 0 | 2 | P | 0 | 1.5 | 140135.395 | 2 | 2 | 6 | 2 | 6 | 10 | 2 | 4 | 0 | 0 | 0 | 0 | 1 | 0 | 0 | 0 | 0 | 0 | 0 | 0 | 0 | 0 | 0 | 0 | 0 | 0 | 0 | 0 | 0 | 2 | P | 1 | 2.5 | 167517.16 | 26500 | 0.86667
Kr | 347.005 | 36 | 1 | 2 | 2 | 6 | 2 | 6 | 10 | 2 | 4 | 0 | 0 | 0 | 1 | 0 | 0 | 0 | 0 | 0 | 0 | 0 | 2 | P | 0 | 0.5 | 139101.568 | 2 | 2 | 6 | 2 | 6 | 10 | 2 | 4 | 0 | 0 | 0 | 0 | 1 | 0 | 0 | 0 | 0 | 0 | 0 | 0 | 0 | 0 | 0 | 0 | 0 | 0 | 0 | 0 | 0 | 2 | P | 1 | 1.5 | 167911.34 | 26500 | 0.65556
Kr | 358.965 | 36 | 1 | 2 | 2 | 6 | 2 | 6 | 10 | 2 | 4 | 0 | 0 | 0 | 1 | 0 | 0 | 0 | 0 | 0 | 0 | 0 | 2 | P | 0 | 0.5 | 139101.568 | 2 | 2 | 6 | 2 | 6 | 10 | 2 | 4 | 0 | 0 | 0 | 0 | 1 | 0 | 0 | 0 | 0 | 0 | 0 | 0 | 0 | 0 | 0 | 0 | 0 | 0 | 0 | 0 | 0 | 2 | P | 1 | 0.5 | 166951.56 | 26500 | 0.75556
Kr | 335.193 | 36 | 2 | 2 | 2 | 6 | 2 | 6 | 10 | 2 | 3 | 0 | 0 | 1 | 0 | 0 | 0 | 0 | 0 | 0 | 0 | 0 | 5 | S | 0 | 2 | 145718.87 | 2 | 2 | 6 | 2 | 6 | 10 | 2 | 3 | 0 | 0 | 0 | 1 | 0 | 0 | 0 | 0 | 0 | 0 | 0 | 0 | 0 | 0 | 0 | 0 | 0 | 0 | 0 | 0 | 0 | 5 | P | 1 | 1 | 175543.82 | 25000 | 0.16279
Kr | 332.575 | 36 | 2 | 2 | 2 | 6 | 2 | 6 | 10 | 2 | 3 | 0 | 0 | 1 | 0 | 0 | 0 | 0 | 0 | 0 | 0 | 0 | 5 | S | 0 | 2 | 145718.87 | 2 | 2 | 6 | 2 | 6 | 10 | 2 | 3 | 0 | 0 | 0 | 1 | 0 | 0 | 0 | 0 | 0 | 0 | 0 | 0 | 0 | 0 | 0 | 0 | 0 | 0 | 0 | 0 | 0 | 5 | P | 1 | 2 | 175778.64 | 25000 | 0.16279
Kr | 356.423 | 36 | 2 | 2 | 2 | 6 | 2 | 6 | 10 | 2 | 3 | 0 | 0 | 1 | 0 | 0 | 0 | 0 | 0 | 0 | 0 | 0 | 3 | S | 0 | 1 | 151580.19 | 2 | 2 | 6 | 2 | 6 | 10 | 2 | 3 | 0 | 0 | 0 | 1 | 0 | 0 | 0 | 0 | 0 | 0 | 0 | 0 | 0 | 0 | 0 | 0 | 0 | 0 | 0 | 0 | 0 | 3 | P | 1 | 1 | 179628.83 | 25000 | 0.16744
Kr | 347.465 | 36 | 2 | 2 | 2 | 6 | 2 | 6 | 10 | 2 | 3 | 0 | 0 | 1 | 0 | 0 | 0 | 0 | 0 | 0 | 0 | 0 | 3 | D | 0 | 3 | 165053.45 | 2 | 2 | 6 | 2 | 6 | 10 | 2 | 3 | 0 | 0 | 0 | 1 | 0 | 0 | 0 | 0 | 0 | 0 | 0 | 0 | 0 | 0 | 0 | 0 | 0 | 0 | 0 | 0 | 0 | 3 | F | 1 | 3 | 193825.1 | 25000 | 0.15698
Kr | 343.946 | 36 | 2 | 2 | 2 | 6 | 2 | 6 | 10 | 2 | 3 | 0 | 0 | 1 | 0 | 0 | 0 | 0 | 0 | 0 | 0 | 0 | 3 | D | 0 | 2 | 163635.84 | 2 | 2 | 6 | 2 | 6 | 10 | 2 | 3 | 0 | 0 | 0 | 1 | 0 | 0 | 0 | 0 | 0 | 0 | 0 | 0 | 0 | 0 | 0 | 0 | 0 | 0 | 0 | 0 | 0 | 3 | F | 1 | 2 | 192701.85 | 25000 | 0.15698
Kr | 319.121 | 36 | 2 | 2 | 2 | 6 | 2 | 6 | 10 | 2 | 3 | 0 | 0 | 1 | 0 | 0 | 0 | 0 | 0 | 0 | 0 | 0 | 3 | D | 0 | 2 | 163635.84 | 2 | 2 | 6 | 2 | 6 | 10 | 2 | 3 | 0 | 0 | 0 | 1 | 0 | 0 | 0 | 0 | 0 | 0 | 0 | 0 | 0 | 0 | 0 | 0 | 0 | 0 | 0 | 0 | 0 | 3 | F | 1 | 3 | 194962.81 | 25000 | 0.16512
Kr | 337.496 | 36 | 2 | 2 | 2 | 6 | 2 | 6 | 10 | 2 | 3 | 0 | 0 | 1 | 0 | 0 | 0 | 0 | 0 | 0 | 0 | 0 | 3 | P | 0 | 2 | 180247.09 | 2 | 2 | 6 | 2 | 6 | 10 | 2 | 3 | 0 | 0 | 0 | 1 | 0 | 0 | 0 | 0 | 0 | 0 | 0 | 0 | 0 | 0 | 0 | 0 | 0 | 0 | 0 | 0 | 0 | 3 | D | 1 | 3 | 209868.53 | 25000 | 0.17791
Kr | 473.9 | 36 | 1 | 2 | 2 | 6 | 2 | 6 | 10 | 2 | 4 | 0 | 0 | 1 | 0 | 0 | 0 | 0 | 0 | 0 | 0 | 0 | 4 | P | 1 | 2.5 | 112828.27 | 2 | 2 | 6 | 2 | 6 | 10 | 2 | 4 | 0 | 0 | 0 | 1 | 0 | 0 | 0 | 0 | 0 | 0 | 0 | 0 | 0 | 0 | 0 | 0 | 0 | 0 | 0 | 0 | 0 | 4 | P | 0 | 2.5 | 133923.859 | 11000 | 0.49
Kr | 473.9 | 36 | 1 | 2 | 2 | 6 | 2 | 6 | 10 | 2 | 4 | 0 | 0 | 1 | 0 | 0 | 0 | 0 | 0 | 0 | 0 | 0 | 4 | P | 1 | 2.5 | 112828.27 | 2 | 2 | 6 | 2 | 6 | 10 | 2 | 4 | 0 | 0 | 0 | 1 | 0 | 0 | 0 | 0 | 0 | 0 | 0 | 0 | 0 | 0 | 0 | 0 | 0 | 0 | 0 | 0 | 0 | 4 | P | 0 | 2.5 | 133923.859 | 11500 | 0.4
Kr | 473.9 | 36 | 1 | 2 | 2 | 6 | 2 | 6 | 10 | 2 | 4 | 0 | 0 | 1 | 0 | 0 | 0 | 0 | 0 | 0 | 0 | 0 | 4 | P | 1 | 2.5 | 112828.27 | 2 | 2 | 6 | 2 | 6 | 10 | 2 | 4 | 0 | 0 | 0 | 1 | 0 | 0 | 0 | 0 | 0 | 0 | 0 | 0 | 0 | 0 | 0 | 0 | 0 | 0 | 0 | 0 | 0 | 4 | P | 0 | 2.5 | 133923.859 | 11650 | 0.40625
Kr | 473.9 | 36 | 1 | 2 | 2 | 6 | 2 | 6 | 10 | 2 | 4 | 0 | 0 | 1 | 0 | 0 | 0 | 0 | 0 | 0 | 0 | 0 | 4 | P | 1 | 2.5 | 112828.27 | 2 | 2 | 6 | 2 | 6 | 10 | 2 | 4 | 0 | 0 | 0 | 1 | 0 | 0 | 0 | 0 | 0 | 0 | 0 | 0 | 0 | 0 | 0 | 0 | 0 | 0 | 0 | 0 | 0 | 4 | P | 0 | 2.5 | 133923.859 | 11900 | 0.40789
Kr | 473.9 | 36 | 1 | 2 | 2 | 6 | 2 | 6 | 10 | 2 | 4 | 0 | 0 | 1 | 0 | 0 | 0 | 0 | 0 | 0 | 0 | 0 | 4 | P | 1 | 2.5 | 112828.27 | 2 | 2 | 6 | 2 | 6 | 10 | 2 | 4 | 0 | 0 | 0 | 1 | 0 | 0 | 0 | 0 | 0 | 0 | 0 | 0 | 0 | 0 | 0 | 0 | 0 | 0 | 0 | 0 | 0 | 4 | P | 0 | 2.5 | 133923.859 | 12500 | 0.3908
Kr | 473.9 | 36 | 1 | 2 | 2 | 6 | 2 | 6 | 10 | 2 | 4 | 0 | 0 | 1 | 0 | 0 | 0 | 0 | 0 | 0 | 0 | 0 | 4 | P | 1 | 2.5 | 112828.27 | 2 | 2 | 6 | 2 | 6 | 10 | 2 | 4 | 0 | 0 | 0 | 1 | 0 | 0 | 0 | 0 | 0 | 0 | 0 | 0 | 0 | 0 | 0 | 0 | 0 | 0 | 0 | 0 | 0 | 4 | P | 0 | 2.5 | 133923.859 | 12750 | 0.39216
Kr | 473.9 | 36 | 1 | 2 | 2 | 6 | 2 | 6 | 10 | 2 | 4 | 0 | 0 | 1 | 0 | 0 | 0 | 0 | 0 | 0 | 0 | 0 | 4 | P | 1 | 2.5 | 112828.27 | 2 | 2 | 6 | 2 | 6 | 10 | 2 | 4 | 0 | 0 | 0 | 1 | 0 | 0 | 0 | 0 | 0 | 0 | 0 | 0 | 0 | 0 | 0 | 0 | 0 | 0 | 0 | 0 | 0 | 4 | P | 0 | 2.5 | 133923.859 | 14500 | 0.45283
Kr | 473.9 | 36 | 1 | 2 | 2 | 6 | 2 | 6 | 10 | 2 | 4 | 0 | 0 | 1 | 0 | 0 | 0 | 0 | 0 | 0 | 0 | 0 | 4 | P | 1 | 2.5 | 112828.27 | 2 | 2 | 6 | 2 | 6 | 10 | 2 | 4 | 0 | 0 | 0 | 1 | 0 | 0 | 0 | 0 | 0 | 0 | 0 | 0 | 0 | 0 | 0 | 0 | 0 | 0 | 0 | 0 | 0 | 4 | P | 0 | 2.5 | 133923.859 | 17000 | 0.20485 | -0.0084848
Kr | 465.888 | 36 | 1 | 2 | 2 | 6 | 2 | 6 | 10 | 2 | 4 | 0 | 0 | 1 | 0 | 0 | 0 | 0 | 0 | 0 | 0 | 0 | 4 | P | 1 | 2.5 | 112828.27 | 2 | 2 | 6 | 2 | 6 | 10 | 2 | 4 | 0 | 0 | 0 | 1 | 0 | 0 | 0 | 0 | 0 | 0 | 0 | 0 | 0 | 0 | 0 | 0 | 0 | 0 | 0 | 0 | 0 | 4 | P | 0 | 1.5 | 134286.667 | 11000 | 0.45
Kr | 465.888 | 36 | 1 | 2 | 2 | 6 | 2 | 6 | 10 | 2 | 4 | 0 | 0 | 1 | 0 | 0 | 0 | 0 | 0 | 0 | 0 | 0 | 4 | P | 1 | 2.5 | 112828.27 | 2 | 2 | 6 | 2 | 6 | 10 | 2 | 4 | 0 | 0 | 0 | 1 | 0 | 0 | 0 | 0 | 0 | 0 | 0 | 0 | 0 | 0 | 0 | 0 | 0 | 0 | 0 | 0 | 0 | 4 | P | 0 | 1.5 | 134286.667 | 11500 | 0.4
Kr | 465.888 | 36 | 1 | 2 | 2 | 6 | 2 | 6 | 10 | 2 | 4 | 0 | 0 | 1 | 0 | 0 | 0 | 0 | 0 | 0 | 0 | 0 | 4 | P | 1 | 2.5 | 112828.27 | 2 | 2 | 6 | 2 | 6 | 10 | 2 | 4 | 0 | 0 | 0 | 1 | 0 | 0 | 0 | 0 | 0 | 0 | 0 | 0 | 0 | 0 | 0 | 0 | 0 | 0 | 0 | 0 | 0 | 4 | P | 0 | 1.5 | 134286.667 | 11650 | 0.40625
Kr | 465.888 | 36 | 1 | 2 | 2 | 6 | 2 | 6 | 10 | 2 | 4 | 0 | 0 | 1 | 0 | 0 | 0 | 0 | 0 | 0 | 0 | 0 | 4 | P | 1 | 2.5 | 112828.27 | 2 | 2 | 6 | 2 | 6 | 10 | 2 | 4 | 0 | 0 | 0 | 1 | 0 | 0 | 0 | 0 | 0 | 0 | 0 | 0 | 0 | 0 | 0 | 0 | 0 | 0 | 0 | 0 | 0 | 4 | P | 0 | 1.5 | 134286.667 | 11900 | 0.39474
Kr | 465.888 | 36 | 1 | 2 | 2 | 6 | 2 | 6 | 10 | 2 | 4 | 0 | 0 | 1 | 0 | 0 | 0 | 0 | 0 | 0 | 0 | 0 | 4 | P | 1 | 2.5 | 112828.27 | 2 | 2 | 6 | 2 | 6 | 10 | 2 | 4 | 0 | 0 | 0 | 1 | 0 | 0 | 0 | 0 | 0 | 0 | 0 | 0 | 0 | 0 | 0 | 0 | 0 | 0 | 0 | 0 | 0 | 4 | P | 0 | 1.5 | 134286.667 | 12500 | 0.4023
Kr | 465.888 | 36 | 1 | 2 | 2 | 6 | 2 | 6 | 10 | 2 | 4 | 0 | 0 | 1 | 0 | 0 | 0 | 0 | 0 | 0 | 0 | 0 | 4 | P | 1 | 2.5 | 112828.27 | 2 | 2 | 6 | 2 | 6 | 10 | 2 | 4 | 0 | 0 | 0 | 1 | 0 | 0 | 0 | 0 | 0 | 0 | 0 | 0 | 0 | 0 | 0 | 0 | 0 | 0 | 0 | 0 | 0 | 4 | P | 0 | 1.5 | 134286.667 | 12750 | 0.39216
Kr | 465.888 | 36 | 1 | 2 | 2 | 6 | 2 | 6 | 10 | 2 | 4 | 0 | 0 | 1 | 0 | 0 | 0 | 0 | 0 | 0 | 0 | 0 | 4 | P | 1 | 2.5 | 112828.27 | 2 | 2 | 6 | 2 | 6 | 10 | 2 | 4 | 0 | 0 | 0 | 1 | 0 | 0 | 0 | 0 | 0 | 0 | 0 | 0 | 0 | 0 | 0 | 0 | 0 | 0 | 0 | 0 | 0 | 4 | P | 0 | 1.5 | 134286.667 | 14500 | 0.39245
Kr | 465.888 | 36 | 1 | 2 | 2 | 6 | 2 | 6 | 10 | 2 | 4 | 0 | 0 | 1 | 0 | 0 | 0 | 0 | 0 | 0 | 0 | 0 | 4 | P | 1 | 2.5 | 112828.27 | 2 | 2 | 6 | 2 | 6 | 10 | 2 | 4 | 0 | 0 | 0 | 1 | 0 | 0 | 0 | 0 | 0 | 0 | 0 | 0 | 0 | 0 | 0 | 0 | 0 | 0 | 0 | 0 | 0 | 4 | P | 0 | 1.5 | 134286.667 | 17000 | 0.24182 | -0.0060606
Kr | 483.208 | 36 | 1 | 2 | 2 | 6 | 2 | 6 | 10 | 2 | 4 | 0 | 0 | 1 | 0 | 0 | 0 | 0 | 0 | 0 | 0 | 0 | 4 | P | 1 | 1.5 | 115092.012 | 2 | 2 | 6 | 2 | 6 | 10 | 2 | 4 | 0 | 0 | 0 | 1 | 0 | 0 | 0 | 0 | 0 | 0 | 0 | 0 | 0 | 0 | 0 | 0 | 0 | 0 | 0 | 0 | 0 | 4 | P | 0 | 0.5 | 135781.264 | 14500 | 0.38868
Kr | 483.208 | 36 | 1 | 2 | 2 | 6 | 2 | 6 | 10 | 2 | 4 | 0 | 0 | 1 | 0 | 0 | 0 | 0 | 0 | 0 | 0 | 0 | 4 | P | 1 | 1.5 | 115092.012 | 2 | 2 | 6 | 2 | 6 | 10 | 2 | 4 | 0 | 0 | 0 | 1 | 0 | 0 | 0 | 0 | 0 | 0 | 0 | 0 | 0 | 0 | 0 | 0 | 0 | 0 | 0 | 0 | 0 | 4 | P | 0 | 0.5 | 135781.264 | 17000 | 0.26
Kr | 435.548 | 36 | 1 | 2 | 2 | 6 | 2 | 6 | 10 | 2 | 4 | 0 | 0 | 1 | 0 | 0 | 0 | 0 | 0 | 0 | 0 | 0 | 4 | P | 1 | 2.5 | 112828.27 | 2 | 2 | 6 | 2 | 6 | 10 | 2 | 4 | 0 | 0 | 0 | 1 | 0 | 0 | 0 | 0 | 0 | 0 | 0 | 0 | 0 | 0 | 0 | 0 | 0 | 0 | 0 | 0 | 0 | 4 | D | 0 | 3.5 | 135781.415 | 11000 | 0.39
Kr | 435.548 | 36 | 1 | 2 | 2 | 6 | 2 | 6 | 10 | 2 | 4 | 0 | 0 | 1 | 0 | 0 | 0 | 0 | 0 | 0 | 0 | 0 | 4 | P | 1 | 2.5 | 112828.27 | 2 | 2 | 6 | 2 | 6 | 10 | 2 | 4 | 0 | 0 | 0 | 1 | 0 | 0 | 0 | 0 | 0 | 0 | 0 | 0 | 0 | 0 | 0 | 0 | 0 | 0 | 0 | 0 | 0 | 4 | D | 0 | 3.5 | 135781.415 | 11500 | 0.37778
Kr | 435.548 | 36 | 1 | 2 | 2 | 6 | 2 | 6 | 10 | 2 | 4 | 0 | 0 | 1 | 0 | 0 | 0 | 0 | 0 | 0 | 0 | 0 | 4 | P | 1 | 2.5 | 112828.27 | 2 | 2 | 6 | 2 | 6 | 10 | 2 | 4 | 0 | 0 | 0 | 1 | 0 | 0 | 0 | 0 | 0 | 0 | 0 | 0 | 0 | 0 | 0 | 0 | 0 | 0 | 0 | 0 | 0 | 4 | D | 0 | 3.5 | 135781.415 | 11650 | 0.39062
Kr | 435.548 | 36 | 1 | 2 | 2 | 6 | 2 | 6 | 10 | 2 | 4 | 0 | 0 | 1 | 0 | 0 | 0 | 0 | 0 | 0 | 0 | 0 | 4 | P | 1 | 2.5 | 112828.27 | 2 | 2 | 6 | 2 | 6 | 10 | 2 | 4 | 0 | 0 | 0 | 1 | 0 | 0 | 0 | 0 | 0 | 0 | 0 | 0 | 0 | 0 | 0 | 0 | 0 | 0 | 0 | 0 | 0 | 4 | D | 0 | 3.5 | 135781.415 | 11900 | 0.38158
Kr | 435.548 | 36 | 1 | 2 | 2 | 6 | 2 | 6 | 10 | 2 | 4 | 0 | 0 | 1 | 0 | 0 | 0 | 0 | 0 | 0 | 0 | 0 | 4 | P | 1 | 2.5 | 112828.27 | 2 | 2 | 6 | 2 | 6 | 10 | 2 | 4 | 0 | 0 | 0 | 1 | 0 | 0 | 0 | 0 | 0 | 0 | 0 | 0 | 0 | 0 | 0 | 0 | 0 | 0 | 0 | 0 | 0 | 4 | D | 0 | 3.5 | 135781.415 | 12500 | 0.3908
Kr | 435.548 | 36 | 1 | 2 | 2 | 6 | 2 | 6 | 10 | 2 | 4 | 0 | 0 | 1 | 0 | 0 | 0 | 0 | 0 | 0 | 0 | 0 | 4 | P | 1 | 2.5 | 112828.27 | 2 | 2 | 6 | 2 | 6 | 10 | 2 | 4 | 0 | 0 | 0 | 1 | 0 | 0 | 0 | 0 | 0 | 0 | 0 | 0 | 0 | 0 | 0 | 0 | 0 | 0 | 0 | 0 | 0 | 4 | D | 0 | 3.5 | 135781.415 | 12750 | 0.38235
Kr | 435.548 | 36 | 1 | 2 | 2 | 6 | 2 | 6 | 10 | 2 | 4 | 0 | 0 | 1 | 0 | 0 | 0 | 0 | 0 | 0 | 0 | 0 | 4 | P | 1 | 2.5 | 112828.27 | 2 | 2 | 6 | 2 | 6 | 10 | 2 | 4 | 0 | 0 | 0 | 1 | 0 | 0 | 0 | 0 | 0 | 0 | 0 | 0 | 0 | 0 | 0 | 0 | 0 | 0 | 0 | 0 | 0 | 4 | D | 0 | 3.5 | 135781.415 | 14500 | 0.4566
Kr | 435.548 | 36 | 1 | 2 | 2 | 6 | 2 | 6 | 10 | 2 | 4 | 0 | 0 | 1 | 0 | 0 | 0 | 0 | 0 | 0 | 0 | 0 | 4 | P | 1 | 2.5 | 112828.27 | 2 | 2 | 6 | 2 | 6 | 10 | 2 | 4 | 0 | 0 | 0 | 1 | 0 | 0 | 0 | 0 | 0 | 0 | 0 | 0 | 0 | 0 | 0 | 0 | 0 | 0 | 0 | 0 | 0 | 4 | D | 0 | 3.5 | 135781.415 | 17000 | 0.22909
Kr | 476.574 | 36 | 1 | 2 | 2 | 6 | 2 | 6 | 10 | 2 | 4 | 0 | 0 | 1 | 0 | 0 | 0 | 0 | 0 | 0 | 0 | 0 | 4 | P | 1 | 1.5 | 115092.012 | 2 | 2 | 6 | 2 | 6 | 10 | 2 | 4 | 0 | 0 | 0 | 1 | 0 | 0 | 0 | 0 | 0 | 0 | 0 | 0 | 0 | 0 | 0 | 0 | 0 | 0 | 0 | 0 | 0 | 4 | D | 0 | 2.5 | 136069.229 | 11000 | 0.51
Kr | 476.574 | 36 | 1 | 2 | 2 | 6 | 2 | 6 | 10 | 2 | 4 | 0 | 0 | 1 | 0 | 0 | 0 | 0 | 0 | 0 | 0 | 0 | 4 | P | 1 | 1.5 | 115092.012 | 2 | 2 | 6 | 2 | 6 | 10 | 2 | 4 | 0 | 0 | 0 | 1 | 0 | 0 | 0 | 0 | 0 | 0 | 0 | 0 | 0 | 0 | 0 | 0 | 0 | 0 | 0 | 0 | 0 | 4 | D | 0 | 2.5 | 136069.229 | 14500 | 0.42264
Kr | 476.574 | 36 | 1 | 2 | 2 | 6 | 2 | 6 | 10 | 2 | 4 | 0 | 0 | 1 | 0 | 0 | 0 | 0 | 0 | 0 | 0 | 0 | 4 | P | 1 | 1.5 | 115092.012 | 2 | 2 | 6 | 2 | 6 | 10 | 2 | 4 | 0 | 0 | 0 | 1 | 0 | 0 | 0 | 0 | 0 | 0 | 0 | 0 | 0 | 0 | 0 | 0 | 0 | 0 | 0 | 0 | 0 | 4 | D | 0 | 2.5 | 136069.229 | 17000 | 0.27515
Kr | 429.292 | 36 | 1 | 2 | 2 | 6 | 2 | 6 | 10 | 2 | 4 | 0 | 0 | 1 | 0 | 0 | 0 | 0 | 0 | 0 | 0 | 0 | 4 | P | 1 | 1.5 | 115092.012 | 2 | 2 | 6 | 2 | 6 | 10 | 2 | 4 | 0 | 0 | 0 | 1 | 0 | 0 | 0 | 0 | 0 | 0 | 0 | 0 | 0 | 0 | 0 | 0 | 0 | 0 | 0 | 0 | 0 | 4 | D | 0 | 1.5 | 138379.61 | 11000 | 0.3
Kr | 429.292 | 36 | 1 | 2 | 2 | 6 | 2 | 6 | 10 | 2 | 4 | 0 | 0 | 1 | 0 | 0 | 0 | 0 | 0 | 0 | 0 | 0 | 4 | P | 1 | 1.5 | 115092.012 | 2 | 2 | 6 | 2 | 6 | 10 | 2 | 4 | 0 | 0 | 0 | 1 | 0 | 0 | 0 | 0 | 0 | 0 | 0 | 0 | 0 | 0 | 0 | 0 | 0 | 0 | 0 | 0 | 0 | 4 | D | 0 | 1.5 | 138379.61 | 14500 | 0.38113
Kr | 481.176 | 36 | 1 | 2 | 2 | 6 | 2 | 6 | 10 | 2 | 4 | 0 | 0 | 1 | 0 | 0 | 0 | 0 | 0 | 0 | 0 | 0 | 4 | P | 1 | 0.5 | 117603.016 | 2 | 2 | 6 | 2 | 6 | 10 | 2 | 4 | 0 | 0 | 0 | 1 | 0 | 0 | 0 | 0 | 0 | 0 | 0 | 0 | 0 | 0 | 0 | 0 | 0 | 0 | 0 | 0 | 0 | 4 | D | 0 | 1.5 | 138379.61 | 14500 | 0.30566
Kr | 443.169 | 36 | 1 | 2 | 2 | 6 | 2 | 6 | 10 | 2 | 4 | 0 | 0 | 1 | 0 | 0 | 0 | 0 | 0 | 0 | 0 | 0 | 4 | P | 1 | 0.5 | 117603.016 | 2 | 2 | 6 | 2 | 6 | 10 | 2 | 4 | 0 | 0 | 0 | 1 | 0 | 0 | 0 | 0 | 0 | 0 | 0 | 0 | 0 | 0 | 0 | 0 | 0 | 0 | 0 | 0 | 0 | 4 | D | 0 | 0.5 | 140161.462 | 11000 | 0.31
Kr | 443.169 | 36 | 1 | 2 | 2 | 6 | 2 | 6 | 10 | 2 | 4 | 0 | 0 | 1 | 0 | 0 | 0 | 0 | 0 | 0 | 0 | 0 | 4 | P | 1 | 0.5 | 117603.016 | 2 | 2 | 6 | 2 | 6 | 10 | 2 | 4 | 0 | 0 | 0 | 1 | 0 | 0 | 0 | 0 | 0 | 0 | 0 | 0 | 0 | 0 | 0 | 0 | 0 | 0 | 0 | 0 | 0 | 4 | D | 0 | 0.5 | 140161.462 | 14500 | 0.36981
Kr | 443.681 | 36 | 1 | 2 | 2 | 6 | 2 | 6 | 10 | 2 | 4 | 0 | 0 | 1 | 0 | 0 | 0 | 0 | 0 | 0 | 0 | 0 | 4 | P | 1 | 0.5 | 117603.016 | 2 | 2 | 6 | 2 | 6 | 10 | 2 | 4 | 0 | 0 | 0 | 1 | 0 | 0 | 0 | 0 | 0 | 0 | 0 | 0 | 0 | 0 | 0 | 0 | 0 | 0 | 0 | 0 | 0 | 2 | P | 0 | 1.5 | 140135.395 | 14500 | 0.31321
Kr | 399.484 | 36 | 1 | 2 | 2 | 6 | 2 | 6 | 10 | 2 | 4 | 0 | 0 | 1 | 0 | 0 | 0 | 0 | 0 | 0 | 0 | 0 | 4 | P | 1 | 1.5 | 115092.012 | 2 | 2 | 6 | 2 | 6 | 10 | 2 | 4 | 0 | 0 | 0 | 1 | 0 | 0 | 0 | 0 | 0 | 0 | 0 | 0 | 0 | 0 | 0 | 0 | 0 | 0 | 0 | 0 | 0 | 2 | D | 0 | 2.5 | 140117.228 | 14500 | 0.32453
Kr | 409.873 | 36 | 1 | 2 | 2 | 6 | 2 | 6 | 10 | 2 | 4 | 0 | 0 | 1 | 0 | 0 | 0 | 0 | 0 | 0 | 0 | 0 | 4 | P | 1 | 0.5 | 117603.016 | 2 | 2 | 6 | 2 | 6 | 10 | 2 | 4 | 0 | 0 | 0 | 1 | 0 | 0 | 0 | 0 | 0 | 0 | 0 | 0 | 0 | 0 | 0 | 0 | 0 | 0 | 0 | 0 | 0 | 2 | D | 0 | 1.5 | 141993.94 | 14500 | 0.31698
Kr | 414.512 | 36 | 1 | 2 | 2 | 6 | 2 | 6 | 10 | 2 | 4 | 0 | 0 | 1 | 0 | 0 | 0 | 0 | 0 | 0 | 0 | 0 | 4 | P | 1 | 0.5 | 117603.016 | 2 | 2 | 6 | 2 | 6 | 10 | 2 | 4 | 0 | 0 | 0 | 1 | 0 | 0 | 0 | 0 | 0 | 0 | 0 | 0 | 0 | 0 | 0 | 0 | 0 | 0 | 0 | 0 | 0 | 4 | S | 0 | 1.5 | 141720.955 | 14500 | 0.29811
Kr | 484.661 | 36 | 1 | 2 | 2 | 6 | 2 | 6 | 10 | 2 | 4 | 0 | 0 | 1 | 0 | 0 | 0 | 0 | 0 | 0 | 0 | 0 | 2 | P | 1 | 1.5 | 118474.359 | 2 | 2 | 6 | 2 | 6 | 10 | 2 | 4 | 0 | 0 | 0 | 1 | 0 | 0 | 0 | 0 | 0 | 0 | 0 | 0 | 0 | 0 | 0 | 0 | 0 | 0 | 0 | 0 | 0 | 2 | P | 0 | 0.5 | 139101.568 | 14500 | 0.36226
Kr | 484.661 | 36 | 1 | 2 | 2 | 6 | 2 | 6 | 10 | 2 | 4 | 0 | 0 | 1 | 0 | 0 | 0 | 0 | 0 | 0 | 0 | 0 | 2 | P | 1 | 1.5 | 118474.359 | 2 | 2 | 6 | 2 | 6 | 10 | 2 | 4 | 0 | 0 | 0 | 1 | 0 | 0 | 0 | 0 | 0 | 0 | 0 | 0 | 0 | 0 | 0 | 0 | 0 | 0 | 0 | 0 | 0 | 2 | P | 0 | 0.5 | 139101.568 | 17000 | 0.25818
Kr | 461.529 | 36 | 1 | 2 | 2 | 6 | 2 | 6 | 10 | 2 | 4 | 0 | 0 | 1 | 0 | 0 | 0 | 0 | 0 | 0 | 0 | 0 | 2 | P | 1 | 1.5 | 118474.359 | 2 | 2 | 6 | 2 | 6 | 10 | 2 | 4 | 0 | 0 | 0 | 1 | 0 | 0 | 0 | 0 | 0 | 0 | 0 | 0 | 0 | 0 | 0 | 0 | 0 | 0 | 0 | 0 | 0 | 2 | P | 0 | 1.5 | 140135.395 | 14500 | 0.33585
Kr | 461.529 | 36 | 1 | 2 | 2 | 6 | 2 | 6 | 10 | 2 | 4 | 0 | 0 | 1 | 0 | 0 | 0 | 0 | 0 | 0 | 0 | 0 | 2 | P | 1 | 1.5 | 118474.359 | 2 | 2 | 6 | 2 | 6 | 10 | 2 | 4 | 0 | 0 | 0 | 1 | 0 | 0 | 0 | 0 | 0 | 0 | 0 | 0 | 0 | 0 | 0 | 0 | 0 | 0 | 0 | 0 | 0 | 2 | P | 0 | 1.5 | 140135.395 | 17000 | 0.27515
Kr | 425.058 | 36 | 1 | 2 | 2 | 6 | 2 | 6 | 10 | 2 | 4 | 0 | 0 | 1 | 0 | 0 | 0 | 0 | 0 | 0 | 0 | 0 | 2 | P | 1 | 1.5 | 118474.359 | 2 | 2 | 6 | 2 | 6 | 10 | 2 | 4 | 0 | 0 | 0 | 1 | 0 | 0 | 0 | 0 | 0 | 0 | 0 | 0 | 0 | 0 | 0 | 0 | 0 | 0 | 0 | 0 | 0 | 2 | D | 0 | 1.5 | 141993.94 | 14500 | 0.30566
Kr | 476.244 | 36 | 1 | 2 | 2 | 6 | 2 | 6 | 10 | 2 | 4 | 0 | 0 | 1 | 0 | 0 | 0 | 0 | 0 | 0 | 0 | 0 | 2 | P | 1 | 0.5 | 121002.149 | 2 | 2 | 6 | 2 | 6 | 10 | 2 | 4 | 0 | 0 | 0 | 1 | 0 | 0 | 0 | 0 | 0 | 0 | 0 | 0 | 0 | 0 | 0 | 0 | 0 | 0 | 0 | 0 | 0 | 2 | D | 0 | 1.5 | 141993.94 | 14500 | 0.36604
Kr | 461.917 | 36 | 1 | 2 | 2 | 6 | 2 | 6 | 10 | 2 | 4 | 0 | 0 | 1 | 0 | 0 | 0 | 0 | 0 | 0 | 0 | 0 | 2 | P | 1 | 1.5 | 118474.359 | 2 | 2 | 6 | 2 | 6 | 10 | 2 | 4 | 0 | 0 | 0 | 1 | 0 | 0 | 0 | 0 | 0 | 0 | 0 | 0 | 0 | 0 | 0 | 0 | 0 | 0 | 0 | 0 | 0 | 2 | D | 0 | 2.5 | 140117.228 | 11000 | 0.54
Kr | 461.917 | 36 | 1 | 2 | 2 | 6 | 2 | 6 | 10 | 2 | 4 | 0 | 0 | 1 | 0 | 0 | 0 | 0 | 0 | 0 | 0 | 0 | 2 | P | 1 | 1.5 | 118474.359 | 2 | 2 | 6 | 2 | 6 | 10 | 2 | 4 | 0 | 0 | 0 | 1 | 0 | 0 | 0 | 0 | 0 | 0 | 0 | 0 | 0 | 0 | 0 | 0 | 0 | 0 | 0 | 0 | 0 | 2 | D | 0 | 2.5 | 140117.228 | 14500 | 0.44151
Kr | 461.917 | 36 | 1 | 2 | 2 | 6 | 2 | 6 | 10 | 2 | 4 | 0 | 0 | 1 | 0 | 0 | 0 | 0 | 0 | 0 | 0 | 0 | 2 | P | 1 | 1.5 | 118474.359 | 2 | 2 | 6 | 2 | 6 | 10 | 2 | 4 | 0 | 0 | 0 | 1 | 0 | 0 | 0 | 0 | 0 | 0 | 0 | 0 | 0 | 0 | 0 | 0 | 0 | 0 | 0 | 0 | 0 | 2 | D | 0 | 2.5 | 140117.228 | 17000 | 0.18485
Kr | 430.049 | 36 | 1 | 2 | 2 | 6 | 2 | 6 | 10 | 2 | 4 | 0 | 0 | 1 | 0 | 0 | 0 | 0 | 0 | 0 | 0 | 0 | 2 | P | 1 | 1.5 | 118474.359 | 2 | 2 | 6 | 2 | 6 | 10 | 2 | 4 | 0 | 0 | 0 | 1 | 0 | 0 | 0 | 0 | 0 | 0 | 0 | 0 | 0 | 0 | 0 | 0 | 0 | 0 | 0 | 0 | 0 | 4 | S | 0 | 1.5 | 141720.955 | 14500 | 0.30566
Kr | 482.518 | 36 | 1 | 2 | 2 | 6 | 2 | 6 | 10 | 2 | 4 | 0 | 0 | 1 | 0 | 0 | 0 | 0 | 0 | 0 | 0 | 0 | 2 | P | 1 | 0.5 | 121002.149 | 2 | 2 | 6 | 2 | 6 | 10 | 2 | 4 | 0 | 0 | 0 | 1 | 0 | 0 | 0 | 0 | 0 | 0 | 0 | 0 | 0 | 0 | 0 | 0 | 0 | 0 | 0 | 0 | 0 | 4 | S | 0 | 1.5 | 141720.955 | 14500 | 0.38491
Kr | 463.389 | 36 | 1 | 2 | 2 | 6 | 2 | 6 | 10 | 2 | 4 | 0 | 0 | 1 | 0 | 0 | 0 | 0 | 0 | 0 | 0 | 0 | 2 | D | 1 | 1.5 | 127597.49 | 2 | 2 | 6 | 2 | 6 | 10 | 2 | 4 | 0 | 0 | 0 | 1 | 0 | 0 | 0 | 0 | 0 | 0 | 0 | 0 | 0 | 0 | 0 | 0 | 0 | 0 | 0 | 0 | 0 | 2 | F | 0 | 2.5 | 149171.64 | 14500 | 0.37736
Kr | 463.389 | 36 | 1 | 2 | 2 | 6 | 2 | 6 | 10 | 2 | 4 | 0 | 0 | 1 | 0 | 0 | 0 | 0 | 0 | 0 | 0 | 0 | 2 | D | 1 | 1.5 | 127597.49 | 2 | 2 | 6 | 2 | 6 | 10 | 2 | 4 | 0 | 0 | 0 | 1 | 0 | 0 | 0 | 0 | 0 | 0 | 0 | 0 | 0 | 0 | 0 | 0 | 0 | 0 | 0 | 0 | 0 | 2 | F | 0 | 2.5 | 149171.64 | 17000 | 0.23697 | -0.010909
Kr | 457.721 | 36 | 1 | 2 | 2 | 6 | 2 | 6 | 10 | 2 | 4 | 0 | 0 | 1 | 0 | 0 | 0 | 0 | 0 | 0 | 0 | 0 | 2 | D | 1 | 2.5 | 127861.51 | 2 | 2 | 6 | 2 | 6 | 10 | 2 | 4 | 0 | 0 | 0 | 1 | 0 | 0 | 0 | 0 | 0 | 0 | 0 | 0 | 0 | 0 | 0 | 0 | 0 | 0 | 0 | 0 | 0 | 2 | F | 0 | 3.5 | 149702.8 | 14500 | 0.39245
Kr | 457.721 | 36 | 1 | 2 | 2 | 6 | 2 | 6 | 10 | 2 | 4 | 0 | 0 | 1 | 0 | 0 | 0 | 0 | 0 | 0 | 0 | 0 | 2 | D | 1 | 2.5 | 127861.51 | 2 | 2 | 6 | 2 | 6 | 10 | 2 | 4 | 0 | 0 | 0 | 1 | 0 | 0 | 0 | 0 | 0 | 0 | 0 | 0 | 0 | 0 | 0 | 0 | 0 | 0 | 0 | 0 | 0 | 2 | F | 0 | 3.5 | 149702.8 | 17000 | 0.27212
Kr | 447.501 | 36 | 1 | 2 | 2 | 6 | 2 | 6 | 10 | 2 | 4 | 0 | 0 | 1 | 0 | 0 | 0 | 0 | 0 | 0 | 0 | 0 | 2 | D | 1 | 2.5 | 127861.51 | 2 | 2 | 6 | 2 | 6 | 10 | 2 | 4 | 0 | 0 | 0 | 1 | 0 | 0 | 0 | 0 | 0 | 0 | 0 | 0 | 0 | 0 | 0 | 0 | 0 | 0 | 0 | 0 | 0 | 2 | P | 0 | 1.5 | 150201.68 | 17000 | 0.3103 | -0.010303
Kr | 405.704 | 36 | 1 | 2 | 2 | 6 | 2 | 6 | 10 | 2 | 4 | 0 | 0 | 1 | 0 | 0 | 0 | 0 | 0 | 0 | 0 | 0 | 2 | D | 1 | 1.5 | 127597.49 | 2 | 2 | 6 | 2 | 6 | 10 | 2 | 4 | 0 | 0 | 0 | 1 | 0 | 0 | 0 | 0 | 0 | 0 | 0 | 0 | 0 | 0 | 0 | 0 | 0 | 0 | 0 | 0 | 0 | 2 | P | 0 | 0.5 | 152239.19 | 14500 | 0.44151
Kr | 408.834 | 36 | 1 | 2 | 2 | 6 | 2 | 6 | 10 | 2 | 4 | 0 | 0 | 1 | 0 | 0 | 0 | 0 | 0 | 0 | 0 | 0 | 2 | D | 1 | 2.5 | 127861.51 | 2 | 2 | 6 | 2 | 6 | 10 | 2 | 4 | 0 | 0 | 0 | 1 | 0 | 0 | 0 | 0 | 0 | 0 | 0 | 0 | 0 | 0 | 0 | 0 | 0 | 0 | 0 | 0 | 0 | 2 | D | 0 | 2.5 | 152314.48 | 14500 | 0.36981
Kr | 408.834 | 36 | 1 | 2 | 2 | 6 | 2 | 6 | 10 | 2 | 4 | 0 | 0 | 1 | 0 | 0 | 0 | 0 | 0 | 0 | 0 | 0 | 2 | D | 1 | 2.5 | 127861.51 | 2 | 2 | 6 | 2 | 6 | 10 | 2 | 4 | 0 | 0 | 0 | 1 | 0 | 0 | 0 | 0 | 0 | 0 | 0 | 0 | 0 | 0 | 0 | 0 | 0 | 0 | 0 | 0 | 0 | 2 | D | 0 | 2.5 | 152314.48 | 17000 | 0.16606 | -0.010303
Kr | 406.513 | 36 | 1 | 2 | 2 | 6 | 2 | 6 | 10 | 2 | 4 | 0 | 0 | 1 | 0 | 0 | 0 | 0 | 0 | 0 | 0 | 0 | 2 | D | 1 | 1.5 | 127597.49 | 2 | 2 | 6 | 2 | 6 | 10 | 2 | 4 | 0 | 0 | 0 | 1 | 0 | 0 | 0 | 0 | 0 | 0 | 0 | 0 | 0 | 0 | 0 | 0 | 0 | 0 | 0 | 0 | 0 | 2 | D | 0 | 1.5 | 152190.13 | 14500 | 0.44151
Kr | 410.925 | 36 | 1 | 2 | 2 | 6 | 2 | 6 | 10 | 2 | 4 | 0 | 0 | 1 | 0 | 0 | 0 | 0 | 0 | 0 | 0 | 0 | 2 | D | 1 | 2.5 | 127861.51 | 2 | 2 | 6 | 2 | 6 | 10 | 2 | 4 | 0 | 0 | 0 | 1 | 0 | 0 | 0 | 0 | 0 | 0 | 0 | 0 | 0 | 0 | 0 | 0 | 0 | 0 | 0 | 0 | 0 | 2 | D | 0 | 1.5 | 152190.13 | 14500 | 0.39245
Kr | 389.471 | 36 | 1 | 2 | 2 | 6 | 2 | 6 | 10 | 2 | 4 | 0 | 0 | 0 | 1 | 0 | 0 | 0 | 0 | 0 | 0 | 0 | 4 | D | 0 | 3.5 | 135781.415 | 2 | 2 | 6 | 2 | 6 | 10 | 2 | 4 | 0 | 0 | 0 | 0 | 1 | 0 | 0 | 0 | 0 | 0 | 0 | 0 | 0 | 0 | 0 | 0 | 0 | 0 | 0 | 0 | 0 | 4 | D | 1 | 2.5 | 161450.1 | 14500 | 0.34717
Kr | 392.008 | 36 | 1 | 2 | 2 | 6 | 2 | 6 | 10 | 2 | 4 | 0 | 0 | 0 | 1 | 0 | 0 | 0 | 0 | 0 | 0 | 0 | 4 | D | 0 | 3.5 | 135781.415 | 2 | 2 | 6 | 2 | 6 | 10 | 2 | 4 | 0 | 0 | 0 | 0 | 1 | 0 | 0 | 0 | 0 | 0 | 0 | 0 | 0 | 0 | 0 | 0 | 0 | 0 | 0 | 0 | 0 | 4 | D | 1 | 3.5 | 161283.59 | 14500 | 0.36604
Kr | 378.309 | 36 | 1 | 2 | 2 | 6 | 2 | 6 | 10 | 2 | 4 | 0 | 0 | 0 | 1 | 0 | 0 | 0 | 0 | 0 | 0 | 0 | 4 | D | 0 | 3.5 | 135781.415 | 2 | 2 | 6 | 2 | 6 | 10 | 2 | 4 | 0 | 0 | 0 | 0 | 1 | 0 | 0 | 0 | 0 | 0 | 0 | 0 | 0 | 0 | 0 | 0 | 0 | 0 | 0 | 0 | 0 | 4 | F | 1 | 4.5 | 162207.13 | 14500 | 0.39245
Kr | 378.309 | 36 | 1 | 2 | 2 | 6 | 2 | 6 | 10 | 2 | 4 | 0 | 0 | 0 | 1 | 0 | 0 | 0 | 0 | 0 | 0 | 0 | 4 | D | 0 | 3.5 | 135781.415 | 2 | 2 | 6 | 2 | 6 | 10 | 2 | 4 | 0 | 0 | 0 | 0 | 1 | 0 | 0 | 0 | 0 | 0 | 0 | 0 | 0 | 0 | 0 | 0 | 0 | 0 | 0 | 0 | 0 | 4 | F | 1 | 4.5 | 162207.13 | 17000 | 0.53273
Kr | 377.805 | 36 | 1 | 2 | 2 | 6 | 2 | 6 | 10 | 2 | 4 | 0 | 0 | 0 | 1 | 0 | 0 | 0 | 0 | 0 | 0 | 0 | 4 | D | 0 | 2.5 | 140117.228 | 2 | 2 | 6 | 2 | 6 | 10 | 2 | 4 | 0 | 0 | 0 | 0 | 1 | 0 | 0 | 0 | 0 | 0 | 0 | 0 | 0 | 0 | 0 | 0 | 0 | 0 | 0 | 0 | 0 | 4 | F | 1 | 3.5 | 166578.05 | 17000 | 0.51394 | 0.054545
Kr | 374.48 | 36 | 1 | 2 | 2 | 6 | 2 | 6 | 10 | 2 | 4 | 0 | 0 | 0 | 1 | 0 | 0 | 0 | 0 | 0 | 0 | 0 | 4 | D | 0 | 1.5 | 138379.61 | 2 | 2 | 6 | 2 | 6 | 10 | 2 | 4 | 0 | 0 | 0 | 0 | 1 | 0 | 0 | 0 | 0 | 0 | 0 | 0 | 0 | 0 | 0 | 0 | 0 | 0 | 0 | 0 | 0 | 4 | F | 1 | 2.5 | 165075.6 | 14500 | 0.52075
Kr | 373.578 | 36 | 1 | 2 | 2 | 6 | 2 | 6 | 10 | 2 | 4 | 0 | 0 | 0 | 1 | 0 | 0 | 0 | 0 | 0 | 0 | 0 | 4 | D | 0 | 1.5 | 138379.61 | 2 | 2 | 6 | 2 | 6 | 10 | 2 | 4 | 0 | 0 | 0 | 0 | 1 | 0 | 0 | 0 | 0 | 0 | 0 | 0 | 0 | 0 | 0 | 0 | 0 | 0 | 0 | 0 | 0 | 4 | F | 1 | 1.5 | 165140.18 | 14500 | 0.37736
Kr | 371.86 | 36 | 1 | 2 | 2 | 6 | 2 | 6 | 10 | 2 | 4 | 0 | 0 | 0 | 1 | 0 | 0 | 0 | 0 | 0 | 0 | 0 | 4 | D | 0 | 0.5 | 140161.462 | 2 | 2 | 6 | 2 | 6 | 10 | 2 | 4 | 0 | 0 | 0 | 0 | 1 | 0 | 0 | 0 | 0 | 0 | 0 | 0 | 0 | 0 | 0 | 0 | 0 | 0 | 0 | 0 | 0 | 4 | P | 1 | 1.5 | 167045.38 | 14500 | 0.46792
Kr | 372.804 | 36 | 1 | 2 | 2 | 6 | 2 | 6 | 10 | 2 | 4 | 0 | 0 | 0 | 1 | 0 | 0 | 0 | 0 | 0 | 0 | 0 | 2 | P | 0 | 1.5 | 140135.395 | 2 | 2 | 6 | 2 | 6 | 10 | 2 | 4 | 0 | 0 | 0 | 0 | 1 | 0 | 0 | 0 | 0 | 0 | 0 | 0 | 0 | 0 | 0 | 0 | 0 | 0 | 0 | 0 | 0 | 2 | P | 1 | 0.5 | 166951.56 | 14500 | 0.32453
Kr | 365.102 | 36 | 1 | 2 | 2 | 6 | 2 | 6 | 10 | 2 | 4 | 0 | 0 | 0 | 1 | 0 | 0 | 0 | 0 | 0 | 0 | 0 | 2 | P | 0 | 1.5 | 140135.395 | 2 | 2 | 6 | 2 | 6 | 10 | 2 | 4 | 0 | 0 | 0 | 0 | 1 | 0 | 0 | 0 | 0 | 0 | 0 | 0 | 0 | 0 | 0 | 0 | 0 | 0 | 0 | 0 | 0 | 4 | P | 1 | 2.5 | 167517.16 | 14500 | 0.43019
Kr | 426.881 | 36 | 1 | 2 | 2 | 6 | 2 | 6 | 10 | 2 | 4 | 0 | 0 | 0 | 1 | 0 | 0 | 0 | 0 | 0 | 0 | 0 | 4 | S | 0 | 1.5 | 141720.955 | 2 | 2 | 6 | 2 | 6 | 10 | 2 | 4 | 0 | 0 | 0 | 0 | 1 | 0 | 0 | 0 | 0 | 0 | 0 | 0 | 0 | 0 | 0 | 0 | 0 | 0 | 0 | 0 | 0 | 4 | F | 1 | 1.5 | 165140.18 | 14500 | 0.48679
Kr | 387.544 | 36 | 1 | 2 | 2 | 6 | 2 | 6 | 10 | 2 | 4 | 0 | 0 | 0 | 1 | 0 | 0 | 0 | 0 | 0 | 0 | 0 | 4 | S | 0 | 1.5 | 141720.955 | 2 | 2 | 6 | 2 | 6 | 10 | 2 | 4 | 0 | 0 | 0 | 0 | 1 | 0 | 0 | 0 | 0 | 0 | 0 | 0 | 0 | 0 | 0 | 0 | 0 | 0 | 0 | 0 | 0 | 4 | P | 1 | 2.5 | 167517.16 | 14500 | 0.48679
Kr | 371.802 | 36 | 1 | 2 | 2 | 6 | 2 | 6 | 10 | 2 | 4 | 0 | 0 | 0 | 1 | 0 | 0 | 0 | 0 | 0 | 0 | 0 | 2 | F | 0 | 3.5 | 149702.8 | 2 | 2 | 6 | 2 | 6 | 10 | 2 | 4 | 0 | 0 | 0 | 0 | 1 | 0 | 0 | 0 | 0 | 0 | 0 | 0 | 0 | 0 | 0 | 0 | 0 | 0 | 0 | 0 | 0 | 2 | G | 1 | 4.5 | 176591.22 | 14500 | 0.33585
Kr | 374.164 | 36 | 1 | 2 | 2 | 6 | 2 | 6 | 10 | 2 | 4 | 0 | 0 | 0 | 1 | 0 | 0 | 0 | 0 | 0 | 0 | 0 | 2 | F | 0 | 2.5 | 149171.64 | 2 | 2 | 6 | 2 | 6 | 10 | 2 | 4 | 0 | 0 | 0 | 0 | 1 | 0 | 0 | 0 | 0 | 0 | 0 | 0 | 0 | 0 | 0 | 0 | 0 | 0 | 0 | 0 | 0 | 2 | G | 1 | 3.5 | 175889.93 | 14500 | 0.41509
Kr | 392.168 | 36 | 1 | 2 | 2 | 6 | 2 | 6 | 10 | 2 | 4 | 0 | 0 | 0 | 1 | 0 | 0 | 0 | 0 | 0 | 0 | 0 | 2 | D | 0 | 1.5 | 152190.13 | 2 | 2 | 6 | 2 | 6 | 10 | 2 | 4 | 0 | 0 | 0 | 0 | 1 | 0 | 0 | 0 | 0 | 0 | 0 | 0 | 0 | 0 | 0 | 0 | 0 | 0 | 0 | 0 | 0 | 2 | P | 1 | 1.5 | 177682.11 | 14500 | 0.6717
Kr | 390.618 | 36 | 1 | 2 | 2 | 6 | 2 | 6 | 10 | 2 | 4 | 0 | 0 | 0 | 1 | 0 | 0 | 0 | 0 | 0 | 0 | 0 | 2 | D | 0 | 2.5 | 152314.48 | 2 | 2 | 6 | 2 | 6 | 10 | 2 | 4 | 0 | 0 | 0 | 0 | 1 | 0 | 0 | 0 | 0 | 0 | 0 | 0 | 0 | 0 | 0 | 0 | 0 | 0 | 0 | 0 | 0 | 2 | F | 1 | 3.5 | 177907.24 | 14500 | 0.41887
Kr | 432.298 | 36 | 1 | 2 | 2 | 6 | 2 | 6 | 10 | 2 | 4 | 0 | 0 | 1 | 0 | 0 | 0 | 0 | 0 | 0 | 0 | 0 | 2 | S | 1 | 0.5 | 145811.9 | 2 | 2 | 6 | 2 | 6 | 10 | 2 | 4 | 0 | 0 | 0 | 1 | 0 | 0 | 0 | 0 | 0 | 0 | 0 | 0 | 0 | 0 | 0 | 0 | 0 | 0 | 0 | 0 | 0 | 2 | P | 0 | 1.5 | 168937.54 | 14500 | 0.36604
Kr | 335.193 | 36 | 2 | 2 | 2 | 6 | 2 | 6 | 10 | 2 | 3 | 0 | 0 | 1 | 0 | 0 | 0 | 0 | 0 | 0 | 0 | 0 | 5 | S | 0 | 2 | 145718.87 | 2 | 2 | 6 | 2 | 6 | 10 | 2 | 3 | 0 | 0 | 0 | 1 | 0 | 0 | 0 | 0 | 0 | 0 | 0 | 0 | 0 | 0 | 0 | 0 | 0 | 0 | 0 | 0 | 0 | 5 | P | 1 | 1 | 175543.82 | 17000 | 0.18667 | 0.019394
Kr | 335.193 | 36 | 2 | 2 | 2 | 6 | 2 | 6 | 10 | 2 | 3 | 0 | 0 | 1 | 0 | 0 | 0 | 0 | 0 | 0 | 0 | 0 | 5 | S | 0 | 2 | 145718.87 | 2 | 2 | 6 | 2 | 6 | 10 | 2 | 3 | 0 | 0 | 0 | 1 | 0 | 0 | 0 | 0 | 0 | 0 | 0 | 0 | 0 | 0 | 0 | 0 | 0 | 0 | 0 | 0 | 0 | 5 | P | 1 | 1 | 175543.82 | 37100 | 0.21509
Kr | 335.193 | 36 | 2 | 2 | 2 | 6 | 2 | 6 | 10 | 2 | 3 | 0 | 0 | 1 | 0 | 0 | 0 | 0 | 0 | 0 | 0 | 0 | 5 | S | 0 | 2 | 145718.87 | 2 | 2 | 6 | 2 | 6 | 10 | 2 | 3 | 0 | 0 | 0 | 1 | 0 | 0 | 0 | 0 | 0 | 0 | 0 | 0 | 0 | 0 | 0 | 0 | 0 | 0 | 0 | 0 | 0 | 5 | P | 1 | 1 | 175543.82 | 42900 | 0.17692
Kr | 335.193 | 36 | 2 | 2 | 2 | 6 | 2 | 6 | 10 | 2 | 3 | 0 | 0 | 1 | 0 | 0 | 0 | 0 | 0 | 0 | 0 | 0 | 5 | S | 0 | 2 | 145718.87 | 2 | 2 | 6 | 2 | 6 | 10 | 2 | 3 | 0 | 0 | 0 | 1 | 0 | 0 | 0 | 0 | 0 | 0 | 0 | 0 | 0 | 0 | 0 | 0 | 0 | 0 | 0 | 0 | 0 | 5 | P | 1 | 1 | 175543.82 | 42600 | 0.18485
Kr | 335.193 | 36 | 2 | 2 | 2 | 6 | 2 | 6 | 10 | 2 | 3 | 0 | 0 | 1 | 0 | 0 | 0 | 0 | 0 | 0 | 0 | 0 | 5 | S | 0 | 2 | 145718.87 | 2 | 2 | 6 | 2 | 6 | 10 | 2 | 3 | 0 | 0 | 0 | 1 | 0 | 0 | 0 | 0 | 0 | 0 | 0 | 0 | 0 | 0 | 0 | 0 | 0 | 0 | 0 | 0 | 0 | 5 | P | 1 | 1 | 175543.82 | 40600 | 0.16056
Kr | 335.193 | 36 | 2 | 2 | 2 | 6 | 2 | 6 | 10 | 2 | 3 | 0 | 0 | 1 | 0 | 0 | 0 | 0 | 0 | 0 | 0 | 0 | 5 | S | 0 | 2 | 145718.87 | 2 | 2 | 6 | 2 | 6 | 10 | 2 | 3 | 0 | 0 | 0 | 1 | 0 | 0 | 0 | 0 | 0 | 0 | 0 | 0 | 0 | 0 | 0 | 0 | 0 | 0 | 0 | 0 | 0 | 5 | P | 1 | 1 | 175543.82 | 49900 | 0.13824
Kr | 335.193 | 36 | 2 | 2 | 2 | 6 | 2 | 6 | 10 | 2 | 3 | 0 | 0 | 1 | 0 | 0 | 0 | 0 | 0 | 0 | 0 | 0 | 5 | S | 0 | 2 | 145718.87 | 2 | 2 | 6 | 2 | 6 | 10 | 2 | 3 | 0 | 0 | 0 | 1 | 0 | 0 | 0 | 0 | 0 | 0 | 0 | 0 | 0 | 0 | 0 | 0 | 0 | 0 | 0 | 0 | 0 | 5 | P | 1 | 1 | 175543.82 | 56900 | 0.15603
Kr | 335.193 | 36 | 2 | 2 | 2 | 6 | 2 | 6 | 10 | 2 | 3 | 0 | 0 | 1 | 0 | 0 | 0 | 0 | 0 | 0 | 0 | 0 | 5 | S | 0 | 2 | 145718.87 | 2 | 2 | 6 | 2 | 6 | 10 | 2 | 3 | 0 | 0 | 0 | 1 | 0 | 0 | 0 | 0 | 0 | 0 | 0 | 0 | 0 | 0 | 0 | 0 | 0 | 0 | 0 | 0 | 0 | 5 | P | 1 | 1 | 175543.82 | 61500 | 0.12662
Kr | 332.575 | 36 | 2 | 2 | 2 | 6 | 2 | 6 | 10 | 2 | 3 | 0 | 0 | 1 | 0 | 0 | 0 | 0 | 0 | 0 | 0 | 0 | 5 | S | 0 | 2 | 145718.87 | 2 | 2 | 6 | 2 | 6 | 10 | 2 | 3 | 0 | 0 | 0 | 1 | 0 | 0 | 0 | 0 | 0 | 0 | 0 | 0 | 0 | 0 | 0 | 0 | 0 | 0 | 0 | 0 | 0 | 5 | P | 1 | 2 | 175778.64 | 17000 | 0.17576 | 0.018788
Kr | 332.575 | 36 | 2 | 2 | 2 | 6 | 2 | 6 | 10 | 2 | 3 | 0 | 0 | 1 | 0 | 0 | 0 | 0 | 0 | 0 | 0 | 0 | 5 | S | 0 | 2 | 145718.87 | 2 | 2 | 6 | 2 | 6 | 10 | 2 | 3 | 0 | 0 | 0 | 1 | 0 | 0 | 0 | 0 | 0 | 0 | 0 | 0 | 0 | 0 | 0 | 0 | 0 | 0 | 0 | 0 | 0 | 5 | P | 1 | 2 | 175778.64 | 37100 | 0.21509
Kr | 332.575 | 36 | 2 | 2 | 2 | 6 | 2 | 6 | 10 | 2 | 3 | 0 | 0 | 1 | 0 | 0 | 0 | 0 | 0 | 0 | 0 | 0 | 5 | S | 0 | 2 | 145718.87 | 2 | 2 | 6 | 2 | 6 | 10 | 2 | 3 | 0 | 0 | 0 | 1 | 0 | 0 | 0 | 0 | 0 | 0 | 0 | 0 | 0 | 0 | 0 | 0 | 0 | 0 | 0 | 0 | 0 | 5 | P | 1 | 2 | 175778.64 | 42900 | 0.17692
Kr | 332.575 | 36 | 2 | 2 | 2 | 6 | 2 | 6 | 10 | 2 | 3 | 0 | 0 | 1 | 0 | 0 | 0 | 0 | 0 | 0 | 0 | 0 | 5 | S | 0 | 2 | 145718.87 | 2 | 2 | 6 | 2 | 6 | 10 | 2 | 3 | 0 | 0 | 0 | 1 | 0 | 0 | 0 | 0 | 0 | 0 | 0 | 0 | 0 | 0 | 0 | 0 | 0 | 0 | 0 | 0 | 0 | 5 | P | 1 | 2 | 175778.64 | 42600 | 0.18485
Kr | 332.575 | 36 | 2 | 2 | 2 | 6 | 2 | 6 | 10 | 2 | 3 | 0 | 0 | 1 | 0 | 0 | 0 | 0 | 0 | 0 | 0 | 0 | 5 | S | 0 | 2 | 145718.87 | 2 | 2 | 6 | 2 | 6 | 10 | 2 | 3 | 0 | 0 | 0 | 1 | 0 | 0 | 0 | 0 | 0 | 0 | 0 | 0 | 0 | 0 | 0 | 0 | 0 | 0 | 0 | 0 | 0 | 5 | P | 1 | 2 | 175778.64 | 40600 | 0.16056
Kr | 332.575 | 36 | 2 | 2 | 2 | 6 | 2 | 6 | 10 | 2 | 3 | 0 | 0 | 1 | 0 | 0 | 0 | 0 | 0 | 0 | 0 | 0 | 5 | S | 0 | 2 | 145718.87 | 2 | 2 | 6 | 2 | 6 | 10 | 2 | 3 | 0 | 0 | 0 | 1 | 0 | 0 | 0 | 0 | 0 | 0 | 0 | 0 | 0 | 0 | 0 | 0 | 0 | 0 | 0 | 0 | 0 | 5 | P | 1 | 2 | 175778.64 | 49900 | 0.13824
Kr | 332.575 | 36 | 2 | 2 | 2 | 6 | 2 | 6 | 10 | 2 | 3 | 0 | 0 | 1 | 0 | 0 | 0 | 0 | 0 | 0 | 0 | 0 | 5 | S | 0 | 2 | 145718.87 | 2 | 2 | 6 | 2 | 6 | 10 | 2 | 3 | 0 | 0 | 0 | 1 | 0 | 0 | 0 | 0 | 0 | 0 | 0 | 0 | 0 | 0 | 0 | 0 | 0 | 0 | 0 | 0 | 0 | 5 | P | 1 | 2 | 175778.64 | 56900 | 0.15603
Kr | 332.575 | 36 | 2 | 2 | 2 | 6 | 2 | 6 | 10 | 2 | 3 | 0 | 0 | 1 | 0 | 0 | 0 | 0 | 0 | 0 | 0 | 0 | 5 | S | 0 | 2 | 145718.87 | 2 | 2 | 6 | 2 | 6 | 10 | 2 | 3 | 0 | 0 | 0 | 1 | 0 | 0 | 0 | 0 | 0 | 0 | 0 | 0 | 0 | 0 | 0 | 0 | 0 | 0 | 0 | 0 | 0 | 5 | P | 1 | 2 | 175778.64 | 61500 | 0.12662
Kr | 324.569 | 36 | 2 | 2 | 2 | 6 | 2 | 6 | 10 | 2 | 3 | 0 | 0 | 1 | 0 | 0 | 0 | 0 | 0 | 0 | 0 | 0 | 5 | S | 0 | 2 | 145718.87 | 2 | 2 | 6 | 2 | 6 | 10 | 2 | 3 | 0 | 0 | 0 | 1 | 0 | 0 | 0 | 0 | 0 | 0 | 0 | 0 | 0 | 0 | 0 | 0 | 0 | 0 | 0 | 0 | 0 | 5 | P | 1 | 3 | 176520.02 | 17000 | 0.18182 | 0.015758
Kr | 324.569 | 36 | 2 | 2 | 2 | 6 | 2 | 6 | 10 | 2 | 3 | 0 | 0 | 1 | 0 | 0 | 0 | 0 | 0 | 0 | 0 | 0 | 5 | S | 0 | 2 | 145718.87 | 2 | 2 | 6 | 2 | 6 | 10 | 2 | 3 | 0 | 0 | 0 | 1 | 0 | 0 | 0 | 0 | 0 | 0 | 0 | 0 | 0 | 0 | 0 | 0 | 0 | 0 | 0 | 0 | 0 | 5 | P | 1 | 3 | 176520.02 | 37100 | 0.21509
Kr | 324.569 | 36 | 2 | 2 | 2 | 6 | 2 | 6 | 10 | 2 | 3 | 0 | 0 | 1 | 0 | 0 | 0 | 0 | 0 | 0 | 0 | 0 | 5 | S | 0 | 2 | 145718.87 | 2 | 2 | 6 | 2 | 6 | 10 | 2 | 3 | 0 | 0 | 0 | 1 | 0 | 0 | 0 | 0 | 0 | 0 | 0 | 0 | 0 | 0 | 0 | 0 | 0 | 0 | 0 | 0 | 0 | 5 | P | 1 | 3 | 176520.02 | 42900 | 0.17692
Kr | 324.569 | 36 | 2 | 2 | 2 | 6 | 2 | 6 | 10 | 2 | 3 | 0 | 0 | 1 | 0 | 0 | 0 | 0 | 0 | 0 | 0 | 0 | 5 | S | 0 | 2 | 145718.87 | 2 | 2 | 6 | 2 | 6 | 10 | 2 | 3 | 0 | 0 | 0 | 1 | 0 | 0 | 0 | 0 | 0 | 0 | 0 | 0 | 0 | 0 | 0 | 0 | 0 | 0 | 0 | 0 | 0 | 5 | P | 1 | 3 | 176520.02 | 42600 | 0.18485
Kr | 324.569 | 36 | 2 | 2 | 2 | 6 | 2 | 6 | 10 | 2 | 3 | 0 | 0 | 1 | 0 | 0 | 0 | 0 | 0 | 0 | 0 | 0 | 5 | S | 0 | 2 | 145718.87 | 2 | 2 | 6 | 2 | 6 | 10 | 2 | 3 | 0 | 0 | 0 | 1 | 0 | 0 | 0 | 0 | 0 | 0 | 0 | 0 | 0 | 0 | 0 | 0 | 0 | 0 | 0 | 0 | 0 | 5 | P | 1 | 3 | 176520.02 | 40600 | 0.16056
Kr | 324.569 | 36 | 2 | 2 | 2 | 6 | 2 | 6 | 10 | 2 | 3 | 0 | 0 | 1 | 0 | 0 | 0 | 0 | 0 | 0 | 0 | 0 | 5 | S | 0 | 2 | 145718.87 | 2 | 2 | 6 | 2 | 6 | 10 | 2 | 3 | 0 | 0 | 0 | 1 | 0 | 0 | 0 | 0 | 0 | 0 | 0 | 0 | 0 | 0 | 0 | 0 | 0 | 0 | 0 | 0 | 0 | 5 | P | 1 | 3 | 176520.02 | 49900 | 0.13824
Kr | 324.569 | 36 | 2 | 2 | 2 | 6 | 2 | 6 | 10 | 2 | 3 | 0 | 0 | 1 | 0 | 0 | 0 | 0 | 0 | 0 | 0 | 0 | 5 | S | 0 | 2 | 145718.87 | 2 | 2 | 6 | 2 | 6 | 10 | 2 | 3 | 0 | 0 | 0 | 1 | 0 | 0 | 0 | 0 | 0 | 0 | 0 | 0 | 0 | 0 | 0 | 0 | 0 | 0 | 0 | 0 | 0 | 5 | P | 1 | 3 | 176520.02 | 56900 | 0.15603
Kr | 324.569 | 36 | 2 | 2 | 2 | 6 | 2 | 6 | 10 | 2 | 3 | 0 | 0 | 1 | 0 | 0 | 0 | 0 | 0 | 0 | 0 | 0 | 5 | S | 0 | 2 | 145718.87 | 2 | 2 | 6 | 2 | 6 | 10 | 2 | 3 | 0 | 0 | 0 | 1 | 0 | 0 | 0 | 0 | 0 | 0 | 0 | 0 | 0 | 0 | 0 | 0 | 0 | 0 | 0 | 0 | 0 | 5 | P | 1 | 3 | 176520.02 | 61500 | 0.12662
Kr | 350.742 | 36 | 2 | 2 | 2 | 6 | 2 | 6 | 10 | 2 | 3 | 0 | 0 | 1 | 0 | 0 | 0 | 0 | 0 | 0 | 0 | 0 | 3 | S | 0 | 1 | 151580.19 | 2 | 2 | 6 | 2 | 6 | 10 | 2 | 3 | 0 | 0 | 0 | 1 | 0 | 0 | 0 | 0 | 0 | 0 | 0 | 0 | 0 | 0 | 0 | 0 | 0 | 0 | 0 | 0 | 0 | 3 | P | 1 | 2 | 180082.95 | 17000 | 0.19879 | 0.015758
Kr | 343.946 | 36 | 2 | 2 | 2 | 6 | 2 | 6 | 10 | 2 | 3 | 0 | 0 | 1 | 0 | 0 | 0 | 0 | 0 | 0 | 0 | 0 | 3 | D | 0 | 2 | 163635.84 | 2 | 2 | 6 | 2 | 6 | 10 | 2 | 3 | 0 | 0 | 0 | 1 | 0 | 0 | 0 | 0 | 0 | 0 | 0 | 0 | 0 | 0 | 0 | 0 | 0 | 0 | 0 | 0 | 0 | 3 | F | 1 | 2 | 192701.85 | 17000 | 0.18545 | 0.012727
Kr | 326.481 | 36 | 2 | 2 | 2 | 6 | 2 | 6 | 10 | 2 | 3 | 0 | 0 | 1 | 0 | 0 | 0 | 0 | 0 | 0 | 0 | 0 | 3 | D | 0 | 3 | 165053.45 | 2 | 2 | 6 | 2 | 6 | 10 | 2 | 3 | 0 | 0 | 0 | 1 | 0 | 0 | 0 | 0 | 0 | 0 | 0 | 0 | 0 | 0 | 0 | 0 | 0 | 0 | 0 | 0 | 0 | 3 | F | 1 | 4 | 195674.5 | 17000 | 0.1297 | 0.0090909
Kr | 326.848 | 36 | 2 | 2 | 2 | 6 | 2 | 6 | 10 | 2 | 3 | 0 | 0 | 1 | 0 | 0 | 0 | 0 | 0 | 0 | 0 | 0 | 3 | D | 0 | 1 | 163268.92 | 2 | 2 | 6 | 2 | 6 | 10 | 2 | 3 | 0 | 0 | 0 | 1 | 0 | 0 | 0 | 0 | 0 | 0 | 0 | 0 | 0 | 0 | 0 | 0 | 0 | 0 | 0 | 0 | 0 | 3 | D | 1 | 2 | 193855.36 | 17000 | 0.15818
Kr | 302.445 | 36 | 2 | 2 | 2 | 6 | 2 | 6 | 10 | 2 | 3 | 0 | 0 | 1 | 0 | 0 | 0 | 0 | 0 | 0 | 0 | 0 | 3 | D | 0 | 3 | 165053.45 | 2 | 2 | 6 | 2 | 6 | 10 | 2 | 3 | 0 | 0 | 0 | 1 | 0 | 0 | 0 | 0 | 0 | 0 | 0 | 0 | 0 | 0 | 0 | 0 | 0 | 0 | 0 | 0 | 0 | 3 | P | 1 | 2 | 198107.78 | 17000 | 0.1697 | 0.0066667
Kr | 337.496 | 36 | 2 | 2 | 2 | 6 | 2 | 6 | 10 | 2 | 3 | 0 | 0 | 1 | 0 | 0 | 0 | 0 | 0 | 0 | 0 | 0 | 3 | P | 0 | 2 | 180247.09 | 2 | 2 | 6 | 2 | 6 | 10 | 2 | 3 | 0 | 0 | 0 | 1 | 0 | 0 | 0 | 0 | 0 | 0 | 0 | 0 | 0 | 0 | 0 | 0 | 0 | 0 | 0 | 0 | 0 | 3 | D | 1 | 3 | 209868.53 | 17000 | 0.29091 | 0.0078788
Kr | 304.693 | 36 | 2 | 2 | 2 | 6 | 2 | 6 | 10 | 2 | 3 | 0 | 0 | 1 | 0 | 0 | 0 | 0 | 0 | 0 | 0 | 0 | 3 | P | 0 | 2 | 180247.09 | 2 | 2 | 6 | 2 | 6 | 10 | 2 | 3 | 0 | 0 | 0 | 1 | 0 | 0 | 0 | 0 | 0 | 0 | 0 | 0 | 0 | 0 | 0 | 0 | 0 | 0 | 0 | 0 | 0 | 3 | P | 1 | 2 | 213057.53 | 17000 | 0.23939
Kr | 302.23 | 36 | 2 | 2 | 2 | 6 | 2 | 6 | 10 | 2 | 3 | 1 | 0 | 0 | 0 | 0 | 0 | 0 | 0 | 0 | 0 | 0 | 3 | P | 0 | 2 | 176790.75 | 2 | 2 | 6 | 2 | 6 | 10 | 2 | 3 | 0 | 0 | 0 | 1 | 0 | 0 | 0 | 0 | 0 | 0 | 0 | 0 | 0 | 0 | 0 | 0 | 0 | 0 | 0 | 0 | 0 | 3 | D | 1 | 3 | 209868.53 | 17000 | 0.27576
Sr | 407.77 | 38 | 1 | 2 | 2 | 6 | 2 | 6 | 10 | 2 | 6 | 0 | 0 | 1 | 0 | 0 | 0 | 0 | 0 | 0 | 0 | 0 | 2 | S | 1 | 0.5 | 0 | 2 | 2 | 6 | 2 | 6 | 10 | 2 | 6 | 0 | 0 | 0 | 1 | 0 | 0 | 0 | 0 | 0 | 0 | 0 | 0 | 0 | 0 | 0 | 0 | 0 | 0 | 0 | 0 | 0 | 2 | P | 0 | 1.5 | 24516.65 | 14200 |  | -0.09
Sr | 407.77 | 38 | 1 | 2 | 2 | 6 | 2 | 6 | 10 | 2 | 6 | 0 | 0 | 1 | 0 | 0 | 0 | 0 | 0 | 0 | 0 | 0 | 2 | S | 1 | 0.5 | 0 | 2 | 2 | 6 | 2 | 6 | 10 | 2 | 6 | 0 | 0 | 0 | 1 | 0 | 0 | 0 | 0 | 0 | 0 | 0 | 0 | 0 | 0 | 0 | 0 | 0 | 0 | 0 | 0 | 0 | 2 | P | 0 | 1.5 | 24516.65 | 31700 | 0.22
Sr | 421.55 | 38 | 1 | 2 | 2 | 6 | 2 | 6 | 10 | 2 | 6 | 0 | 0 | 1 | 0 | 0 | 0 | 0 | 0 | 0 | 0 | 0 | 2 | S | 1 | 0.5 | 0 | 2 | 2 | 6 | 2 | 6 | 10 | 2 | 6 | 0 | 0 | 0 | 1 | 0 | 0 | 0 | 0 | 0 | 0 | 0 | 0 | 0 | 0 | 0 | 0 | 0 | 0 | 0 | 0 | 0 | 2 | P | 0 | 0.5 | 23715.19 | 14200 |  | -0.09
Sr | 421.55 | 38 | 1 | 2 | 2 | 6 | 2 | 6 | 10 | 2 | 6 | 0 | 0 | 1 | 0 | 0 | 0 | 0 | 0 | 0 | 0 | 0 | 2 | S | 1 | 0.5 | 0 | 2 | 2 | 6 | 2 | 6 | 10 | 2 | 6 | 0 | 0 | 0 | 1 | 0 | 0 | 0 | 0 | 0 | 0 | 0 | 0 | 0 | 0 | 0 | 0 | 0 | 0 | 0 | 0 | 0 | 2 | P | 0 | 0.5 | 23715.19 | 31700 | 0.24
Sr | 338.07 | 38 | 1 | 2 | 2 | 6 | 2 | 6 | 10 | 2 | 6 | 0 | 0 | 0 | 1 | 0 | 0 | 0 | 0 | 0 | 0 | 0 | 2 | P | 0 | 0.5 | 23715.19 | 2 | 2 | 6 | 2 | 6 | 10 | 2 | 6 | 0 | 0 | 0 | 0 | 1 | 0 | 0 | 0 | 0 | 0 | 0 | 0 | 0 | 0 | 0 | 0 | 0 | 0 | 0 | 0 | 0 | 2 | D | 1 | 1.5 | 53286.31 | 14200 |  | 0.24
Sr | 338.07 | 38 | 1 | 2 | 2 | 6 | 2 | 6 | 10 | 2 | 6 | 0 | 0 | 0 | 1 | 0 | 0 | 0 | 0 | 0 | 0 | 0 | 2 | P | 0 | 0.5 | 23715.19 | 2 | 2 | 6 | 2 | 6 | 10 | 2 | 6 | 0 | 0 | 0 | 0 | 1 | 0 | 0 | 0 | 0 | 0 | 0 | 0 | 0 | 0 | 0 | 0 | 0 | 0 | 0 | 0 | 0 | 2 | D | 1 | 1.5 | 53286.31 | 31700 |  | 0.27
Sr | 346.45 | 38 | 1 | 2 | 2 | 6 | 2 | 6 | 10 | 2 | 6 | 0 | 0 | 0 | 1 | 0 | 0 | 0 | 0 | 0 | 0 | 0 | 2 | P | 0 | 1.5 | 24516.65 | 2 | 2 | 6 | 2 | 6 | 10 | 2 | 6 | 0 | 0 | 0 | 0 | 1 | 0 | 0 | 0 | 0 | 0 | 0 | 0 | 0 | 0 | 0 | 0 | 0 | 0 | 0 | 0 | 0 | 2 | D | 1 | 2.5 | 53372.97 | 14200 |  | 0.29
Sr | 346.45 | 38 | 1 | 2 | 2 | 6 | 2 | 6 | 10 | 2 | 6 | 0 | 0 | 0 | 1 | 0 | 0 | 0 | 0 | 0 | 0 | 0 | 2 | P | 0 | 1.5 | 24516.65 | 2 | 2 | 6 | 2 | 6 | 10 | 2 | 6 | 0 | 0 | 0 | 0 | 1 | 0 | 0 | 0 | 0 | 0 | 0 | 0 | 0 | 0 | 0 | 0 | 0 | 0 | 0 | 0 | 0 | 2 | D | 1 | 2.5 | 53372.97 | 31700 |  | 0.27
Sr | 416.18 | 38 | 1 | 2 | 2 | 6 | 2 | 6 | 10 | 2 | 6 | 0 | 0 | 0 | 1 | 0 | 0 | 0 | 0 | 0 | 0 | 0 | 2 | P | 0 | 0.5 | 23715.19 | 2 | 2 | 6 | 2 | 6 | 10 | 2 | 6 | 0 | 0 | 0 | 0 | 0 | 0 | 0 | 1 | 0 | 0 | 0 | 0 | 0 | 0 | 0 | 0 | 0 | 0 | 0 | 0 | 0 | 2 | S | 1 | 0.5 | 47736.53 | 14200 |  | 0.09
Sr | 416.18 | 38 | 1 | 2 | 2 | 6 | 2 | 6 | 10 | 2 | 6 | 0 | 0 | 0 | 1 | 0 | 0 | 0 | 0 | 0 | 0 | 0 | 2 | P | 0 | 0.5 | 23715.19 | 2 | 2 | 6 | 2 | 6 | 10 | 2 | 6 | 0 | 0 | 0 | 0 | 0 | 0 | 0 | 1 | 0 | 0 | 0 | 0 | 0 | 0 | 0 | 0 | 0 | 0 | 0 | 0 | 0 | 2 | S | 1 | 0.5 | 47736.53 | 31700 |  | 0.18
Sr | 430.55 | 38 | 1 | 2 | 2 | 6 | 2 | 6 | 10 | 2 | 6 | 0 | 0 | 0 | 1 | 0 | 0 | 0 | 0 | 0 | 0 | 0 | 2 | P | 0 | 1.5 | 24516.65 | 2 | 2 | 6 | 2 | 6 | 10 | 2 | 6 | 0 | 0 | 0 | 0 | 0 | 0 | 0 | 1 | 0 | 0 | 0 | 0 | 0 | 0 | 0 | 0 | 0 | 0 | 0 | 0 | 0 | 2 | S | 1 | 0.5 | 47736.53 | 14200 |  | 0.19
Cd | 226.5 | 48 | 1 | 2 | 2 | 6 | 2 | 6 | 10 | 2 | 6 | 10 | 0 | 1 | 0 | 0 | 0 | 0 | 0 | 0 | 0 | 0 | 2 | S | 1 | 0.5 | 0 | 2 | 2 | 6 | 2 | 6 | 10 | 2 | 6 | 10 | 0 | 0 | 1 | 0 | 0 | 0 | 0 | 0 | 0 | 0 | 0 | 0 | 0 | 0 | 0 | 0 | 0 | 0 | 0 | 0 | 2 | P | 0 | 0.5 | 44136.08 | 11100 | 1.93
Cd | 325.03 | 48 | 1 | 2 | 2 | 6 | 2 | 6 | 10 | 2 | 6 | 10 | 0 | 1 | 0 | 0 | 0 | 0 | 0 | 0 | 0 | 0 | 2 | P | 0 | 0.5 | 44136.08 | 2 | 2 | 6 | 2 | 6 | 10 | 2 | 6 | 10 | 0 | 1 | 0 | 0 | 0 | 0 | 0 | 0 | 0 | 0 | 0 | 0 | 0 | 0 | 0 | 0 | 0 | 0 | 0 | 0 | 2 | D | 1 | 1.5 | 74893.66 | 11100 | 0.53
Cd | 257.29 | 48 | 1 | 2 | 2 | 6 | 2 | 6 | 10 | 2 | 6 | 10 | 0 | 0 | 1 | 0 | 0 | 0 | 0 | 0 | 0 | 0 | 2 | P | 0 | 0.5 | 44136.08 | 2 | 2 | 6 | 2 | 6 | 10 | 2 | 6 | 10 | 0 | 0 | 0 | 0 | 0 | 0 | 1 | 0 | 0 | 0 | 0 | 0 | 0 | 0 | 0 | 0 | 0 | 0 | 0 | 0 | 2 | S | 1 | 0.5 | 82990.66 | 11100 | 0.48
Cd | 231.28 | 48 | 1 | 2 | 2 | 6 | 2 | 6 | 10 | 2 | 6 | 10 | 0 | 0 | 1 | 0 | 0 | 0 | 0 | 0 | 0 | 0 | 2 | P | 0 | 1.5 | 46618.55 | 2 | 2 | 6 | 2 | 6 | 10 | 2 | 6 | 10 | 0 | 0 | 0 | 1 | 0 | 0 | 0 | 0 | 0 | 0 | 0 | 0 | 0 | 0 | 0 | 0 | 0 | 0 | 0 | 0 | 2 | D | 1 | 2.5 | 89843.78 | 11100 | 0.53
Cd | 232.11 | 48 | 1 | 2 | 2 | 6 | 2 | 6 | 10 | 2 | 6 | 10 | 0 | 0 | 1 | 0 | 0 | 0 | 0 | 0 | 0 | 0 | 2 | P | 0 | 1.5 | 46618.55 | 2 | 2 | 6 | 2 | 6 | 10 | 2 | 6 | 10 | 0 | 0 | 0 | 1 | 0 | 0 | 0 | 0 | 0 | 0 | 0 | 0 | 0 | 0 | 0 | 0 | 0 | 0 | 0 | 0 | 2 | D | 1 | 1.5 | 89689.25 | 11100 | 0.5
Cd | 219.46 | 48 | 1 | 2 | 2 | 6 | 2 | 6 | 10 | 2 | 6 | 10 | 0 | 0 | 1 | 0 | 0 | 0 | 0 | 0 | 0 | 0 | 2 | P | 0 | 0.5 | 44136.08 | 2 | 2 | 6 | 2 | 6 | 10 | 2 | 6 | 10 | 0 | 0 | 0 | 1 | 0 | 0 | 0 | 0 | 0 | 0 | 0 | 0 | 0 | 0 | 0 | 0 | 0 | 0 | 0 | 0 | 2 | D | 1 | 1.5 | 89689.25 | 11100 | 0.88
Cd | 537.81 | 48 | 1 | 2 | 2 | 6 | 2 | 6 | 10 | 2 | 6 | 10 | 0 | 0 | 0 | 1 | 0 | 0 | 0 | 0 | 0 | 0 | 2 | D | 1 | 2.5 | 89843.78 | 2 | 2 | 6 | 2 | 6 | 10 | 2 | 6 | 10 | 1 | 0 | 0 | 0 | 0 | 0 | 0 | 0 | 0 | 0 | 0 | 0 | 0 | 0 | 0 | 0 | 0 | 0 | 0 | 0 | 2 | F | 0 | 3.5 | 108432.43 | 11100 | 5.77
Cd | 533.75 | 48 | 1 | 2 | 2 | 6 | 2 | 6 | 10 | 2 | 6 | 10 | 0 | 0 | 0 | 1 | 0 | 0 | 0 | 0 | 0 | 0 | 2 | D | 1 | 1.5 | 89689.25 | 2 | 2 | 6 | 2 | 6 | 10 | 2 | 6 | 10 | 1 | 0 | 0 | 0 | 0 | 0 | 0 | 0 | 0 | 0 | 0 | 0 | 0 | 0 | 0 | 0 | 0 | 0 | 0 | 0 | 2 | F | 0 | 2.5 | 108419.47 | 11100 | 4.4
Cd | 214.441 | 48 | 1 | 2 | 2 | 6 | 2 | 6 | 10 | 2 | 6 | 10 | 0 | 1 | 0 | 0 | 0 | 0 | 0 | 0 | 0 | 0 | 2 | S | 1 | 0.5 | 0 | 2 | 2 | 6 | 2 | 6 | 10 | 2 | 6 | 10 | 0 | 0 | 1 | 0 | 0 | 0 | 0 | 0 | 0 | 0 | 0 | 0 | 0 | 0 | 0 | 0 | 0 | 0 | 0 | 0 | 2 | P | 0 | 1.5 | 46618.55 | 23000 | 0.045528
Cd | 214.441 | 48 | 1 | 2 | 2 | 6 | 2 | 6 | 10 | 2 | 6 | 10 | 0 | 1 | 0 | 0 | 0 | 0 | 0 | 0 | 0 | 0 | 2 | S | 1 | 0.5 | 0 | 2 | 2 | 6 | 2 | 6 | 10 | 2 | 6 | 10 | 0 | 0 | 1 | 0 | 0 | 0 | 0 | 0 | 0 | 0 | 0 | 0 | 0 | 0 | 0 | 0 | 0 | 0 | 0 | 0 | 2 | P | 0 | 1.5 | 46618.55 | 30000 | 0.042
Cd | 226.502 | 48 | 1 | 2 | 2 | 6 | 2 | 6 | 10 | 2 | 6 | 10 | 0 | 1 | 0 | 0 | 0 | 0 | 0 | 0 | 0 | 0 | 2 | S | 1 | 0.5 | 0 | 2 | 2 | 6 | 2 | 6 | 10 | 2 | 6 | 10 | 0 | 0 | 1 | 0 | 0 | 0 | 0 | 0 | 0 | 0 | 0 | 0 | 0 | 0 | 0 | 0 | 0 | 0 | 0 | 0 | 2 | P | 0 | 0.5 | 44136.08 | 23000 | 0.034146
Cd | 226.502 | 48 | 1 | 2 | 2 | 6 | 2 | 6 | 10 | 2 | 6 | 10 | 0 | 1 | 0 | 0 | 0 | 0 | 0 | 0 | 0 | 0 | 2 | S | 1 | 0.5 | 0 | 2 | 2 | 6 | 2 | 6 | 10 | 2 | 6 | 10 | 0 | 0 | 1 | 0 | 0 | 0 | 0 | 0 | 0 | 0 | 0 | 0 | 0 | 0 | 0 | 0 | 0 | 0 | 0 | 0 | 2 | P | 0 | 0.5 | 44136.08 | 30000 | 0.04
Cd | 441.563 | 48 | 1 | 2 | 2 | 6 | 2 | 6 | 10 | 2 | 6 | 10 | 0 | 0 | 1 | 0 | 0 | 0 | 0 | 0 | 0 | 0 | 2 | P | 0 | 1.5 | 46618.55 | 2 | 2 | 6 | 2 | 6 | 10 | 2 | 6 | 10 | 0 | 1 | 0 | 0 | 0 | 0 | 0 | 0 | 0 | 0 | 0 | 0 | 0 | 0 | 0 | 0 | 0 | 0 | 0 | 0 | 2 | D | 1 | 2.5 | 69258.91 | 23000 | 0.19187
Cd | 441.563 | 48 | 1 | 2 | 2 | 6 | 2 | 6 | 10 | 2 | 6 | 10 | 0 | 0 | 1 | 0 | 0 | 0 | 0 | 0 | 0 | 0 | 2 | P | 0 | 1.5 | 46618.55 | 2 | 2 | 6 | 2 | 6 | 10 | 2 | 6 | 10 | 0 | 1 | 0 | 0 | 0 | 0 | 0 | 0 | 0 | 0 | 0 | 0 | 0 | 0 | 0 | 0 | 0 | 0 | 0 | 0 | 2 | D | 1 | 2.5 | 69258.91 | 30000 | 0.138
Cd | 232.107 | 48 | 1 | 2 | 2 | 6 | 2 | 6 | 10 | 2 | 6 | 10 | 0 | 0 | 1 | 0 | 0 | 0 | 0 | 0 | 0 | 0 | 2 | P | 0 | 1.5 | 46648.55 | 2 | 2 | 6 | 2 | 6 | 10 | 2 | 6 | 10 | 0 | 0 | 0 | 1 | 0 | 0 | 0 | 0 | 0 | 0 | 0 | 0 | 0 | 0 | 0 | 0 | 0 | 0 | 0 | 0 | 2 | D | 1 | 1.5 | 89689.25 | 23000 | 0.091057
Cd | 219.456 | 48 | 1 | 2 | 2 | 6 | 2 | 6 | 10 | 2 | 6 | 10 | 0 | 0 | 1 | 0 | 0 | 0 | 0 | 0 | 0 | 0 | 2 | P | 0 | 0.5 | 44136.08 | 2 | 2 | 6 | 2 | 6 | 10 | 2 | 6 | 10 | 0 | 0 | 0 | 1 | 0 | 0 | 0 | 0 | 0 | 0 | 0 | 0 | 0 | 0 | 0 | 0 | 0 | 0 | 0 | 0 | 2 | D | 1 | 1.5 | 89689.25 | 23000 | 0.091057
Cd | 274.854 | 48 | 1 | 2 | 2 | 6 | 2 | 6 | 10 | 2 | 6 | 10 | 0 | 0 | 1 | 0 | 0 | 0 | 0 | 0 | 0 | 0 | 2 | P | 0 | 1.5 | 46648.55 | 2 | 2 | 6 | 2 | 6 | 10 | 2 | 6 | 10 | 0 | 0 | 0 | 0 | 0 | 0 | 1 | 0 | 0 | 0 | 0 | 0 | 0 | 0 | 0 | 0 | 0 | 0 | 0 | 0 | 2 | S | 1 | 0.5 | 82990.66 | 23000 | 0.089431
In | 401.5 | 49 | 1 | 2 | 2 | 6 | 2 | 6 | 10 | 2 | 6 | 10 | 0 | 1 | 0 | 1 | 0 | 0 | 0 | 0 | 0 | 0 | 3 | D | 1 | 1 | 102088.72 | 2 | 2 | 6 | 2 | 6 | 10 | 2 | 6 | 10 | 0 | 1 | 0 | 0 | 0 | 0 | 0 | 0 | 0 | 0 | 0 | 0 | 1 | 0 | 0 | 0 | 0 | 0 | 0 | 0 | 3 | P | 0 | 1 | 126994.89 | 5000 | 6.6 |  | C+
In | 555.71 | 49 | 1 | 2 | 2 | 6 | 2 | 6 | 10 | 2 | 6 | 10 | 0 | 1 | 0 | 0 | 0 | 0 | 0 | 0 | 0 | 1 | 1 | P | 0 | 1 | 126994.89 | 2 | 2 | 6 | 2 | 6 | 10 | 2 | 6 | 10 | 0 | 1 | 0 | 0 | 0 | 0 | 0 | 0 | 0 | 0 | 0 | 0 | 0 | 0 | 0 | 0 | 0 | 0 | 0 | 1 | 1 | S | 1 | 1 | 144989.99 | 5000 | 62.8 |  | C
Sn | 684.405 | 50 | 1 | 2 | 2 | 6 | 2 | 6 | 10 | 2 | 6 | 10 | 0 | 2 | 0 | 0 | 0 | 1 | 0 | 0 | 0 | 0 | 2 | S | 1 | 0.5 | 56886.363 | 2 | 2 | 6 | 2 | 6 | 10 | 2 | 6 | 10 | 0 | 2 | 0 | 0 | 0 | 0 | 0 | 1 | 0 | 0 | 0 | 0 | 0 | 0 | 0 | 0 | 0 | 0 | 0 | 0 | 2 | P | 0 | 0.5 | 71493.273 | 16000 | 3.3 | -0.9
Sn | 684.405 | 50 | 1 | 2 | 2 | 6 | 2 | 6 | 10 | 2 | 6 | 10 | 0 | 2 | 0 | 0 | 0 | 1 | 0 | 0 | 0 | 0 | 2 | S | 1 | 0.5 | 56886.363 | 2 | 2 | 6 | 2 | 6 | 10 | 2 | 6 | 10 | 0 | 2 | 0 | 0 | 0 | 0 | 0 | 1 | 0 | 0 | 0 | 0 | 0 | 0 | 0 | 0 | 0 | 0 | 0 | 0 | 2 | P | 0 | 0.5 | 71493.273 | 20000 | 2.34 | -0.75
Sn | 645.35 | 50 | 1 | 2 | 2 | 6 | 2 | 6 | 10 | 2 | 6 | 10 | 0 | 2 | 0 | 0 | 0 | 1 | 0 | 0 | 0 | 0 | 2 | S | 1 | 0.5 | 56886.363 | 2 | 2 | 6 | 2 | 6 | 10 | 2 | 6 | 10 | 0 | 2 | 0 | 0 | 0 | 0 | 0 | 1 | 0 | 0 | 0 | 0 | 0 | 0 | 0 | 0 | 0 | 0 | 0 | 0 | 2 | P | 0 | 1.5 | 72377.4484 | 10000 | 2.8
Sn | 645.35 | 50 | 1 | 2 | 2 | 6 | 2 | 6 | 10 | 2 | 6 | 10 | 0 | 2 | 0 | 0 | 0 | 1 | 0 | 0 | 0 | 0 | 2 | S | 1 | 0.5 | 56886.363 | 2 | 2 | 6 | 2 | 6 | 10 | 2 | 6 | 10 | 0 | 2 | 0 | 0 | 0 | 0 | 0 | 1 | 0 | 0 | 0 | 0 | 0 | 0 | 0 | 0 | 0 | 0 | 0 | 0 | 2 | P | 0 | 1.5 | 72377.4484 | 33000 | 0.51667 | -0.13542
Sn | 684.405 | 50 | 1 | 2 | 2 | 6 | 2 | 6 | 10 | 2 | 6 | 10 | 0 | 2 | 0 | 0 | 0 | 1 | 0 | 0 | 0 | 0 | 2 | S | 1 | 0.5 | 56886.363 | 2 | 2 | 6 | 2 | 6 | 10 | 2 | 6 | 10 | 0 | 2 | 0 | 0 | 0 | 0 | 0 | 1 | 0 | 0 | 0 | 0 | 0 | 0 | 0 | 0 | 0 | 0 | 0 | 0 | 2 | P | 0 | 0.5 | 71493.273 | 10000 | 4
Sn | 684.405 | 50 | 1 | 2 | 2 | 6 | 2 | 6 | 10 | 2 | 6 | 10 | 0 | 2 | 0 | 0 | 0 | 1 | 0 | 0 | 0 | 0 | 2 | S | 1 | 0.5 | 56886.363 | 2 | 2 | 6 | 2 | 6 | 10 | 2 | 6 | 10 | 0 | 2 | 0 | 0 | 0 | 0 | 0 | 1 | 0 | 0 | 0 | 0 | 0 | 0 | 0 | 0 | 0 | 0 | 0 | 0 | 2 | P | 0 | 0.5 | 71493.273 | 33000 | 0.67917 | -0.1875
Sn | 335.197 | 50 | 1 | 2 | 2 | 6 | 2 | 6 | 10 | 2 | 6 | 10 | 0 | 1 | 2 | 0 | 0 | 0 | 0 | 0 | 0 | 0 | 2 | D | 1 | 2.5 | 59463.481 | 2 | 2 | 6 | 2 | 6 | 10 | 2 | 6 | 10 | 1 | 2 | 0 | 0 | 0 | 0 | 0 | 0 | 0 | 0 | 0 | 0 | 0 | 0 | 0 | 0 | 0 | 0 | 0 | 0 | 2 | F | 0 | 3.5 | 89288.255 | 33000 | 0.26042 | 0.052083
Sn | 328.321 | 50 | 1 | 2 | 2 | 6 | 2 | 6 | 10 | 2 | 6 | 10 | 0 | 1 | 2 | 0 | 0 | 0 | 0 | 0 | 0 | 0 | 2 | D | 1 | 1.5 | 58844.181 | 2 | 2 | 6 | 2 | 6 | 10 | 2 | 6 | 10 | 1 | 2 | 0 | 0 | 0 | 0 | 0 | 0 | 0 | 0 | 0 | 0 | 0 | 0 | 0 | 0 | 0 | 0 | 0 | 0 | 2 | F | 0 | 2.5 | 89294.055 | 33000 | 0.22292 | 0.052083
Sn | 579.918 | 50 | 1 | 2 | 2 | 6 | 2 | 6 | 10 | 2 | 6 | 10 | 0 | 2 | 0 | 1 | 0 | 0 | 0 | 0 | 0 | 0 | 2 | D | 1 | 2.5 | 72048.26 | 2 | 2 | 6 | 2 | 6 | 10 | 2 | 6 | 10 | 1 | 2 | 0 | 0 | 0 | 0 | 0 | 0 | 0 | 0 | 0 | 0 | 0 | 0 | 0 | 0 | 0 | 0 | 0 | 0 | 2 | F | 0 | 3.5 | 89288.255 | 10000 | 3.4
Sn | 579.918 | 50 | 1 | 2 | 2 | 6 | 2 | 6 | 10 | 2 | 6 | 10 | 0 | 2 | 0 | 1 | 0 | 0 | 0 | 0 | 0 | 0 | 2 | D | 1 | 2.5 | 72048.26 | 2 | 2 | 6 | 2 | 6 | 10 | 2 | 6 | 10 | 1 | 2 | 0 | 0 | 0 | 0 | 0 | 0 | 0 | 0 | 0 | 0 | 0 | 0 | 0 | 0 | 0 | 0 | 0 | 0 | 2 | F | 0 | 3.5 | 89288.255 | 33000 | 0.68333 | 0.16667
Sn | 558.892 | 50 | 1 | 2 | 2 | 6 | 2 | 6 | 10 | 2 | 6 | 10 | 0 | 2 | 0 | 1 | 0 | 0 | 0 | 0 | 0 | 0 | 2 | D | 1 | 1.5 | 71406.142 | 2 | 2 | 6 | 2 | 6 | 10 | 2 | 6 | 10 | 1 | 2 | 0 | 0 | 0 | 0 | 0 | 0 | 0 | 0 | 0 | 0 | 0 | 0 | 0 | 0 | 0 | 0 | 0 | 0 | 2 | F | 0 | 2.5 | 89294.055 | 10000 | 3.8
Sn | 558.892 | 50 | 1 | 2 | 2 | 6 | 2 | 6 | 10 | 2 | 6 | 10 | 0 | 2 | 0 | 1 | 0 | 0 | 0 | 0 | 0 | 0 | 2 | D | 1 | 1.5 | 71406.142 | 2 | 2 | 6 | 2 | 6 | 10 | 2 | 6 | 10 | 1 | 2 | 0 | 0 | 0 | 0 | 0 | 0 | 0 | 0 | 0 | 0 | 0 | 0 | 0 | 0 | 0 | 0 | 0 | 0 | 2 | F | 0 | 2.5 | 89294.055 | 33000 | 0.80208 | 0.10417
Sn | 579.72 | 50 | 1 | 2 | 2 | 6 | 2 | 6 | 10 | 2 | 6 | 10 | 0 | 2 | 0 | 1 | 0 | 0 | 0 | 0 | 0 | 0 | 2 | D | 1 | 2.5 | 72048.26 | 2 | 2 | 6 | 2 | 6 | 10 | 2 | 6 | 10 | 1 | 2 | 0 | 0 | 0 | 0 | 0 | 0 | 0 | 0 | 0 | 0 | 0 | 0 | 0 | 0 | 0 | 0 | 0 | 0 | 2 | F | 0 | 2.5 | 89294.055 | 10000 | 3.6
Sn | 487.722 | 50 | 1 | 2 | 2 | 6 | 2 | 6 | 10 | 2 | 6 | 10 | 0 | 2 | 0 | 1 | 0 | 0 | 0 | 0 | 0 | 0 | 2 | D | 1 | 1.5 | 71406.142 | 2 | 2 | 6 | 2 | 6 | 10 | 2 | 6 | 10 | 0 | 2 | 0 | 0 | 0 | 0 | 0 | 0 | 0 | 0 | 0 | 0 | 1 | 0 | 0 | 0 | 0 | 0 | 0 | 0 | 2 | P | 0 | 0.5 | 91903.945 | 10000 | 4.4
Sn | 494.431 | 50 | 1 | 2 | 2 | 6 | 2 | 6 | 10 | 2 | 6 | 10 | 0 | 2 | 0 | 1 | 0 | 0 | 0 | 0 | 0 | 0 | 2 | D | 1 | 2.5 | 72048.26 | 2 | 2 | 6 | 2 | 6 | 10 | 2 | 6 | 10 | 0 | 2 | 0 | 0 | 0 | 0 | 0 | 0 | 0 | 0 | 0 | 0 | 1 | 0 | 0 | 0 | 0 | 0 | 0 | 0 | 2 | P | 0 | 1.5 | 92268.106 | 10000 | 4
Sn | 353.757 | 50 | 1 | 2 | 2 | 6 | 2 | 6 | 10 | 2 | 6 | 10 | 0 | 2 | 0 | 1 | 0 | 0 | 0 | 0 | 0 | 0 | 2 | D | 1 | 1.5 | 71406.142 | 2 | 2 | 6 | 2 | 6 | 10 | 2 | 6 | 10 | 0 | 2 | 0 | 0 | 1 | 0 | 0 | 0 | 0 | 0 | 0 | 0 | 0 | 0 | 0 | 0 | 0 | 0 | 0 | 0 | 2 | F | 0 | 2.5 | 99666.327 | 10000 | 3.6
Sn | 362.054 | 50 | 1 | 2 | 2 | 6 | 2 | 6 | 10 | 2 | 6 | 10 | 0 | 2 | 0 | 1 | 0 | 0 | 0 | 0 | 0 | 0 | 2 | D | 1 | 2.5 | 72048.26 | 2 | 2 | 6 | 2 | 6 | 10 | 2 | 6 | 10 | 0 | 2 | 0 | 0 | 1 | 0 | 0 | 0 | 0 | 0 | 0 | 0 | 0 | 0 | 0 | 0 | 0 | 0 | 0 | 0 | 2 | F | 0 | 3.5 | 99660.978 | 10000 | 3.8
Sn | 676.145 | 50 | 1 | 2 | 2 | 6 | 2 | 6 | 10 | 2 | 6 | 10 | 0 | 2 | 0 | 0 | 0 | 0 | 1 | 0 | 0 | 0 | 2 | P | 0 | 0.5 | 71493.273 | 2 | 2 | 6 | 2 | 6 | 10 | 2 | 6 | 10 | 0 | 2 | 0 | 0 | 0 | 0 | 0 | 0 | 0 | 0 | 0 | 1 | 0 | 0 | 0 | 0 | 0 | 0 | 0 | 0 | 2 | S | 1 | 0.5 | 86280.318 | 10000 | 5
Sn | 533.236 | 50 | 1 | 2 | 2 | 6 | 2 | 6 | 10 | 2 | 6 | 10 | 0 | 2 | 0 | 0 | 0 | 0 | 1 | 0 | 0 | 0 | 2 | P | 0 | 0.5 | 71493.273 | 2 | 2 | 6 | 2 | 6 | 10 | 2 | 6 | 10 | 0 | 2 | 0 | 0 | 0 | 0 | 0 | 0 | 1 | 0 | 0 | 0 | 0 | 0 | 0 | 0 | 0 | 0 | 0 | 0 | 2 | D | 1 | 1.5 | 90241.554 | 10000 | 6
Sn | 559.62 | 50 | 1 | 2 | 2 | 6 | 2 | 6 | 10 | 2 | 6 | 10 | 0 | 2 | 0 | 0 | 0 | 0 | 1 | 0 | 0 | 0 | 2 | P | 0 | 1.5 | 72377.4484 | 2 | 2 | 6 | 2 | 6 | 10 | 2 | 6 | 10 | 0 | 2 | 0 | 0 | 0 | 0 | 0 | 0 | 1 | 0 | 0 | 0 | 0 | 0 | 0 | 0 | 0 | 0 | 0 | 0 | 2 | D | 1 | 1.5 | 90241.554 | 10000 | 4.6
Sn | 556.195 | 50 | 1 | 2 | 2 | 6 | 2 | 6 | 10 | 2 | 6 | 10 | 0 | 2 | 0 | 0 | 0 | 0 | 1 | 0 | 0 | 0 | 2 | P | 0 | 1.5 | 72377.4484 | 2 | 2 | 6 | 2 | 6 | 10 | 2 | 6 | 10 | 0 | 2 | 0 | 0 | 0 | 0 | 0 | 0 | 1 | 0 | 0 | 0 | 0 | 0 | 0 | 0 | 0 | 0 | 0 | 0 | 2 | D | 1 | 2.5 | 90351.894 | 10000 | 5.2
Sn | 371.523 | 50 | 1 | 2 | 2 | 6 | 2 | 6 | 10 | 2 | 6 | 10 | 0 | 2 | 0 | 0 | 0 | 0 | 1 | 0 | 0 | 0 | 2 | P | 0 | 0.5 | 71493.273 | 2 | 2 | 6 | 2 | 6 | 10 | 2 | 6 | 10 | 0 | 2 | 0 | 0 | 0 | 0 | 0 | 0 | 0 | 0 | 0 | 0 | 0 | 0 | 1 | 0 | 0 | 0 | 0 | 0 | 2 | S | 1 | 0.5 | 98402.412 | 10000 | 3.6
Sn | 384.144 | 50 | 1 | 2 | 2 | 6 | 2 | 6 | 10 | 2 | 6 | 10 | 0 | 2 | 0 | 0 | 0 | 0 | 1 | 0 | 0 | 0 | 2 | P | 0 | 1.5 | 72377.4484 | 2 | 2 | 6 | 2 | 6 | 10 | 2 | 6 | 10 | 0 | 2 | 0 | 0 | 0 | 0 | 0 | 0 | 0 | 0 | 0 | 0 | 0 | 0 | 1 | 0 | 0 | 0 | 0 | 0 | 2 | S | 1 | 0.5 | 98402.412 | 10000 | 3.4
Sn | 347.246 | 50 | 1 | 2 | 2 | 6 | 2 | 6 | 10 | 2 | 6 | 10 | 0 | 2 | 0 | 0 | 0 | 0 | 1 | 0 | 0 | 0 | 2 | P | 0 | 0.5 | 71493.273 | 2 | 2 | 6 | 2 | 6 | 10 | 2 | 6 | 10 | 0 | 2 | 0 | 0 | 0 | 0 | 0 | 0 | 0 | 0 | 0 | 0 | 0 | 1 | 0 | 0 | 0 | 0 | 0 | 0 | 2 | D | 1 | 1.5 | 100284.111 | 10000 | 4.2
Sn | 358.239 | 50 | 1 | 2 | 2 | 6 | 2 | 6 | 10 | 2 | 6 | 10 | 0 | 2 | 0 | 0 | 0 | 0 | 1 | 0 | 0 | 0 | 2 | P | 0 | 1.5 | 72377.4484 | 2 | 2 | 6 | 2 | 6 | 10 | 2 | 6 | 10 | 0 | 2 | 0 | 0 | 0 | 0 | 0 | 0 | 0 | 0 | 0 | 0 | 0 | 1 | 0 | 0 | 0 | 0 | 0 | 0 | 2 | D | 1 | 1.5 | 100284.111 | 10000 | 3.6
Sn | 357.545 | 50 | 1 | 2 | 2 | 6 | 2 | 6 | 10 | 2 | 6 | 10 | 0 | 2 | 0 | 0 | 0 | 0 | 1 | 0 | 0 | 0 | 2 | P | 0 | 1.5 | 72377.4484 | 2 | 2 | 6 | 2 | 6 | 10 | 2 | 6 | 10 | 0 | 2 | 0 | 0 | 0 | 0 | 0 | 0 | 0 | 0 | 0 | 0 | 0 | 1 | 0 | 0 | 0 | 0 | 0 | 0 | 2 | D | 1 | 2.5 | 100338.947 | 10000 | 4.6
Sn | 299.444 | 50 | 1 | 2 | 2 | 6 | 2 | 6 | 10 | 2 | 6 | 10 | 0 | 2 | 0 | 0 | 0 | 0 | 1 | 0 | 0 | 0 | 2 | P | 0 | 1.5 | 72377.4484 | 2 | 2 | 6 | 2 | 6 | 10 | 2 | 6 | 10 | 0 | 2 | 0 | 0 | 0 | 0 | 0 | 0 | 0 | 0 | 0 | 0 | 0 | 0 | 0 | 0 | 1 | 0 | 0 | 0 | 2 | D | 1 | 2.5 | 105762.82 | 10000 | 8.6
Sb | 600.521 | 51 | 1 | 2 | 2 | 6 | 2 | 6 | 10 | 2 | 6 | 10 | 0 | 2 | 1 | 0 | 0 | 1 | 0 | 0 | 0 | 0 | 3 | P | 0 | 1 | 69535.7 | 2 | 2 | 6 | 2 | 6 | 10 | 2 | 6 | 10 | 0 | 2 | 1 | 0 | 0 | 0 | 0 | 1 | 0 | 0 | 0 | 0 | 0 | 0 | 0 | 0 | 0 | 0 | 0 | 0 | 3 | D | 1 | 2 | 86183.6 | 16000 | 1.82 | -0.45 | C+
Sb | 600.521 | 51 | 1 | 2 | 2 | 6 | 2 | 6 | 10 | 2 | 6 | 10 | 0 | 2 | 1 | 0 | 0 | 1 | 0 | 0 | 0 | 0 | 3 | P | 0 | 1 | 69535.7 | 2 | 2 | 6 | 2 | 6 | 10 | 2 | 6 | 10 | 0 | 2 | 1 | 0 | 0 | 0 | 0 | 1 | 0 | 0 | 0 | 0 | 0 | 0 | 0 | 0 | 0 | 0 | 0 | 0 | 3 | D | 1 | 2 | 86183.6 | 20000 | 1.48 | -0.31 | C
I | 516.12 | 53 | 1 | 2 | 2 | 6 | 2 | 6 | 10 | 2 | 6 | 10 | 0 | 2 | 3 | 0 | 0 | 1 | 0 | 0 | 0 | 0 | 5 | S | 0 | 2 | 81032.7 | 2 | 2 | 6 | 2 | 6 | 10 | 2 | 6 | 10 | 0 | 2 | 3 | 0 | 0 | 0 | 0 | 1 | 0 | 0 | 0 | 0 | 0 | 0 | 0 | 0 | 0 | 0 | 0 | 0 | 5 | P | 1 | 3 | 100402.68 | 64000 | 0.44
I | 562.569 | 53 | 1 | 2 | 2 | 6 | 2 | 6 | 10 | 2 | 6 | 10 | 0 | 2 | 3 | 0 | 0 | 1 | 0 | 0 | 0 | 0 | 3 | S | 0 | 1 | 84842.87 | 2 | 2 | 6 | 2 | 6 | 10 | 2 | 6 | 10 | 0 | 2 | 3 | 0 | 0 | 0 | 0 | 1 | 0 | 0 | 0 | 0 | 0 | 0 | 0 | 0 | 0 | 0 | 0 | 0 | 3 | P | 1 | 2 | 102613.52 | 64000 | 0.78
I | 534.515 | 53 | 1 | 2 | 2 | 6 | 2 | 6 | 10 | 2 | 6 | 10 | 0 | 2 | 3 | 0 | 0 | 1 | 0 | 0 | 0 | 0 | 3 | D | 0 | 3 | 96650.55 | 2 | 2 | 6 | 2 | 6 | 10 | 2 | 6 | 10 | 0 | 2 | 3 | 0 | 0 | 0 | 0 | 1 | 0 | 0 | 0 | 0 | 0 | 0 | 0 | 0 | 0 | 0 | 0 | 0 | 3 | F | 1 | 4 | 115353.94 | 64000 | 1.02
Xe | 298.458 | 54 | 2 | 2 | 2 | 6 | 2 | 6 | 10 | 2 | 6 | 10 | 0 | 2 | 3 | 0 | 0 | 0 | 1 | 0 | 0 | 0 | 3 | F | 1 | 4 | 166554.82 | 2 | 2 | 6 | 2 | 6 | 10 | 2 | 6 | 10 | 0 | 2 | 3 | 0 | 0 | 0 | 0 | 0 | 1 | 0 | 0 | 0 | 0 | 0 | 0 | 0 | 0 | 0 | 0 | 0 | 3 | G | 0 | 4 | 200050.6 | 29000 | 3.625
Xe | 298.553 | 54 | 2 | 2 | 2 | 6 | 2 | 6 | 10 | 2 | 6 | 10 | 0 | 2 | 3 | 0 | 0 | 0 | 1 | 0 | 0 | 0 | 3 | P | 1 | 1 | 150301.1 | 2 | 2 | 6 | 2 | 6 | 10 | 2 | 6 | 10 | 0 | 2 | 3 | 0 | 0 | 0 | 0 | 0 | 0 | 0 | 0 | 1 | 0 | 0 | 0 | 0 | 0 | 0 | 0 | 0 | 3 | S | 0 | 1 | 183786.24 | 29000 | 4.4583
Xe | 298.611 | 54 | 2 | 2 | 2 | 6 | 2 | 6 | 10 | 2 | 6 | 10 | 0 | 2 | 3 | 0 | 0 | 0 | 1 | 0 | 0 | 0 | 3 | F | 1 | 4 | 166554.82 | 2 | 2 | 6 | 2 | 6 | 10 | 2 | 6 | 10 | 0 | 2 | 3 | 0 | 0 | 0 | 0 | 0 | 0 | 0 | 0 | 1 | 0 | 0 | 0 | 0 | 0 | 0 | 0 | 0 | 3 | D | 0 | 3 | 200033.45 | 29000 | 4.5833
Xe | 299.289 | 54 | 2 | 2 | 2 | 6 | 2 | 6 | 10 | 2 | 6 | 10 | 0 | 2 | 3 | 0 | 0 | 0 | 1 | 0 | 0 | 0 | 5 | P | 1 | 3 | 149061.57 | 2 | 2 | 6 | 2 | 6 | 10 | 2 | 6 | 10 | 0 | 2 | 3 | 0 | 0 | 0 | 0 | 0 | 1 | 0 | 0 | 0 | 0 | 0 | 0 | 0 | 0 | 0 | 0 | 0 | 5 | D | 0 | 3 | 182464.48 | 29000 | 4.125
Xe | 299.467 | 54 | 2 | 2 | 2 | 6 | 2 | 6 | 10 | 2 | 6 | 10 | 0 | 2 | 3 | 0 | 0 | 0 | 1 | 0 | 0 | 0 | 3 | F | 1 | 3 | 162594.81 | 2 | 2 | 6 | 2 | 6 | 10 | 2 | 6 | 10 | 0 | 2 | 3 | 0 | 0 | 0 | 0 | 0 | 1 | 0 | 0 | 0 | 0 | 0 | 0 | 0 | 0 | 0 | 0 | 0 | 3 | F | 0 | 2 | 195977.67 | 29000 | 4
Xe | 300.152 | 54 | 2 | 2 | 2 | 6 | 2 | 6 | 10 | 2 | 6 | 10 | 1 | 2 | 3 | 0 | 0 | 0 | 0 | 0 | 0 | 0 | 5 | F | 1 | 5 | 166743.8 | 2 | 2 | 6 | 2 | 6 | 10 | 2 | 6 | 10 | 0 | 2 | 3 | 0 | 0 | 0 | 0 | 0 | 1 | 0 | 0 | 0 | 0 | 0 | 0 | 0 | 0 | 0 | 0 | 0 | 3 | G | 0 | 4 | 200050.6 | 29000 | 4.125
Xe | 300.426 | 54 | 2 | 2 | 2 | 6 | 2 | 6 | 10 | 2 | 6 | 10 | 0 | 2 | 3 | 0 | 0 | 0 | 1 | 0 | 0 | 0 | 5 | P | 1 | 3 | 149061.57 | 2 | 2 | 6 | 2 | 6 | 10 | 2 | 6 | 10 | 0 | 2 | 3 | 0 | 0 | 0 | 0 | 0 | 1 | 0 | 0 | 0 | 0 | 0 | 0 | 0 | 0 | 0 | 0 | 0 | 5 | D | 0 | 2 | 182337.88 | 29000 | 5.2083
Xe | 300.903 | 54 | 2 | 2 | 2 | 6 | 2 | 6 | 10 | 2 | 6 | 10 | 0 | 2 | 3 | 1 | 0 | 0 | 0 | 0 | 0 | 0 | 3 | P | 0 | 2 | 148370.13 | 2 | 2 | 6 | 2 | 6 | 10 | 2 | 6 | 10 | 1 | 2 | 3 | 0 | 0 | 0 | 0 | 0 | 0 | 0 | 0 | 0 | 0 | 0 | 0 | 0 | 0 | 0 | 0 | 0 | 3 | F | 1 | 2 | 181593.7 | 29000 | 4.9167
Xe | 301.459 | 54 | 2 | 2 | 2 | 6 | 2 | 6 | 10 | 2 | 6 | 10 | 0 | 2 | 3 | 0 | 0 | 0 | 1 | 0 | 0 | 0 | 3 | P | 1 | 0 | 165941.69 | 2 | 2 | 6 | 2 | 6 | 10 | 2 | 6 | 10 | 0 | 2 | 3 | 0 | 0 | 0 | 0 | 0 | 1 | 0 | 0 | 0 | 0 | 0 | 0 | 0 | 0 | 0 | 0 | 0 | 3 | S | 0 | 1 | 199104.12 | 29000 | 3.5417
Xe | 302.033 | 54 | 2 | 2 | 2 | 6 | 2 | 6 | 10 | 2 | 6 | 10 | 0 | 2 | 3 | 1 | 0 | 0 | 0 | 0 | 0 | 0 | 3 | D | 0 | 2 | 153893.2 | 2 | 2 | 6 | 2 | 6 | 10 | 2 | 6 | 10 | 1 | 2 | 3 | 0 | 0 | 0 | 0 | 0 | 0 | 0 | 0 | 0 | 0 | 0 | 0 | 0 | 0 | 0 | 0 | 0 | 3 | D | 1 | 2 | 186992.43 | 29000 | 3.6667
Xe | 302.383 | 54 | 2 | 2 | 2 | 6 | 2 | 6 | 10 | 2 | 6 | 10 | 0 | 2 | 3 | 1 | 0 | 0 | 0 | 0 | 0 | 0 | 3 | D | 0 | 2 | 117240.08 | 2 | 2 | 6 | 2 | 6 | 10 | 2 | 6 | 10 | 0 | 2 | 3 | 0 | 0 | 0 | 0 | 1 | 0 | 0 | 0 | 0 | 0 | 0 | 0 | 0 | 0 | 0 | 0 | 0 | 3 | P | 1 | 1 | 150301.1 | 29000 | 3.5
Xe | 302.652 | 54 | 2 | 2 | 2 | 6 | 2 | 6 | 10 | 2 | 6 | 10 | 0 | 2 | 3 | 1 | 0 | 0 | 0 | 0 | 0 | 0 | 1 | P | 0 | 1 | 119026.03 | 2 | 2 | 6 | 2 | 6 | 10 | 2 | 6 | 10 | 0 | 2 | 3 | 0 | 0 | 0 | 0 | 1 | 0 | 0 | 0 | 0 | 0 | 0 | 0 | 0 | 0 | 0 | 0 | 0 | 3 | P | 1 | 2 | 152057.72 | 29000 | 3.25
Xe | 304.204 | 54 | 2 | 2 | 2 | 6 | 2 | 6 | 10 | 2 | 6 | 10 | 0 | 2 | 3 | 0 | 0 | 0 | 1 | 0 | 0 | 0 | 3 | D | 1 | 2 | 177955.93 | 2 | 2 | 6 | 2 | 6 | 10 | 2 | 6 | 10 | 0 | 2 | 3 | 0 | 0 | 0 | 0 | 0 | 1 | 0 | 0 | 0 | 0 | 0 | 0 | 0 | 0 | 0 | 0 | 0 | 3 | D | 0 | 1 | 210879.29 | 29000 | 3.4583
Xe | 305.448 | 54 | 2 | 2 | 2 | 6 | 2 | 6 | 10 | 2 | 6 | 10 | 0 | 2 | 3 | 1 | 0 | 0 | 0 | 0 | 0 | 0 | 3 | F | 0 | 2 | 145300.13 | 2 | 2 | 6 | 2 | 6 | 10 | 2 | 6 | 10 | 0 | 2 | 3 | 0 | 0 | 0 | 0 | 1 | 0 | 0 | 0 | 0 | 0 | 0 | 0 | 0 | 0 | 0 | 0 | 0 | 3 | P | 1 | 1 | 178029.33 | 29000 | 3.4583
Xe | 306.519 | 54 | 2 | 2 | 2 | 6 | 2 | 6 | 10 | 2 | 6 | 10 | 0 | 2 | 3 | 1 | 0 | 0 | 0 | 0 | 0 | 0 | 3 | F | 0 | 3 | 145340.91 | 2 | 2 | 6 | 2 | 6 | 10 | 2 | 6 | 10 | 0 | 2 | 3 | 0 | 0 | 0 | 0 | 1 | 0 | 0 | 0 | 0 | 0 | 0 | 0 | 0 | 0 | 0 | 0 | 0 | 3 | D | 1 | 2 | 177955.93 | 29000 | 3.9583
Xe | 308.042 | 54 | 2 | 2 | 2 | 6 | 2 | 6 | 10 | 2 | 6 | 10 | 0 | 2 | 3 | 0 | 0 | 0 | 1 | 0 | 0 | 0 | 3 | P | 1 | 1 | 168086 | 2 | 2 | 6 | 2 | 6 | 10 | 2 | 6 | 10 | 0 | 2 | 3 | 0 | 0 | 0 | 0 | 0 | 0 | 0 | 0 | 1 | 0 | 0 | 0 | 0 | 0 | 0 | 0 | 0 | 1 | D | 0 | 2 | 200539.71 | 29000 | 4.0417
Xe | 308.353 | 54 | 2 | 2 | 2 | 6 | 2 | 6 | 10 | 2 | 6 | 10 | 0 | 2 | 3 | 1 | 0 | 0 | 0 | 0 | 0 | 0 | 3 | F | 0 | 4 | 130173.73 | 2 | 2 | 6 | 2 | 6 | 10 | 2 | 6 | 10 | 0 | 2 | 3 | 0 | 0 | 0 | 0 | 1 | 0 | 0 | 0 | 0 | 0 | 0 | 0 | 0 | 0 | 0 | 0 | 0 | 3 | F | 1 | 3 | 162594.81 | 29000 | 3.375
Xe | 309 | 54 | 2 | 2 | 2 | 6 | 2 | 6 | 10 | 2 | 6 | 10 | 0 | 2 | 3 | 1 | 0 | 0 | 0 | 0 | 0 | 0 | 3 | P | 0 | 1 | 154639.37 | 2 | 2 | 6 | 2 | 6 | 10 | 2 | 6 | 10 | 1 | 2 | 3 | 0 | 0 | 0 | 0 | 0 | 0 | 0 | 0 | 0 | 0 | 0 | 0 | 0 | 0 | 0 | 0 | 0 | 3 | D | 1 | 2 | 186992.43 | 29000 | 4.5417
Xe | 309.105 | 54 | 2 | 2 | 2 | 6 | 2 | 6 | 10 | 2 | 6 | 10 | 0 | 2 | 3 | 1 | 0 | 0 | 0 | 0 | 0 | 0 | 3 | G | 0 | 3 | 128349.15 | 2 | 2 | 6 | 2 | 6 | 10 | 2 | 6 | 10 | 0 | 2 | 3 | 0 | 0 | 0 | 0 | 1 | 0 | 0 | 0 | 0 | 0 | 0 | 0 | 0 | 0 | 0 | 0 | 0 | 3 | F | 1 | 2 | 160691.3 | 29000 | 3.875
Xe | 309.987 | 54 | 2 | 2 | 2 | 6 | 2 | 6 | 10 | 2 | 6 | 10 | 0 | 2 | 3 | 0 | 0 | 0 | 1 | 0 | 0 | 0 | 3 | P | 1 | 1 | 150310.1 | 2 | 2 | 6 | 2 | 6 | 10 | 2 | 6 | 10 | 0 | 2 | 3 | 0 | 0 | 0 | 0 | 0 | 1 | 0 | 0 | 0 | 0 | 0 | 0 | 0 | 0 | 0 | 0 | 0 | 5 | D | 0 | 1 | 182551.32 | 29000 | 3.875
Xe | 310.236 | 54 | 2 | 2 | 2 | 6 | 2 | 6 | 10 | 2 | 6 | 10 | 1 | 2 | 3 | 0 | 0 | 0 | 0 | 0 | 0 | 0 | 5 | F | 1 | 2 | 166880.09 | 2 | 2 | 6 | 2 | 6 | 10 | 2 | 6 | 10 | 0 | 2 | 3 | 0 | 0 | 0 | 0 | 0 | 1 | 0 | 0 | 0 | 0 | 0 | 0 | 0 | 0 | 0 | 0 | 0 | 3 | S | 0 | 1 | 199104.12 | 29000 | 4
Xe | 310.269 | 54 | 2 | 2 | 2 | 6 | 2 | 6 | 10 | 2 | 6 | 10 | 0 | 2 | 3 | 0 | 0 | 0 | 1 | 0 | 0 | 0 | 3 | P | 1 | 1 | 150301.1 | 2 | 2 | 6 | 2 | 6 | 10 | 2 | 6 | 10 | 0 | 2 | 3 | 0 | 0 | 0 | 0 | 0 | 1 | 0 | 0 | 0 | 0 | 0 | 0 | 0 | 0 | 0 | 0 | 0 | 5 | D | 0 | 0 | 182521.94 | 29000 | 4
Xe | 310.347 | 54 | 2 | 2 | 2 | 6 | 2 | 6 | 10 | 2 | 6 | 10 | 0 | 2 | 3 | 0 | 0 | 1 | 0 | 0 | 0 | 0 | 3 | D | 0 | 2 | 134667.42 | 2 | 2 | 6 | 2 | 6 | 10 | 2 | 6 | 10 | 1 | 2 | 3 | 0 | 0 | 0 | 0 | 0 | 0 | 0 | 0 | 0 | 0 | 0 | 0 | 0 | 0 | 0 | 0 | 0 | 5 | F | 1 | 2 | 166880.09 | 29000 | 3.5833
Xe | 311.441 | 54 | 2 | 2 | 2 | 6 | 2 | 6 | 10 | 2 | 6 | 10 | 0 | 2 | 3 | 0 | 0 | 0 | 1 | 0 | 0 | 0 | 1 | F | 1 | 3 | 164438.64 | 2 | 2 | 6 | 2 | 6 | 10 | 2 | 6 | 10 | 0 | 2 | 3 | 0 | 0 | 0 | 0 | 0 | 1 | 0 | 0 | 0 | 0 | 0 | 0 | 0 | 0 | 0 | 0 | 0 | 1 | G | 0 | 4 | 196538.07 | 29000 | 3.7083
Xe | 312.052 | 54 | 2 | 2 | 2 | 6 | 2 | 6 | 10 | 2 | 6 | 10 | 0 | 2 | 3 | 0 | 0 | 0 | 1 | 0 | 0 | 0 | 3 | P | 1 | 2 | 167066.32 | 2 | 2 | 6 | 2 | 6 | 10 | 2 | 6 | 10 | 0 | 2 | 3 | 0 | 0 | 0 | 0 | 0 | 1 | 0 | 0 | 0 | 0 | 0 | 0 | 0 | 0 | 0 | 0 | 0 | 3 | S | 0 | 1 | 199104.12 | 29000 | 3.6667
Xe | 313.828 | 54 | 2 | 2 | 2 | 6 | 2 | 6 | 10 | 2 | 6 | 10 | 0 | 2 | 3 | 0 | 0 | 0 | 1 | 0 | 0 | 0 | 1 | D | 1 | 2 | 171989.82 | 2 | 2 | 6 | 2 | 6 | 10 | 2 | 6 | 10 | 0 | 2 | 3 | 0 | 0 | 0 | 0 | 0 | 1 | 0 | 0 | 0 | 0 | 0 | 0 | 0 | 0 | 0 | 0 | 0 | 1 | F | 0 | 3 | 203845.36 | 29000 | 4.6667
Xe | 314.163 | 54 | 2 | 2 | 2 | 6 | 2 | 6 | 10 | 2 | 6 | 10 | 0 | 2 | 3 | 0 | 0 | 0 | 1 | 0 | 0 | 0 | 1 | F | 1 | 3 | 164438.64 | 2 | 2 | 6 | 2 | 6 | 10 | 2 | 6 | 10 | 0 | 2 | 3 | 0 | 0 | 0 | 0 | 0 | 1 | 0 | 0 | 0 | 0 | 0 | 0 | 0 | 0 | 0 | 0 | 0 | 3 | G | 0 | 3 | 196261.5 | 29000 | 3.375
Xe | 315.097 | 54 | 2 | 2 | 2 | 6 | 2 | 6 | 10 | 2 | 6 | 10 | 0 | 2 | 3 | 1 | 0 | 0 | 0 | 0 | 0 | 0 | 1 | G | 0 | 4 | 132711.78 | 2 | 2 | 6 | 2 | 6 | 10 | 2 | 6 | 10 | 0 | 2 | 3 | 0 | 0 | 0 | 0 | 1 | 0 | 0 | 0 | 0 | 0 | 0 | 0 | 0 | 0 | 0 | 0 | 0 | 1 | F | 1 | 3 | 164438.64 | 29000 | 3.75
Xe | 315.183 | 54 | 2 | 2 | 2 | 6 | 2 | 6 | 10 | 2 | 6 | 10 | 0 | 2 | 3 | 1 | 0 | 0 | 0 | 0 | 0 | 0 | 1 | D | 0 | 2 | 136367.48 | 2 | 2 | 6 | 2 | 6 | 10 | 2 | 6 | 10 | 0 | 2 | 3 | 0 | 0 | 0 | 0 | 1 | 0 | 0 | 0 | 0 | 0 | 0 | 0 | 0 | 0 | 0 | 0 | 0 | 3 | P | 1 | 1 | 168086 | 29000 | 3.25
Xe | 315.3 | 54 | 2 | 2 | 2 | 6 | 2 | 6 | 10 | 2 | 6 | 10 | 0 | 2 | 3 | 0 | 0 | 1 | 0 | 0 | 0 | 0 | 3 | D | 0 | 2 | 134667.42 | 2 | 2 | 6 | 2 | 6 | 10 | 2 | 6 | 10 | 1 | 2 | 3 | 0 | 0 | 0 | 0 | 0 | 0 | 0 | 0 | 0 | 0 | 0 | 0 | 0 | 0 | 0 | 0 | 0 | 5 | F | 1 | 3 | 166374.06 | 29000 | 3
Xe | 315.344 | 54 | 2 | 2 | 2 | 6 | 2 | 6 | 10 | 2 | 6 | 10 | 0 | 2 | 3 | 0 | 0 | 0 | 1 | 0 | 0 | 0 | 1 | F | 1 | 3 | 164438.64 | 2 | 2 | 6 | 2 | 6 | 10 | 2 | 6 | 10 | 0 | 2 | 3 | 0 | 0 | 0 | 0 | 0 | 0 | 0 | 0 | 1 | 0 | 0 | 0 | 0 | 0 | 0 | 0 | 0 | 3 | D | 0 | 2 | 196140.93 | 29000 | 3.125
Xe | 316.447 | 54 | 2 | 2 | 2 | 6 | 2 | 6 | 10 | 2 | 6 | 10 | 0 | 2 | 3 | 0 | 0 | 1 | 0 | 0 | 0 | 0 | 3 | D | 0 | 3 | 138658.2 | 2 | 2 | 6 | 2 | 6 | 10 | 2 | 6 | 10 | 1 | 2 | 3 | 0 | 0 | 0 | 0 | 0 | 0 | 0 | 0 | 0 | 0 | 0 | 0 | 0 | 0 | 0 | 0 | 0 | 3 | F | 1 | 3 | 170250.15 | 29000 | 4.2083
Xe | 317.711 | 54 | 2 | 2 | 2 | 6 | 2 | 6 | 10 | 2 | 6 | 10 | 0 | 2 | 3 | 0 | 0 | 0 | 1 | 0 | 0 | 0 | 1 | P | 1 | 1 | 164511.65 | 2 | 2 | 6 | 2 | 6 | 10 | 2 | 6 | 10 | 0 | 2 | 3 | 0 | 0 | 0 | 0 | 0 | 1 | 0 | 0 | 0 | 0 | 0 | 0 | 0 | 0 | 0 | 0 | 0 | 3 | F | 0 | 2 | 195977.67 | 29000 | 2.7083
Xe | 318.427 | 54 | 2 | 2 | 2 | 6 | 2 | 6 | 10 | 2 | 6 | 10 | 0 | 2 | 3 | 0 | 0 | 0 | 1 | 0 | 0 | 0 | 1 | P | 1 | 1 | 164511.65 | 2 | 2 | 6 | 2 | 6 | 10 | 2 | 6 | 10 | 0 | 2 | 3 | 0 | 0 | 0 | 0 | 0 | 0 | 0 | 0 | 1 | 0 | 0 | 0 | 0 | 0 | 0 | 0 | 0 | 3 | D | 0 | 1 | 195907.04 | 29000 | 2.9167
Xe | 318.521 | 54 | 2 | 2 | 2 | 6 | 2 | 6 | 10 | 2 | 6 | 10 | 0 | 2 | 3 | 0 | 0 | 0 | 1 | 0 | 0 | 0 | 1 | D | 1 | 2 | 171989.82 | 2 | 2 | 6 | 2 | 6 | 10 | 2 | 6 | 10 | 0 | 2 | 3 | 0 | 0 | 0 | 0 | 0 | 1 | 0 | 0 | 0 | 0 | 0 | 0 | 0 | 0 | 0 | 0 | 0 | 1 | D | 0 | 2 | 203376.04 | 29000 | 3.4167
Xe | 319.625 | 54 | 2 | 2 | 2 | 6 | 2 | 6 | 10 | 2 | 6 | 10 | 0 | 2 | 3 | 1 | 0 | 0 | 0 | 0 | 0 | 0 | 3 | D | 0 | 1 | 133234.01 | 2 | 2 | 6 | 2 | 6 | 10 | 2 | 6 | 10 | 0 | 2 | 3 | 0 | 0 | 0 | 0 | 1 | 0 | 0 | 0 | 0 | 0 | 0 | 0 | 0 | 0 | 0 | 0 | 0 | 1 | P | 1 | 1 | 164511.65 | 29000 | 2.5417
Xe | 319.651 | 54 | 2 | 2 | 2 | 6 | 2 | 6 | 10 | 2 | 6 | 10 | 0 | 2 | 3 | 1 | 0 | 0 | 0 | 0 | 0 | 0 | 1 | P | 0 | 1 | 119026.03 | 2 | 2 | 6 | 2 | 6 | 10 | 2 | 6 | 10 | 0 | 2 | 3 | 0 | 0 | 0 | 0 | 1 | 0 | 0 | 0 | 0 | 0 | 0 | 0 | 0 | 0 | 0 | 0 | 0 | 3 | P | 1 | 1 | 150301.1 | 29000 | 2.9167
Xe | 322.299 | 54 | 2 | 2 | 2 | 6 | 2 | 6 | 10 | 2 | 6 | 10 | 0 | 2 | 3 | 0 | 0 | 0 | 1 | 0 | 0 | 0 | 3 | P | 1 | 1 | 168086 | 2 | 2 | 6 | 2 | 6 | 10 | 2 | 6 | 10 | 0 | 2 | 3 | 0 | 0 | 0 | 0 | 0 | 1 | 0 | 0 | 0 | 0 | 0 | 0 | 0 | 0 | 0 | 0 | 0 | 3 | S | 0 | 1 | 199104.12 | 29000 | 2.625
Xe | 322.716 | 54 | 2 | 2 | 2 | 6 | 2 | 6 | 10 | 2 | 6 | 10 | 0 | 2 | 3 | 0 | 0 | 0 | 1 | 0 | 0 | 0 | 3 | P | 1 | 0 | 152808.17 | 2 | 2 | 6 | 2 | 6 | 10 | 2 | 6 | 10 | 0 | 2 | 3 | 0 | 0 | 0 | 0 | 0 | 0 | 0 | 0 | 1 | 0 | 0 | 0 | 0 | 0 | 0 | 0 | 0 | 3 | S | 0 | 1 | 183786.24 | 29000 | 2.8333
Xe | 323.573 | 54 | 2 | 2 | 2 | 6 | 2 | 6 | 10 | 2 | 6 | 10 | 0 | 2 | 3 | 0 | 0 | 1 | 0 | 0 | 0 | 0 | 3 | P | 0 | 2 | 159928.1 | 2 | 2 | 6 | 2 | 6 | 10 | 2 | 6 | 10 | 1 | 2 | 3 | 0 | 0 | 0 | 0 | 0 | 0 | 0 | 0 | 0 | 0 | 0 | 0 | 0 | 0 | 0 | 0 | 0 | 1 | D | 1 | 2 | 189824.07 | 29000 | 2.125
Xe | 323.684 | 54 | 2 | 2 | 2 | 6 | 2 | 6 | 10 | 2 | 6 | 10 | 0 | 2 | 3 | 1 | 0 | 0 | 0 | 0 | 0 | 0 | 3 | D | 0 | 1 | 121922.75 | 2 | 2 | 6 | 2 | 6 | 10 | 2 | 6 | 10 | 0 | 2 | 3 | 0 | 0 | 0 | 0 | 1 | 0 | 0 | 0 | 0 | 0 | 0 | 0 | 0 | 0 | 0 | 0 | 0 | 3 | P | 1 | 0 | 152808.17 | 29000 | 2.125
Xe | 324.047 | 54 | 2 | 2 | 2 | 6 | 2 | 6 | 10 | 2 | 6 | 10 | 0 | 2 | 3 | 0 | 0 | 1 | 0 | 0 | 0 | 0 | 3 | P | 0 | 2 | 158928.1 | 2 | 2 | 6 | 2 | 6 | 10 | 2 | 6 | 10 | 1 | 2 | 3 | 0 | 0 | 0 | 0 | 0 | 0 | 0 | 0 | 0 | 0 | 0 | 0 | 0 | 0 | 0 | 0 | 0 | 1 | F | 1 | 3 | 189778.94 | 29000 | 1.875
Xe | 324.286 | 54 | 2 | 2 | 2 | 6 | 2 | 6 | 10 | 2 | 6 | 10 | 0 | 2 | 3 | 1 | 0 | 0 | 0 | 0 | 0 | 0 | 3 | D | 0 | 3 | 121229.58 | 2 | 2 | 6 | 2 | 6 | 10 | 2 | 6 | 10 | 0 | 2 | 3 | 0 | 0 | 0 | 0 | 1 | 0 | 0 | 0 | 0 | 0 | 0 | 0 | 0 | 0 | 0 | 0 | 0 | 3 | P | 1 | 2 | 152057.72 | 29000 | 3.0417
Xe | 324.413 | 54 | 2 | 2 | 2 | 6 | 2 | 6 | 10 | 2 | 6 | 10 | 0 | 2 | 3 | 0 | 0 | 0 | 1 | 0 | 0 | 0 | 1 | D | 1 | 2 | 171989.82 | 2 | 2 | 6 | 2 | 6 | 10 | 2 | 6 | 10 | 0 | 2 | 3 | 0 | 0 | 0 | 0 | 0 | 1 | 0 | 0 | 0 | 0 | 0 | 0 | 0 | 0 | 0 | 0 | 0 | 1 | P | 0 | 1 | 202805.9 | 29000 | 2.3333
Xe | 324.685 | 54 | 2 | 2 | 2 | 6 | 2 | 6 | 10 | 2 | 6 | 10 | 0 | 2 | 3 | 1 | 0 | 0 | 0 | 0 | 0 | 0 | 3 | D | 0 | 3 | 143156.24 | 2 | 2 | 6 | 2 | 6 | 10 | 2 | 6 | 10 | 1 | 2 | 3 | 0 | 0 | 0 | 0 | 0 | 0 | 0 | 0 | 0 | 0 | 0 | 0 | 0 | 0 | 0 | 0 | 0 | 3 | F | 1 | 4 | 173946.53 | 29000 | 2.7083
Xe | 325.625 | 54 | 2 | 2 | 2 | 6 | 2 | 6 | 10 | 2 | 6 | 10 | 0 | 2 | 3 | 1 | 0 | 0 | 0 | 0 | 0 | 0 | 3 | D | 0 | 2 | 153893.2 | 2 | 2 | 6 | 2 | 6 | 10 | 2 | 6 | 10 | 0 | 2 | 3 | 0 | 0 | 0 | 0 | 1 | 0 | 0 | 0 | 0 | 0 | 0 | 0 | 0 | 0 | 0 | 0 | 0 | 3 | D | 1 | 3 | 184594.45 | 29000 | 2.5833
Xe | 326.705 | 54 | 2 | 2 | 2 | 6 | 2 | 6 | 10 | 2 | 6 | 10 | 0 | 2 | 3 | 1 | 0 | 0 | 0 | 0 | 0 | 0 | 3 | D | 0 | 3 | 156392.68 | 2 | 2 | 6 | 2 | 6 | 10 | 2 | 6 | 10 | 1 | 2 | 3 | 0 | 0 | 0 | 0 | 0 | 0 | 0 | 0 | 0 | 0 | 0 | 0 | 0 | 0 | 0 | 0 | 0 | 3 | D | 1 | 2 | 186992.43 | 29000 | 2.0833
Xe | 326.898 | 54 | 2 | 2 | 2 | 6 | 2 | 6 | 10 | 2 | 6 | 10 | 0 | 2 | 3 | 0 | 0 | 1 | 0 | 0 | 0 | 0 | 5 | S | 0 | 2 | 121475.94 | 2 | 2 | 6 | 2 | 6 | 10 | 2 | 6 | 10 | 0 | 2 | 3 | 0 | 0 | 0 | 0 | 1 | 0 | 0 | 0 | 0 | 0 | 0 | 0 | 0 | 0 | 0 | 0 | 0 | 3 | P | 1 | 2 | 152057.72 | 29000 | 2.6695
Xe | 327.639 | 54 | 2 | 2 | 2 | 6 | 2 | 6 | 10 | 2 | 6 | 10 | 0 | 2 | 3 | 1 | 0 | 0 | 0 | 0 | 0 | 0 | 1 | D | 0 | 2 | 136367.48 | 2 | 2 | 6 | 2 | 6 | 10 | 2 | 6 | 10 | 1 | 2 | 3 | 0 | 0 | 0 | 0 | 0 | 0 | 0 | 0 | 0 | 0 | 0 | 0 | 0 | 0 | 0 | 0 | 0 | 5 | F | 1 | 2 | 166880.09 | 29000 | 2.5417
Xe | 327.844 | 54 | 2 | 2 | 2 | 6 | 2 | 6 | 10 | 2 | 6 | 10 | 0 | 2 | 3 | 0 | 0 | 0 | 1 | 0 | 0 | 0 | 3 | P | 1 | 2 | 152057.72 | 2 | 2 | 6 | 2 | 6 | 10 | 2 | 6 | 10 | 0 | 2 | 3 | 0 | 0 | 0 | 0 | 0 | 1 | 0 | 0 | 0 | 0 | 0 | 0 | 0 | 0 | 0 | 0 | 0 | 5 | D | 0 | 1 | 182551.32 | 29000 | 3.2083
Xe | 328.05 | 54 | 2 | 2 | 2 | 6 | 2 | 6 | 10 | 2 | 6 | 10 | 0 | 2 | 3 | 1 | 0 | 0 | 0 | 0 | 0 | 0 | 1 | F | 0 | 3 | 148412.84 | 2 | 2 | 6 | 2 | 6 | 10 | 2 | 6 | 10 | 1 | 2 | 3 | 0 | 0 | 0 | 0 | 0 | 0 | 0 | 0 | 0 | 0 | 0 | 0 | 0 | 0 | 0 | 0 | 0 | 3 | G | 1 | 4 | 178887.17 | 29000 | 2.5417
Xe | 328.464 | 54 | 2 | 2 | 2 | 6 | 2 | 6 | 10 | 2 | 6 | 10 | 0 | 2 | 3 | 0 | 0 | 1 | 0 | 0 | 0 | 0 | 1 | P | 0 | 1 | 159388.18 | 2 | 2 | 6 | 2 | 6 | 10 | 2 | 6 | 10 | 1 | 2 | 3 | 0 | 0 | 0 | 0 | 0 | 0 | 0 | 0 | 0 | 0 | 0 | 0 | 0 | 0 | 0 | 0 | 0 | 1 | D | 1 | 2 | 189824.07 | 29000 | 3
Xe | 329.594 | 54 | 2 | 2 | 2 | 6 | 2 | 6 | 10 | 2 | 6 | 10 | 0 | 2 | 3 | 1 | 0 | 0 | 0 | 0 | 0 | 0 | 1 | D | 0 | 2 | 136367.48 | 2 | 2 | 6 | 2 | 6 | 10 | 2 | 6 | 10 | 0 | 2 | 3 | 0 | 0 | 0 | 0 | 1 | 0 | 0 | 0 | 0 | 0 | 0 | 0 | 0 | 0 | 0 | 0 | 0 | 3 | D | 1 | 3 | 166699.11 | 29000 | 2.75
Xe | 330.405 | 54 | 2 | 2 | 2 | 6 | 2 | 6 | 10 | 2 | 6 | 10 | 0 | 2 | 3 | 1 | 0 | 0 | 0 | 0 | 0 | 0 | 3 | S | 0 | 1 | 147797.41 | 2 | 2 | 6 | 2 | 6 | 10 | 2 | 6 | 10 | 0 | 2 | 3 | 0 | 0 | 0 | 0 | 1 | 0 | 0 | 0 | 0 | 0 | 0 | 0 | 0 | 0 | 0 | 0 | 0 | 3 | P | 1 | 0 | 178054.53 | 29000 | 3.875
Xe | 330.68 | 54 | 2 | 2 | 2 | 6 | 2 | 6 | 10 | 2 | 6 | 10 | 0 | 2 | 3 | 1 | 0 | 0 | 0 | 0 | 0 | 0 | 3 | S | 0 | 1 | 147797.41 | 2 | 2 | 6 | 2 | 6 | 10 | 2 | 6 | 10 | 0 | 2 | 3 | 0 | 0 | 0 | 0 | 1 | 0 | 0 | 0 | 0 | 0 | 0 | 0 | 0 | 0 | 0 | 0 | 0 | 3 | P | 1 | 1 | 178029.33 | 29000 | 2.8333
Xe | 331.426 | 54 | 2 | 2 | 2 | 6 | 2 | 6 | 10 | 2 | 6 | 10 | 1 | 2 | 3 | 0 | 0 | 0 | 0 | 0 | 0 | 0 | 5 | F | 1 | 3 | 166374.06 | 2 | 2 | 6 | 2 | 6 | 10 | 2 | 6 | 10 | 0 | 2 | 3 | 0 | 0 | 0 | 0 | 0 | 1 | 0 | 0 | 0 | 0 | 0 | 0 | 0 | 0 | 0 | 0 | 0 | 1 | G | 0 | 4 | 196538.07 | 29000 | 2.9167
Xe | 331.487 | 54 | 2 | 2 | 2 | 6 | 2 | 6 | 10 | 2 | 6 | 10 | 0 | 2 | 3 | 1 | 0 | 0 | 0 | 0 | 0 | 0 | 3 | S | 0 | 1 | 147797.41 | 2 | 2 | 6 | 2 | 6 | 10 | 2 | 6 | 10 | 0 | 2 | 3 | 0 | 0 | 0 | 0 | 1 | 0 | 0 | 0 | 0 | 0 | 0 | 0 | 0 | 0 | 0 | 0 | 0 | 3 | D | 1 | 2 | 177955.93 | 29000 | 2.5833
Xe | 333.165 | 54 | 2 | 2 | 2 | 6 | 2 | 6 | 10 | 2 | 6 | 10 | 0 | 2 | 3 | 1 | 0 | 0 | 0 | 0 | 0 | 0 | 1 | D | 0 | 2 | 136367.48 | 2 | 2 | 6 | 2 | 6 | 10 | 2 | 6 | 10 | 1 | 2 | 3 | 0 | 0 | 0 | 0 | 0 | 0 | 0 | 0 | 0 | 0 | 0 | 0 | 0 | 0 | 0 | 0 | 0 | 5 | F | 1 | 3 | 166374.06 | 29000 | 2.3333
Xe | 333.95 | 54 | 2 | 2 | 2 | 6 | 2 | 6 | 10 | 2 | 6 | 10 | 0 | 2 | 3 | 1 | 0 | 0 | 0 | 0 | 0 | 0 | 3 | P | 0 | 2 | 148370.13 | 2 | 2 | 6 | 2 | 6 | 10 | 2 | 6 | 10 | 1 | 2 | 3 | 0 | 0 | 0 | 0 | 0 | 0 | 0 | 0 | 0 | 0 | 0 | 0 | 0 | 0 | 0 | 0 | 0 | 3 | G | 1 | 3 | 178306.08 | 29000 | 1.75
Xe | 334.006 | 54 | 2 | 2 | 2 | 6 | 2 | 6 | 10 | 2 | 6 | 10 | 0 | 2 | 3 | 1 | 0 | 0 | 0 | 0 | 0 | 0 | 3 | F | 0 | 2 | 145300.13 | 2 | 2 | 6 | 2 | 6 | 10 | 2 | 6 | 10 | 0 | 2 | 3 | 0 | 0 | 0 | 0 | 1 | 0 | 0 | 0 | 0 | 0 | 0 | 0 | 0 | 0 | 0 | 0 | 0 | 3 | D | 1 | 1 | 175231.15 | 29000 | 2.4583
Xe | 334.037 | 54 | 2 | 2 | 2 | 6 | 2 | 6 | 10 | 2 | 6 | 10 | 0 | 2 | 3 | 1 | 0 | 0 | 0 | 0 | 0 | 0 | 3 | D | 0 | 3 | 156392.68 | 2 | 2 | 6 | 2 | 6 | 10 | 2 | 6 | 10 | 0 | 2 | 3 | 0 | 0 | 0 | 0 | 1 | 0 | 0 | 0 | 0 | 0 | 0 | 0 | 0 | 0 | 0 | 0 | 0 | 3 | P | 1 | 2 | 186320.88 | 29000 | 2.6667
Xe | 334.067 | 54 | 2 | 2 | 2 | 6 | 2 | 6 | 10 | 2 | 6 | 10 | 0 | 2 | 3 | 1 | 0 | 0 | 0 | 0 | 0 | 0 | 3 | D | 0 | 2 | 142064.27 | 2 | 2 | 6 | 2 | 6 | 10 | 2 | 6 | 10 | 0 | 2 | 3 | 0 | 0 | 0 | 0 | 1 | 0 | 0 | 0 | 0 | 0 | 0 | 0 | 0 | 0 | 0 | 0 | 0 | 1 | D | 1 | 2 | 171989.82 | 29000 | 2.6667
Xe | 334.493 | 54 | 2 | 2 | 2 | 6 | 2 | 6 | 10 | 2 | 6 | 10 | 1 | 2 | 3 | 0 | 0 | 0 | 0 | 0 | 0 | 0 | 5 | F | 1 | 3 | 166374.06 | 2 | 2 | 6 | 2 | 6 | 10 | 2 | 6 | 10 | 0 | 2 | 3 | 0 | 0 | 0 | 0 | 0 | 1 | 0 | 0 | 0 | 0 | 0 | 0 | 0 | 0 | 0 | 0 | 0 | 3 | G | 0 | 3 | 196261.5 | 29000 | 2.2083
Xe | 335.799 | 54 | 2 | 2 | 2 | 6 | 2 | 6 | 10 | 2 | 6 | 10 | 0 | 2 | 3 | 0 | 0 | 1 | 0 | 0 | 0 | 0 | 3 | D | 0 | 2 | 134667.42 | 2 | 2 | 6 | 2 | 6 | 10 | 2 | 6 | 10 | 0 | 2 | 3 | 0 | 0 | 0 | 0 | 1 | 0 | 0 | 0 | 0 | 0 | 0 | 0 | 0 | 0 | 0 | 0 | 0 | 5 | F | 1 | 3 | 164438.64 | 29000 | 2.6695
Xe | 336.277 | 54 | 2 | 2 | 2 | 6 | 2 | 6 | 10 | 2 | 6 | 10 | 1 | 2 | 3 | 0 | 0 | 0 | 0 | 0 | 0 | 0 | 5 | F | 1 | 2 | 166880.09 | 2 | 2 | 6 | 2 | 6 | 10 | 2 | 6 | 10 | 0 | 2 | 3 | 0 | 0 | 0 | 0 | 0 | 1 | 0 | 0 | 0 | 0 | 0 | 0 | 0 | 0 | 0 | 0 | 0 | 3 | F | 0 | 3 | 196608.91 | 29000 | 2.4167
Xe | 337.065 | 54 | 2 | 2 | 2 | 6 | 2 | 6 | 10 | 2 | 6 | 10 | 0 | 2 | 3 | 1 | 0 | 0 | 0 | 0 | 0 | 0 | 3 | P | 0 | 2 | 148370.13 | 2 | 2 | 6 | 2 | 6 | 10 | 2 | 6 | 10 | 0 | 2 | 3 | 0 | 0 | 0 | 0 | 1 | 0 | 0 | 0 | 0 | 0 | 0 | 0 | 0 | 0 | 0 | 0 | 0 | 3 | P | 1 | 1 | 178029.33 | 29000 | 2.8333
Xe | 337.903 | 54 | 2 | 2 | 2 | 6 | 2 | 6 | 10 | 2 | 6 | 10 | 0 | 2 | 3 | 1 | 0 | 0 | 0 | 0 | 0 | 0 | 3 | P | 0 | 2 | 148370.13 | 2 | 2 | 6 | 2 | 6 | 10 | 2 | 6 | 10 | 0 | 2 | 3 | 0 | 0 | 0 | 0 | 1 | 0 | 0 | 0 | 0 | 0 | 0 | 0 | 0 | 0 | 0 | 0 | 0 | 3 | D | 1 | 2 | 177955.93 | 29000 | 2.1667
Xe | 338.41 | 54 | 2 | 2 | 2 | 6 | 2 | 6 | 10 | 2 | 6 | 10 | 0 | 2 | 3 | 1 | 0 | 0 | 0 | 0 | 0 | 0 | 3 | D | 0 | 2 | 117240.08 | 2 | 2 | 6 | 2 | 6 | 10 | 2 | 6 | 10 | 0 | 2 | 3 | 0 | 0 | 0 | 0 | 1 | 0 | 0 | 0 | 0 | 0 | 0 | 0 | 0 | 0 | 0 | 0 | 0 | 5 | P | 1 | 1 | 146781.48 | 29000 | 3.3333
Xe | 339.064 | 54 | 2 | 2 | 2 | 6 | 2 | 6 | 10 | 2 | 6 | 10 | 0 | 2 | 3 | 0 | 0 | 1 | 0 | 0 | 0 | 0 | 3 | P | 0 | 2 | 158928.1 | 2 | 2 | 6 | 2 | 6 | 10 | 2 | 6 | 10 | 1 | 2 | 3 | 0 | 0 | 0 | 0 | 0 | 0 | 0 | 0 | 0 | 0 | 0 | 0 | 0 | 0 | 0 | 0 | 0 | 3 | P | 1 | 2 | 188412.56 | 29000 | 2.375
Xe | 340.393 | 54 | 2 | 2 | 2 | 6 | 2 | 6 | 10 | 2 | 6 | 10 | 0 | 2 | 3 | 1 | 0 | 0 | 0 | 0 | 0 | 0 | 3 | P | 0 | 1 | 154639.37 | 2 | 2 | 6 | 2 | 6 | 10 | 2 | 6 | 10 | 0 | 2 | 3 | 0 | 0 | 0 | 0 | 1 | 0 | 0 | 0 | 0 | 0 | 0 | 0 | 0 | 0 | 0 | 0 | 0 | 1 | D | 1 | 2 | 184009.1 | 29000 | 2.3333
Xe | 343.574 | 54 | 2 | 2 | 2 | 6 | 2 | 6 | 10 | 2 | 6 | 10 | 1 | 2 | 3 | 0 | 0 | 0 | 0 | 0 | 0 | 0 | 5 | F | 1 | 2 | 166880.09 | 2 | 2 | 6 | 2 | 6 | 10 | 2 | 6 | 10 | 0 | 2 | 3 | 0 | 0 | 0 | 0 | 0 | 1 | 0 | 0 | 0 | 0 | 0 | 0 | 0 | 0 | 0 | 0 | 0 | 3 | F | 0 | 2 | 195977.67 | 29000 | 2.5
Xe | 344.424 | 54 | 2 | 2 | 2 | 6 | 2 | 6 | 10 | 2 | 6 | 10 | 0 | 2 | 3 | 1 | 0 | 0 | 0 | 0 | 0 | 0 | 3 | D | 0 | 1 | 133234.01 | 2 | 2 | 6 | 2 | 6 | 10 | 2 | 6 | 10 | 0 | 2 | 3 | 0 | 0 | 0 | 0 | 1 | 0 | 0 | 0 | 0 | 0 | 0 | 0 | 0 | 0 | 0 | 0 | 0 | 3 | D | 1 | 2 | 162259.97 | 29000 | 2.2083
Xe | 345.427 | 54 | 2 | 2 | 2 | 6 | 2 | 6 | 10 | 2 | 6 | 10 | 0 | 2 | 3 | 0 | 0 | 1 | 0 | 0 | 0 | 0 | 1 | D | 0 | 2 | 143048.2 | 2 | 2 | 6 | 2 | 6 | 10 | 2 | 6 | 10 | 0 | 2 | 3 | 0 | 0 | 0 | 0 | 1 | 0 | 0 | 0 | 0 | 0 | 0 | 0 | 0 | 0 | 0 | 0 | 0 | 1 | D | 1 | 2 | 171989.82 | 29000 | 2.6271
Xe | 346.722 | 54 | 2 | 2 | 2 | 6 | 2 | 6 | 10 | 2 | 6 | 10 | 0 | 2 | 3 | 1 | 0 | 0 | 0 | 0 | 0 | 0 | 3 | D | 0 | 3 | 143156.24 | 2 | 2 | 6 | 2 | 6 | 10 | 2 | 6 | 10 | 0 | 2 | 3 | 0 | 0 | 0 | 0 | 1 | 0 | 0 | 0 | 0 | 0 | 0 | 0 | 0 | 0 | 0 | 0 | 0 | 1 | D | 1 | 2 | 171989.82 | 29000 | 2.5833
Xe | 346.822 | 54 | 2 | 2 | 2 | 6 | 2 | 6 | 10 | 2 | 6 | 10 | 0 | 2 | 3 | 0 | 0 | 1 | 0 | 0 | 0 | 0 | 5 | S | 0 | 2 | 121475.94 | 2 | 2 | 6 | 2 | 6 | 10 | 2 | 6 | 10 | 0 | 2 | 3 | 0 | 0 | 0 | 0 | 1 | 0 | 0 | 0 | 0 | 0 | 0 | 0 | 0 | 0 | 0 | 0 | 0 | 3 | P | 1 | 1 | 150301.1 | 29000 | 2.6271
Xe | 349.451 | 54 | 2 | 2 | 2 | 6 | 2 | 6 | 10 | 2 | 6 | 10 | 0 | 2 | 3 | 1 | 0 | 0 | 0 | 0 | 0 | 0 | 3 | D | 0 | 1 | 155400.9 | 2 | 2 | 6 | 2 | 6 | 10 | 2 | 6 | 10 | 0 | 2 | 3 | 0 | 0 | 0 | 0 | 1 | 0 | 0 | 0 | 0 | 0 | 0 | 0 | 0 | 0 | 0 | 0 | 0 | 1 | D | 1 | 2 | 184009.1 | 29000 | 2.25
Xe | 349.482 | 54 | 2 | 2 | 2 | 6 | 2 | 6 | 10 | 2 | 6 | 10 | 0 | 2 | 3 | 1 | 0 | 0 | 0 | 0 | 0 | 0 | 3 | F | 0 | 3 | 145340.91 | 2 | 2 | 6 | 2 | 6 | 10 | 2 | 6 | 10 | 1 | 2 | 3 | 0 | 0 | 0 | 0 | 0 | 0 | 0 | 0 | 0 | 0 | 0 | 0 | 0 | 0 | 0 | 0 | 0 | 3 | F | 1 | 4 | 173946.53 | 29000 | 2.4167
Xe | 350.165 | 54 | 2 | 2 | 2 | 6 | 2 | 6 | 10 | 2 | 6 | 10 | 0 | 2 | 3 | 0 | 0 | 0 | 1 | 0 | 0 | 0 | 1 | D | 1 | 2 | 171989.82 | 2 | 2 | 6 | 2 | 6 | 10 | 2 | 6 | 10 | 0 | 2 | 3 | 0 | 0 | 0 | 0 | 0 | 0 | 0 | 0 | 1 | 0 | 0 | 0 | 0 | 0 | 0 | 0 | 0 | 1 | D | 0 | 2 | 200539.71 | 29000 | 2.625
Xe | 350.977 | 54 | 2 | 2 | 2 | 6 | 2 | 6 | 10 | 2 | 6 | 10 | 0 | 2 | 3 | 1 | 0 | 0 | 0 | 0 | 0 | 0 | 3 | D | 0 | 2 | 153893.2 | 2 | 2 | 6 | 2 | 6 | 10 | 2 | 6 | 10 | 1 | 2 | 3 | 0 | 0 | 0 | 0 | 0 | 0 | 0 | 0 | 0 | 0 | 0 | 0 | 0 | 0 | 0 | 0 | 0 | 3 | D | 1 | 3 | 182377.01 | 29000 | 2.625
Xe | 352.28 | 54 | 2 | 2 | 2 | 6 | 2 | 6 | 10 | 2 | 6 | 10 | 0 | 2 | 3 | 1 | 0 | 0 | 0 | 0 | 0 | 0 | 3 | D | 0 | 1 | 121922.75 | 2 | 2 | 6 | 2 | 6 | 10 | 2 | 6 | 10 | 0 | 2 | 3 | 0 | 0 | 0 | 0 | 1 | 0 | 0 | 0 | 0 | 0 | 0 | 0 | 0 | 0 | 0 | 0 | 0 | 3 | P | 1 | 1 | 150301.1 | 29000 | 2.7083
Xe | 353.994 | 54 | 2 | 2 | 2 | 6 | 2 | 6 | 10 | 2 | 6 | 10 | 0 | 2 | 3 | 1 | 0 | 0 | 0 | 0 | 0 | 0 | 3 | D | 0 | 2 | 153893.2 | 2 | 2 | 6 | 2 | 6 | 10 | 2 | 6 | 10 | 0 | 2 | 3 | 0 | 0 | 0 | 0 | 1 | 0 | 0 | 0 | 0 | 0 | 0 | 0 | 0 | 0 | 0 | 0 | 0 | 3 | S | 1 | 1 | 182134.14 | 29000 | 2.5833
Xe | 354.235 | 54 | 2 | 2 | 2 | 6 | 2 | 6 | 10 | 2 | 6 | 10 | 0 | 2 | 3 | 0 | 0 | 1 | 0 | 0 | 0 | 0 | 3 | D | 0 | 3 | 138658.2 | 2 | 2 | 6 | 2 | 6 | 10 | 2 | 6 | 10 | 1 | 2 | 3 | 0 | 0 | 0 | 0 | 0 | 0 | 0 | 0 | 0 | 0 | 0 | 0 | 0 | 0 | 0 | 0 | 0 | 5 | F | 1 | 2 | 166880.09 | 29000 | 2.75
Xe | 354.486 | 54 | 2 | 2 | 2 | 6 | 2 | 6 | 10 | 2 | 6 | 10 | 0 | 2 | 3 | 1 | 0 | 0 | 0 | 0 | 0 | 0 | 3 | D | 0 | 3 | 156392.68 | 2 | 2 | 6 | 2 | 6 | 10 | 2 | 6 | 10 | 0 | 2 | 3 | 0 | 0 | 0 | 0 | 1 | 0 | 0 | 0 | 0 | 0 | 0 | 0 | 0 | 0 | 0 | 0 | 0 | 3 | D | 1 | 3 | 184594.45 | 29000 | 1.9583
Xe | 355.212 | 54 | 2 | 2 | 2 | 6 | 2 | 6 | 10 | 2 | 6 | 10 | 0 | 2 | 3 | 1 | 0 | 0 | 0 | 0 | 0 | 0 | 1 | D | 0 | 2 | 136367.48 | 2 | 2 | 6 | 2 | 6 | 10 | 2 | 6 | 10 | 0 | 2 | 3 | 0 | 0 | 0 | 0 | 1 | 0 | 0 | 0 | 0 | 0 | 0 | 0 | 0 | 0 | 0 | 0 | 0 | 1 | P | 1 | 1 | 164511.65 | 29000 | 2.0417
Xe | 356.222 | 54 | 2 | 2 | 2 | 6 | 2 | 6 | 10 | 2 | 6 | 10 | 0 | 2 | 3 | 0 | 0 | 1 | 0 | 0 | 0 | 0 | 3 | P | 0 | 2 | 158928.1 | 2 | 2 | 6 | 2 | 6 | 10 | 2 | 6 | 10 | 1 | 2 | 3 | 0 | 0 | 0 | 0 | 0 | 0 | 0 | 0 | 0 | 0 | 0 | 0 | 0 | 0 | 0 | 0 | 0 | 3 | D | 1 | 2 | 186992.43 | 29000 | 2.3333
Xe | 356.299 | 54 | 2 | 2 | 2 | 6 | 2 | 6 | 10 | 2 | 6 | 10 | 0 | 2 | 3 | 1 | 0 | 0 | 0 | 0 | 0 | 0 | 3 | P | 0 | 0 | 160733.77 | 2 | 2 | 6 | 2 | 6 | 10 | 2 | 6 | 10 | 1 | 2 | 3 | 0 | 0 | 0 | 0 | 0 | 0 | 0 | 0 | 0 | 0 | 0 | 0 | 0 | 0 | 0 | 0 | 0 | 3 | D | 1 | 1 | 188792.52 | 29000 | 2.75
Xe | 357.97 | 54 | 2 | 2 | 2 | 6 | 2 | 6 | 10 | 2 | 6 | 10 | 0 | 2 | 3 | 0 | 0 | 1 | 0 | 0 | 0 | 0 | 3 | D | 0 | 2 | 134667.42 | 2 | 2 | 6 | 2 | 6 | 10 | 2 | 6 | 10 | 0 | 2 | 3 | 0 | 0 | 0 | 0 | 1 | 0 | 0 | 0 | 0 | 0 | 0 | 0 | 0 | 0 | 0 | 0 | 0 | 3 | F | 1 | 3 | 152594.81 | 27000 | 0.19136
Xe | 357.97 | 54 | 2 | 2 | 2 | 6 | 2 | 6 | 10 | 2 | 6 | 10 | 0 | 2 | 3 | 0 | 0 | 1 | 0 | 0 | 0 | 0 | 3 | D | 0 | 2 | 134667.42 | 2 | 2 | 6 | 2 | 6 | 10 | 2 | 6 | 10 | 0 | 2 | 3 | 0 | 0 | 0 | 0 | 1 | 0 | 0 | 0 | 0 | 0 | 0 | 0 | 0 | 0 | 0 | 0 | 0 | 3 | F | 1 | 3 | 152594.81 | 29000 | 2.9237
Xe | 358.36 | 54 | 2 | 2 | 2 | 6 | 2 | 6 | 10 | 2 | 6 | 10 | 0 | 2 | 3 | 0 | 0 | 1 | 0 | 0 | 0 | 0 | 3 | D | 0 | 3 | 138658.2 | 2 | 2 | 6 | 2 | 6 | 10 | 2 | 6 | 10 | 0 | 2 | 3 | 0 | 0 | 0 | 0 | 1 | 0 | 0 | 0 | 0 | 0 | 0 | 0 | 0 | 0 | 0 | 0 | 0 | 3 | F | 1 | 4 | 166554.82 | 27000 | 0.18395
Xe | 358.365 | 54 | 2 | 2 | 2 | 6 | 2 | 6 | 10 | 2 | 6 | 10 | 0 | 2 | 3 | 0 | 0 | 1 | 0 | 0 | 0 | 0 | 3 | D | 0 | 3 | 138658.2 | 2 | 2 | 6 | 2 | 6 | 10 | 2 | 6 | 10 | 0 | 2 | 3 | 0 | 0 | 0 | 0 | 1 | 0 | 0 | 0 | 0 | 0 | 0 | 0 | 0 | 0 | 0 | 0 | 0 | 3 | F | 1 | 4 | 166554.82 | 29000 | 2.8814
Xe | 359.198 | 54 | 2 | 2 | 2 | 6 | 2 | 6 | 10 | 2 | 6 | 10 | 0 | 2 | 3 | 1 | 0 | 0 | 0 | 0 | 0 | 0 | 3 | D | 0 | 3 | 121229.58 | 2 | 2 | 6 | 2 | 6 | 10 | 2 | 6 | 10 | 0 | 2 | 3 | 0 | 0 | 0 | 0 | 1 | 0 | 0 | 0 | 0 | 0 | 0 | 0 | 0 | 0 | 0 | 0 | 0 | 5 | P | 1 | 3 | 149061.57 | 29000 | 2.125
Xe | 360.187 | 54 | 2 | 2 | 2 | 6 | 2 | 6 | 10 | 2 | 6 | 10 | 0 | 2 | 3 | 1 | 0 | 0 | 0 | 0 | 0 | 0 | 1 | P | 0 | 1 | 119026.03 | 2 | 2 | 6 | 2 | 6 | 10 | 2 | 6 | 10 | 0 | 2 | 3 | 0 | 0 | 0 | 0 | 1 | 0 | 0 | 0 | 0 | 0 | 0 | 0 | 0 | 0 | 0 | 0 | 0 | 5 | P | 1 | 1 | 146781.48 | 29000 | 2.0833
Xe | 360.7 | 54 | 2 | 2 | 2 | 6 | 2 | 6 | 10 | 2 | 6 | 10 | 0 | 2 | 3 | 0 | 0 | 1 | 0 | 0 | 0 | 0 | 3 | D | 0 | 3 | 138658.2 | 2 | 2 | 6 | 2 | 6 | 10 | 2 | 6 | 10 | 1 | 2 | 3 | 0 | 0 | 0 | 0 | 0 | 0 | 0 | 0 | 0 | 0 | 0 | 0 | 0 | 0 | 0 | 0 | 0 | 5 | F | 1 | 3 | 166374.06 | 27000 | 0.1642
Xe | 360.702 | 54 | 2 | 2 | 2 | 6 | 2 | 6 | 10 | 2 | 6 | 10 | 0 | 2 | 3 | 0 | 0 | 1 | 0 | 0 | 0 | 0 | 3 | D | 0 | 3 | 138658.2 | 2 | 2 | 6 | 2 | 6 | 10 | 2 | 6 | 10 | 1 | 2 | 3 | 0 | 0 | 0 | 0 | 0 | 0 | 0 | 0 | 0 | 0 | 0 | 0 | 0 | 0 | 0 | 0 | 0 | 5 | F | 1 | 3 | 166374.06 | 29000 | 2.4583
Xe | 361.586 | 54 | 2 | 2 | 2 | 6 | 2 | 6 | 10 | 2 | 6 | 10 | 0 | 2 | 3 | 1 | 0 | 0 | 0 | 0 | 0 | 0 | 3 | P | 0 | 0 | 140437.79 | 2 | 2 | 6 | 2 | 6 | 10 | 2 | 6 | 10 | 0 | 2 | 3 | 0 | 0 | 0 | 0 | 1 | 0 | 0 | 0 | 0 | 0 | 0 | 0 | 0 | 0 | 0 | 0 | 0 | 3 | P | 1 | 1 | 168086 | 29000 | 2.2917
Xe | 361.886 | 54 | 2 | 2 | 2 | 6 | 2 | 6 | 10 | 2 | 6 | 10 | 0 | 2 | 3 | 1 | 0 | 0 | 0 | 0 | 0 | 0 | 3 | P | 0 | 2 | 150404.24 | 2 | 2 | 6 | 2 | 6 | 10 | 2 | 6 | 10 | 0 | 2 | 3 | 0 | 0 | 0 | 0 | 1 | 0 | 0 | 0 | 0 | 0 | 0 | 0 | 0 | 0 | 0 | 0 | 0 | 3 | P | 1 | 1 | 178029.33 | 29000 | 2.1667
Xe | 362 | 54 | 2 | 2 | 2 | 6 | 2 | 6 | 10 | 2 | 6 | 10 | 0 | 2 | 3 | 1 | 0 | 0 | 0 | 0 | 0 | 0 | 3 | D | 0 | 3 | 156392.68 | 2 | 2 | 6 | 2 | 6 | 10 | 2 | 6 | 10 | 0 | 2 | 3 | 0 | 0 | 0 | 0 | 1 | 0 | 0 | 0 | 0 | 0 | 0 | 0 | 0 | 0 | 0 | 0 | 0 | 1 | D | 1 | 2 | 184009.1 | 29000 | 2.625
Xe | 362.313 | 54 | 2 | 2 | 2 | 6 | 2 | 6 | 10 | 2 | 6 | 10 | 0 | 2 | 3 | 0 | 0 | 1 | 0 | 0 | 0 | 0 | 3 | D | 0 | 2 | 134667.42 | 2 | 2 | 6 | 2 | 6 | 10 | 2 | 6 | 10 | 0 | 2 | 3 | 0 | 0 | 0 | 0 | 1 | 0 | 0 | 0 | 0 | 0 | 0 | 0 | 0 | 0 | 0 | 0 | 0 | 3 | D | 1 | 2 | 162259.97 | 29000 | 2.3729
Xe | 362.406 | 54 | 2 | 2 | 2 | 6 | 2 | 6 | 10 | 2 | 6 | 10 | 0 | 2 | 3 | 0 | 0 | 1 | 0 | 0 | 0 | 0 | 5 | S | 0 | 2 | 121475.94 | 2 | 2 | 6 | 2 | 6 | 10 | 2 | 6 | 10 | 0 | 2 | 3 | 0 | 0 | 0 | 0 | 1 | 0 | 0 | 0 | 0 | 0 | 0 | 0 | 0 | 0 | 0 | 0 | 0 | 5 | P | 1 | 3 | 149061.57 | 29000 | 3.2627
Xe | 362.408 | 54 | 2 | 2 | 2 | 6 | 2 | 6 | 10 | 2 | 6 | 10 | 0 | 2 | 3 | 0 | 0 | 1 | 0 | 0 | 0 | 0 | 5 | S | 0 | 2 | 121475.94 | 2 | 2 | 6 | 2 | 6 | 10 | 2 | 6 | 10 | 0 | 2 | 3 | 0 | 0 | 0 | 0 | 1 | 0 | 0 | 0 | 0 | 0 | 0 | 0 | 0 | 0 | 0 | 0 | 0 | 5 | P | 1 | 3 | 149061.57 | 27000 | 0.22289
Xe | 363.214 | 54 | 2 | 2 | 2 | 6 | 2 | 6 | 10 | 2 | 6 | 10 | 0 | 2 | 3 | 0 | 0 | 1 | 0 | 0 | 0 | 0 | 3 | P | 0 | 0 | 150505.31 | 2 | 2 | 6 | 2 | 6 | 10 | 2 | 6 | 10 | 0 | 2 | 3 | 0 | 0 | 0 | 0 | 1 | 0 | 0 | 0 | 0 | 0 | 0 | 0 | 0 | 0 | 0 | 0 | 0 | 3 | P | 1 | 1 | 178029.33 | 29000 | 2.5
Xe | 363.602 | 54 | 2 | 2 | 2 | 6 | 2 | 6 | 10 | 2 | 6 | 10 | 0 | 2 | 3 | 1 | 0 | 0 | 0 | 0 | 0 | 0 | 3 | P | 0 | 1 | 154639.37 | 2 | 2 | 6 | 2 | 6 | 10 | 2 | 6 | 10 | 0 | 2 | 3 | 0 | 0 | 0 | 0 | 1 | 0 | 0 | 0 | 0 | 0 | 0 | 0 | 0 | 0 | 0 | 0 | 0 | 3 | S | 1 | 1 | 182134.14 | 29000 | 2.25
Xe | 364.099 | 54 | 2 | 2 | 2 | 6 | 2 | 6 | 10 | 2 | 6 | 10 | 0 | 2 | 3 | 1 | 0 | 0 | 0 | 0 | 0 | 0 | 3 | D | 0 | 1 | 133234.01 | 2 | 2 | 6 | 2 | 6 | 10 | 2 | 6 | 10 | 0 | 2 | 3 | 0 | 0 | 0 | 0 | 1 | 0 | 0 | 0 | 0 | 0 | 0 | 0 | 0 | 0 | 0 | 0 | 0 | 3 | F | 1 | 2 | 160691.3 | 29000 | 2.25
Xe | 364.414 | 54 | 2 | 2 | 2 | 6 | 2 | 6 | 10 | 2 | 6 | 10 | 0 | 2 | 3 | 1 | 0 | 0 | 0 | 0 | 0 | 0 | 3 | S | 0 | 1 | 147797.41 | 2 | 2 | 6 | 2 | 6 | 10 | 2 | 6 | 10 | 0 | 2 | 3 | 0 | 0 | 0 | 0 | 1 | 0 | 0 | 0 | 0 | 0 | 0 | 0 | 0 | 0 | 0 | 0 | 0 | 3 | D | 1 | 1 | 175231.15 | 29000 | 2.25
Xe | 365.309 | 54 | 2 | 2 | 2 | 6 | 2 | 6 | 10 | 2 | 6 | 10 | 0 | 2 | 3 | 1 | 0 | 0 | 0 | 0 | 0 | 0 | 3 | F | 0 | 2 | 124691.33 | 2 | 2 | 6 | 2 | 6 | 10 | 2 | 6 | 10 | 0 | 2 | 3 | 0 | 0 | 0 | 0 | 1 | 0 | 0 | 0 | 0 | 0 | 0 | 0 | 0 | 0 | 0 | 0 | 0 | 3 | P | 1 | 2 | 152057.72 | 29000 | 2.0417
Xe | 365.461 | 54 | 2 | 2 | 2 | 6 | 2 | 6 | 10 | 2 | 6 | 10 | 0 | 2 | 3 | 1 | 0 | 0 | 0 | 0 | 0 | 0 | 3 | P | 0 | 1 | 140730.93 | 2 | 2 | 6 | 2 | 6 | 10 | 2 | 6 | 10 | 0 | 2 | 3 | 0 | 0 | 0 | 0 | 1 | 0 | 0 | 0 | 0 | 0 | 0 | 0 | 0 | 0 | 0 | 0 | 0 | 3 | P | 1 | 1 | 168086 | 29000 | 1.8333
Xe | 367.663 | 54 | 2 | 2 | 2 | 6 | 2 | 6 | 10 | 2 | 6 | 10 | 0 | 2 | 3 | 0 | 0 | 1 | 0 | 0 | 0 | 0 | 3 | S | 0 | 1 | 125617.06 | 2 | 2 | 6 | 2 | 6 | 10 | 2 | 6 | 10 | 0 | 2 | 3 | 0 | 0 | 0 | 0 | 1 | 0 | 0 | 0 | 0 | 0 | 0 | 0 | 0 | 0 | 0 | 0 | 0 | 3 | P | 1 | 0 | 152808.17 | 29000 | 2.2881
Xe | 368.983 | 54 | 2 | 2 | 2 | 6 | 2 | 6 | 10 | 2 | 6 | 10 | 0 | 2 | 3 | 1 | 0 | 0 | 0 | 0 | 0 | 0 | 3 | D | 0 | 3 | 143156.24 | 2 | 2 | 6 | 2 | 6 | 10 | 2 | 6 | 10 | 1 | 2 | 3 | 0 | 0 | 0 | 0 | 0 | 0 | 0 | 0 | 0 | 0 | 0 | 0 | 0 | 0 | 0 | 0 | 0 | 3 | F | 1 | 3 | 170250.15 | 29000 | 1.8333
Xe | 370.815 | 54 | 2 | 2 | 2 | 6 | 2 | 6 | 10 | 2 | 6 | 10 | 0 | 2 | 3 | 0 | 0 | 1 | 0 | 0 | 0 | 0 | 3 | P | 0 | 2 | 158928.1 | 2 | 2 | 6 | 2 | 6 | 10 | 2 | 6 | 10 | 0 | 2 | 3 | 0 | 0 | 0 | 0 | 1 | 0 | 0 | 0 | 0 | 0 | 0 | 0 | 0 | 0 | 0 | 0 | 0 | 1 | P | 1 | 1 | 185888.03 | 29000 | 2.2458
Xe | 372.103 | 54 | 2 | 2 | 2 | 6 | 2 | 6 | 10 | 2 | 6 | 10 | 0 | 2 | 3 | 1 | 0 | 0 | 0 | 0 | 0 | 0 | 1 | F | 0 | 3 | 162957.5 | 2 | 2 | 6 | 2 | 6 | 10 | 2 | 6 | 10 | 1 | 2 | 3 | 0 | 0 | 0 | 0 | 0 | 0 | 0 | 0 | 0 | 0 | 0 | 0 | 0 | 0 | 0 | 0 | 0 | 1 | D | 1 | 2 | 189824.07 | 29000 | 1.7917
Xe | 374.571 | 54 | 2 | 2 | 2 | 6 | 2 | 6 | 10 | 2 | 6 | 10 | 0 | 2 | 3 | 1 | 0 | 0 | 0 | 0 | 0 | 0 | 3 | F | 0 | 2 | 145300.13 | 2 | 2 | 6 | 2 | 6 | 10 | 2 | 6 | 10 | 0 | 2 | 3 | 0 | 0 | 0 | 0 | 1 | 0 | 0 | 0 | 0 | 0 | 0 | 0 | 0 | 0 | 0 | 0 | 0 | 1 | D | 1 | 2 | 171989.82 | 29000 | 2.2083
Xe | 375.798 | 54 | 2 | 2 | 2 | 6 | 2 | 6 | 10 | 2 | 6 | 10 | 0 | 2 | 3 | 1 | 0 | 0 | 0 | 0 | 0 | 0 | 1 | D | 0 | 2 | 161809.98 | 2 | 2 | 6 | 2 | 6 | 10 | 2 | 6 | 10 | 1 | 2 | 3 | 0 | 0 | 0 | 0 | 0 | 0 | 0 | 0 | 0 | 0 | 0 | 0 | 0 | 0 | 0 | 0 | 0 | 3 | P | 1 | 2 | 188412.56 | 29000 | 1.75
Xe | 376.585 | 54 | 2 | 2 | 2 | 6 | 2 | 6 | 10 | 2 | 6 | 10 | 0 | 2 | 3 | 0 | 0 | 1 | 0 | 0 | 0 | 0 | 3 | P | 0 | 1 | 151482.43 | 2 | 2 | 6 | 2 | 6 | 10 | 2 | 6 | 10 | 0 | 2 | 3 | 0 | 0 | 0 | 0 | 1 | 0 | 0 | 0 | 0 | 0 | 0 | 0 | 0 | 0 | 0 | 0 | 0 | 3 | P | 1 | 1 | 178029.33 | 29000 | 2.6271
Xe | 376.893 | 54 | 2 | 2 | 2 | 6 | 2 | 6 | 10 | 2 | 6 | 10 | 1 | 2 | 3 | 0 | 0 | 0 | 0 | 0 | 0 | 0 | 3 | F | 1 | 4 | 173946.53 | 2 | 2 | 6 | 2 | 6 | 10 | 2 | 6 | 10 | 0 | 2 | 3 | 0 | 0 | 0 | 0 | 0 | 1 | 0 | 0 | 0 | 0 | 0 | 0 | 0 | 0 | 0 | 0 | 0 | 3 | G | 0 | 5 | 200471.83 | 29000 | 3.5
Xe | 377.253 | 54 | 2 | 2 | 2 | 6 | 2 | 6 | 10 | 2 | 6 | 10 | 0 | 2 | 3 | 0 | 0 | 1 | 0 | 0 | 0 | 0 | 1 | P | 0 | 1 | 159388.18 | 2 | 2 | 6 | 2 | 6 | 10 | 2 | 6 | 10 | 0 | 2 | 3 | 0 | 0 | 0 | 0 | 1 | 0 | 0 | 0 | 0 | 0 | 0 | 0 | 0 | 0 | 0 | 0 | 0 | 1 | P | 1 | 1 | 185888.03 | 29000 | 2.7966
Xe | 377.63 | 54 | 2 | 2 | 2 | 6 | 2 | 6 | 10 | 2 | 6 | 10 | 0 | 2 | 3 | 0 | 0 | 1 | 0 | 0 | 0 | 0 | 3 | P | 0 | 1 | 151482.43 | 2 | 2 | 6 | 2 | 6 | 10 | 2 | 6 | 10 | 0 | 2 | 3 | 0 | 0 | 0 | 0 | 1 | 0 | 0 | 0 | 0 | 0 | 0 | 0 | 0 | 0 | 0 | 0 | 0 | 3 | D | 1 | 2 | 177955.93 | 27000 | 0.21852
Xe | 377.632 | 54 | 2 | 2 | 2 | 6 | 2 | 6 | 10 | 2 | 6 | 10 | 0 | 2 | 3 | 0 | 0 | 1 | 0 | 0 | 0 | 0 | 3 | P | 0 | 1 | 151482.43 | 2 | 2 | 6 | 2 | 6 | 10 | 2 | 6 | 10 | 0 | 2 | 3 | 0 | 0 | 0 | 0 | 1 | 0 | 0 | 0 | 0 | 0 | 0 | 0 | 0 | 0 | 0 | 0 | 0 | 3 | D | 1 | 2 | 177955.93 | 29000 | 2.3729
Xe | 378.1 | 54 | 2 | 2 | 2 | 6 | 2 | 6 | 10 | 2 | 6 | 10 | 0 | 2 | 3 | 0 | 0 | 1 | 0 | 0 | 0 | 0 | 3 | S | 0 | 1 | 125617.06 | 2 | 2 | 6 | 2 | 6 | 10 | 2 | 6 | 10 | 0 | 2 | 3 | 0 | 0 | 0 | 0 | 1 | 0 | 0 | 0 | 0 | 0 | 0 | 0 | 0 | 0 | 0 | 0 | 0 | 3 | P | 1 | 2 | 152057.72 | 29000 | 2.5847
Xe | 378.102 | 54 | 2 | 2 | 2 | 6 | 2 | 6 | 10 | 2 | 6 | 10 | 0 | 2 | 3 | 0 | 0 | 1 | 0 | 0 | 0 | 0 | 3 | S | 0 | 1 | 125617.06 | 2 | 2 | 6 | 2 | 6 | 10 | 2 | 6 | 10 | 0 | 2 | 3 | 0 | 0 | 0 | 0 | 1 | 0 | 0 | 0 | 0 | 0 | 0 | 0 | 0 | 0 | 0 | 0 | 0 | 3 | P | 1 | 2 | 152057.72 | 27000 | 0.23951
Xe | 379.167 | 54 | 2 | 2 | 2 | 6 | 2 | 6 | 10 | 2 | 6 | 10 | 0 | 2 | 3 | 0 | 0 | 1 | 0 | 0 | 0 | 0 | 3 | D | 0 | 1 | 138145.49 | 2 | 2 | 6 | 2 | 6 | 10 | 2 | 6 | 10 | 0 | 2 | 3 | 0 | 0 | 0 | 0 | 1 | 0 | 0 | 0 | 0 | 0 | 0 | 0 | 0 | 0 | 0 | 0 | 0 | 1 | P | 1 | 1 | 164511.65 | 29000 | 2.3729
Xe | 380.298 | 54 | 2 | 2 | 2 | 6 | 2 | 6 | 10 | 2 | 6 | 10 | 1 | 2 | 3 | 0 | 0 | 0 | 0 | 0 | 0 | 0 | 3 | F | 1 | 3 | 170250.15 | 2 | 2 | 6 | 2 | 6 | 10 | 2 | 6 | 10 | 0 | 2 | 3 | 0 | 0 | 0 | 0 | 0 | 1 | 0 | 0 | 0 | 0 | 0 | 0 | 0 | 0 | 0 | 0 | 0 | 1 | G | 0 | 4 | 196538.07 | 29000 | 2.125
Xe | 384.153 | 54 | 2 | 2 | 2 | 6 | 2 | 6 | 10 | 2 | 6 | 10 | 0 | 2 | 3 | 0 | 0 | 1 | 0 | 0 | 0 | 0 | 3 | D | 0 | 2 | 134667.42 | 2 | 2 | 6 | 2 | 6 | 10 | 2 | 6 | 10 | 0 | 2 | 3 | 0 | 0 | 0 | 0 | 1 | 0 | 0 | 0 | 0 | 0 | 0 | 0 | 0 | 0 | 0 | 0 | 0 | 3 | F | 1 | 2 | 160691.3 | 29000 | 2.2881
Xe | 384.187 | 54 | 2 | 2 | 2 | 6 | 2 | 6 | 10 | 2 | 6 | 10 | 0 | 2 | 3 | 1 | 0 | 0 | 0 | 0 | 0 | 0 | 3 | D | 0 | 2 | 142064.27 | 2 | 2 | 6 | 2 | 6 | 10 | 2 | 6 | 10 | 0 | 2 | 3 | 0 | 0 | 0 | 0 | 1 | 0 | 0 | 0 | 0 | 0 | 0 | 0 | 0 | 0 | 0 | 0 | 0 | 3 | P | 1 | 1 | 168086 | 29000 | 2.3333
Xe | 386.104 | 54 | 2 | 2 | 2 | 6 | 2 | 6 | 10 | 2 | 6 | 10 | 0 | 2 | 3 | 1 | 0 | 0 | 0 | 0 | 0 | 0 | 1 | D | 0 | 2 | 136367.48 | 2 | 2 | 6 | 2 | 6 | 10 | 2 | 6 | 10 | 0 | 2 | 3 | 0 | 0 | 0 | 0 | 1 | 0 | 0 | 0 | 0 | 0 | 0 | 0 | 0 | 0 | 0 | 0 | 0 | 3 | D | 1 | 2 | 162259.97 | 29000 | 2
Xe | 387.782 | 54 | 2 | 2 | 2 | 6 | 2 | 6 | 10 | 2 | 6 | 10 | 0 | 2 | 3 | 0 | 0 | 1 | 0 | 0 | 0 | 0 | 3 | D | 0 | 3 | 138658.2 | 2 | 2 | 6 | 2 | 6 | 10 | 2 | 6 | 10 | 0 | 2 | 3 | 0 | 0 | 0 | 0 | 1 | 0 | 0 | 0 | 0 | 0 | 0 | 0 | 0 | 0 | 0 | 0 | 0 | 1 | F | 1 | 3 | 164438.64 | 29000 | 2.4576
Xe | 388.046 | 54 | 2 | 2 | 2 | 6 | 2 | 6 | 10 | 2 | 6 | 10 | 0 | 2 | 3 | 1 | 0 | 0 | 0 | 0 | 0 | 0 | 3 | D | 0 | 1 | 133234.01 | 2 | 2 | 6 | 2 | 6 | 10 | 2 | 6 | 10 | 0 | 2 | 3 | 0 | 0 | 0 | 0 | 1 | 0 | 0 | 0 | 0 | 0 | 0 | 0 | 0 | 0 | 0 | 0 | 0 | 3 | D | 1 | 1 | 158996.98 | 29000 | 2.0833
Xe | 388.05 | 54 | 2 | 2 | 2 | 6 | 2 | 6 | 10 | 2 | 6 | 10 | 0 | 2 | 3 | 0 | 0 | 1 | 0 | 0 | 0 | 0 | 3 | D | 0 | 1 | 133234.01 | 2 | 2 | 6 | 2 | 6 | 10 | 2 | 6 | 10 | 0 | 2 | 3 | 0 | 0 | 0 | 0 | 1 | 0 | 0 | 0 | 0 | 0 | 0 | 0 | 0 | 0 | 0 | 0 | 0 | 3 | D | 1 | 1 | 158996.98 | 27000 | 0.20123
Xe | 388.499 | 54 | 2 | 2 | 2 | 6 | 2 | 6 | 10 | 2 | 6 | 10 | 0 | 2 | 3 | 1 | 0 | 0 | 0 | 0 | 0 | 0 | 3 | D | 0 | 3 | 121229.58 | 2 | 2 | 6 | 2 | 6 | 10 | 2 | 6 | 10 | 0 | 2 | 3 | 0 | 0 | 0 | 0 | 1 | 0 | 0 | 0 | 0 | 0 | 0 | 0 | 0 | 0 | 0 | 0 | 0 | 5 | P | 1 | 2 | 146962.42 | 29000 | 1.9583
Xe | 390.367 | 54 | 2 | 2 | 2 | 6 | 2 | 6 | 10 | 2 | 6 | 10 | 0 | 2 | 3 | 1 | 0 | 0 | 0 | 0 | 0 | 0 | 3 | F | 0 | 2 | 124691.33 | 2 | 2 | 6 | 2 | 6 | 10 | 2 | 6 | 10 | 0 | 2 | 3 | 0 | 0 | 0 | 0 | 1 | 0 | 0 | 0 | 0 | 0 | 0 | 0 | 0 | 0 | 0 | 0 | 0 | 3 | P | 1 | 1 | 150301.1 | 29000 | 1.9583
Xe | 391.531 | 54 | 2 | 2 | 2 | 6 | 2 | 6 | 10 | 2 | 6 | 10 | 0 | 2 | 3 | 1 | 0 | 0 | 0 | 0 | 0 | 0 | 1 | F | 0 | 3 | 148412.84 | 2 | 2 | 6 | 2 | 6 | 10 | 2 | 6 | 10 | 1 | 2 | 3 | 0 | 0 | 0 | 0 | 0 | 0 | 0 | 0 | 0 | 0 | 0 | 0 | 0 | 0 | 0 | 0 | 0 | 3 | F | 1 | 4 | 173946.53 | 29000 | 2.0833
Xe | 392.255 | 54 | 2 | 2 | 2 | 6 | 2 | 6 | 10 | 2 | 6 | 10 | 0 | 2 | 3 | 0 | 0 | 1 | 0 | 0 | 0 | 0 | 5 | S | 0 | 2 | 121475.94 | 2 | 2 | 6 | 2 | 6 | 10 | 2 | 6 | 10 | 0 | 2 | 3 | 0 | 0 | 0 | 0 | 1 | 0 | 0 | 0 | 0 | 0 | 0 | 0 | 0 | 0 | 0 | 0 | 0 | 5 | P | 1 | 2 | 146962.42 | 29000 | 2.7966
Xe | 395.059 | 54 | 2 | 2 | 2 | 6 | 2 | 6 | 10 | 2 | 6 | 10 | 0 | 2 | 3 | 0 | 0 | 1 | 0 | 0 | 0 | 0 | 5 | S | 0 | 2 | 121475.94 | 2 | 2 | 6 | 2 | 6 | 10 | 2 | 6 | 10 | 0 | 2 | 3 | 0 | 0 | 0 | 0 | 1 | 0 | 0 | 0 | 0 | 0 | 0 | 0 | 0 | 0 | 0 | 0 | 0 | 5 | P | 1 | 1 | 146781.48 | 27000 | 0.23855
Xe | 395.059 | 54 | 2 | 2 | 2 | 6 | 2 | 6 | 10 | 2 | 6 | 10 | 0 | 2 | 3 | 0 | 0 | 1 | 0 | 0 | 0 | 0 | 5 | S | 0 | 2 | 121475.94 | 2 | 2 | 6 | 2 | 6 | 10 | 2 | 6 | 10 | 0 | 2 | 3 | 0 | 0 | 0 | 0 | 1 | 0 | 0 | 0 | 0 | 0 | 0 | 0 | 0 | 0 | 0 | 0 | 0 | 5 | P | 1 | 1 | 146781.48 | 29000 | 2.839
Xe | 396.545 | 54 | 2 | 2 | 2 | 6 | 2 | 6 | 10 | 2 | 6 | 10 | 0 | 2 | 3 | 1 | 0 | 0 | 0 | 0 | 0 | 0 | 3 | P | 0 | 1 | 140730.93 | 2 | 2 | 6 | 2 | 6 | 10 | 2 | 6 | 10 | 0 | 2 | 3 | 0 | 0 | 0 | 0 | 1 | 0 | 0 | 0 | 0 | 0 | 0 | 0 | 0 | 0 | 0 | 0 | 0 | 3 | P | 1 | 0 | 165941.69 | 29000 | 1.75
Xe | 396.991 | 54 | 2 | 2 | 2 | 6 | 2 | 6 | 10 | 2 | 6 | 10 | 0 | 2 | 3 | 1 | 0 | 0 | 0 | 0 | 0 | 0 | 1 | D | 0 | 2 | 161809.98 | 2 | 2 | 6 | 2 | 6 | 10 | 2 | 6 | 10 | 1 | 2 | 3 | 0 | 0 | 0 | 0 | 0 | 0 | 0 | 0 | 0 | 0 | 0 | 0 | 0 | 0 | 0 | 0 | 0 | 3 | D | 1 | 2 | 186992.43 | 29000 | 2.0417
Xe | 398.596 | 54 | 2 | 2 | 2 | 6 | 2 | 6 | 10 | 2 | 6 | 10 | 0 | 2 | 3 | 0 | 0 | 1 | 0 | 0 | 0 | 0 | 3 | P | 0 | 2 | 158928.1 | 2 | 2 | 6 | 2 | 6 | 10 | 2 | 6 | 10 | 0 | 2 | 3 | 0 | 0 | 0 | 0 | 1 | 0 | 0 | 0 | 0 | 0 | 0 | 0 | 0 | 0 | 0 | 0 | 0 | 1 | D | 1 | 2 | 184009.1 | 29000 | 2.1186
Xe | 399.285 | 54 | 2 | 2 | 2 | 6 | 2 | 6 | 10 | 2 | 6 | 10 | 0 | 2 | 3 | 0 | 0 | 1 | 0 | 0 | 0 | 0 | 1 | D | 0 | 2 | 143048.2 | 2 | 2 | 6 | 2 | 6 | 10 | 2 | 6 | 10 | 0 | 2 | 3 | 0 | 0 | 0 | 0 | 1 | 0 | 0 | 0 | 0 | 0 | 0 | 0 | 0 | 0 | 0 | 0 | 0 | 3 | P | 1 | 1 | 168086 | 29000 | 2.5
Xe | 402.856 | 54 | 2 | 2 | 2 | 6 | 2 | 6 | 10 | 2 | 6 | 10 | 0 | 2 | 3 | 1 | 0 | 0 | 0 | 0 | 0 | 0 | 3 | D | 0 | 2 | 142064.27 | 2 | 2 | 6 | 2 | 6 | 10 | 2 | 6 | 10 | 1 | 2 | 3 | 0 | 0 | 0 | 0 | 0 | 0 | 0 | 0 | 0 | 0 | 0 | 0 | 0 | 0 | 0 | 0 | 0 | 5 | F | 1 | 2 | 166880.09 | 29000 | 1.8333
Xe | 404.323 | 54 | 2 | 2 | 2 | 6 | 2 | 6 | 10 | 2 | 6 | 10 | 0 | 2 | 3 | 0 | 0 | 1 | 0 | 0 | 0 | 0 | 3 | P | 0 | 0 | 150505.31 | 2 | 2 | 6 | 2 | 6 | 10 | 2 | 6 | 10 | 0 | 2 | 3 | 0 | 0 | 0 | 0 | 1 | 0 | 0 | 0 | 0 | 0 | 0 | 0 | 0 | 0 | 0 | 0 | 0 | 3 | D | 1 | 1 | 175231.15 | 29000 | 2.4153
Xe | 405.007 | 54 | 2 | 2 | 2 | 6 | 2 | 6 | 10 | 2 | 6 | 10 | 0 | 2 | 3 | 0 | 0 | 1 | 0 | 0 | 0 | 0 | 3 | S | 0 | 1 | 125617.06 | 2 | 2 | 6 | 2 | 6 | 10 | 2 | 6 | 10 | 0 | 2 | 3 | 0 | 0 | 0 | 0 | 1 | 0 | 0 | 0 | 0 | 0 | 0 | 0 | 0 | 0 | 0 | 0 | 0 | 3 | P | 1 | 1 | 150301.1 | 29000 | 2.2458
Xe | 406.045 | 54 | 2 | 2 | 2 | 6 | 2 | 6 | 10 | 2 | 6 | 10 | 0 | 2 | 3 | 0 | 0 | 1 | 0 | 0 | 0 | 0 | 1 | P | 0 | 1 | 159388.18 | 2 | 2 | 6 | 2 | 6 | 10 | 2 | 6 | 10 | 0 | 2 | 3 | 0 | 0 | 0 | 0 | 1 | 0 | 0 | 0 | 0 | 0 | 0 | 0 | 0 | 0 | 0 | 0 | 0 | 1 | D | 1 | 2 | 184009.1 | 29000 | 1.9492
Xe | 407.87 | 54 | 2 | 2 | 2 | 6 | 2 | 6 | 10 | 2 | 6 | 10 | 0 | 2 | 3 | 1 | 0 | 0 | 0 | 0 | 0 | 0 | 1 | D | 0 | 2 | 161809.98 | 2 | 2 | 6 | 2 | 6 | 10 | 2 | 6 | 10 | 0 | 2 | 3 | 0 | 0 | 0 | 0 | 1 | 0 | 0 | 0 | 0 | 0 | 0 | 0 | 0 | 0 | 0 | 0 | 0 | 3 | P | 1 | 2 | 186320.88 | 29000 | 1.7917
Xe | 410.908 | 54 | 2 | 2 | 2 | 6 | 2 | 6 | 10 | 2 | 6 | 10 | 0 | 2 | 3 | 0 | 0 | 1 | 0 | 0 | 0 | 0 | 3 | D | 0 | 2 | 134667.42 | 2 | 2 | 6 | 2 | 6 | 10 | 2 | 6 | 10 | 0 | 2 | 3 | 0 | 0 | 0 | 0 | 1 | 0 | 0 | 0 | 0 | 0 | 0 | 0 | 0 | 0 | 0 | 0 | 0 | 3 | D | 1 | 1 | 158996.98 | 29000 | 2.161
Xe | 413.24 | 54 | 2 | 2 | 2 | 6 | 2 | 6 | 10 | 2 | 6 | 10 | 0 | 2 | 3 | 1 | 0 | 0 | 0 | 0 | 0 | 0 | 3 | S | 0 | 1 | 147797.41 | 2 | 2 | 6 | 2 | 6 | 10 | 2 | 6 | 10 | 0 | 2 | 3 | 0 | 0 | 0 | 0 | 1 | 0 | 0 | 0 | 0 | 0 | 0 | 0 | 0 | 0 | 0 | 0 | 0 | 1 | D | 1 | 2 | 171989.82 | 29000 | 1.875
Xe | 414.574 | 54 | 2 | 2 | 2 | 6 | 2 | 6 | 10 | 2 | 6 | 10 | 0 | 2 | 3 | 0 | 0 | 1 | 0 | 0 | 0 | 0 | 3 | D | 0 | 1 | 138145.49 | 2 | 2 | 6 | 2 | 6 | 10 | 2 | 6 | 10 | 0 | 2 | 3 | 0 | 0 | 0 | 0 | 1 | 0 | 0 | 0 | 0 | 0 | 0 | 0 | 0 | 0 | 0 | 0 | 0 | 3 | D | 1 | 2 | 162259.97 | 29000 | 2.4576
Xe | 415.204 | 54 | 2 | 2 | 2 | 6 | 2 | 6 | 10 | 2 | 6 | 10 | 0 | 2 | 3 | 1 | 0 | 0 | 0 | 0 | 0 | 0 | 1 | D | 0 | 2 | 161809.98 | 2 | 2 | 6 | 2 | 6 | 10 | 2 | 6 | 10 | 0 | 2 | 3 | 0 | 0 | 0 | 0 | 1 | 0 | 0 | 0 | 0 | 0 | 0 | 0 | 0 | 0 | 0 | 0 | 0 | 1 | P | 1 | 1 | 185888.03 | 29000 | 2
Xe | 417.653 | 54 | 2 | 2 | 2 | 6 | 2 | 6 | 10 | 2 | 6 | 10 | 0 | 2 | 3 | 0 | 0 | 1 | 0 | 0 | 0 | 0 | 3 | D | 0 | 3 | 138658.2 | 2 | 2 | 6 | 2 | 6 | 10 | 2 | 6 | 10 | 0 | 2 | 3 | 0 | 0 | 0 | 0 | 1 | 0 | 0 | 0 | 0 | 0 | 0 | 0 | 0 | 0 | 0 | 0 | 0 | 3 | F | 1 | 3 | 162594.81 | 29000 | 2.5
Xe | 419.487 | 54 | 2 | 2 | 2 | 6 | 2 | 6 | 10 | 2 | 6 | 10 | 0 | 2 | 3 | 0 | 0 | 1 | 0 | 0 | 0 | 0 | 1 | D | 0 | 2 | 143048.2 | 2 | 2 | 6 | 2 | 6 | 10 | 2 | 6 | 10 | 1 | 2 | 3 | 0 | 0 | 0 | 0 | 0 | 0 | 0 | 0 | 0 | 0 | 0 | 0 | 0 | 0 | 0 | 0 | 0 | 5 | F | 1 | 2 | 166880.09 | 29000 | 1.25
Xe | 420.958 | 54 | 2 | 2 | 2 | 6 | 2 | 6 | 10 | 2 | 6 | 10 | 0 | 2 | 3 | 0 | 0 | 1 | 0 | 0 | 0 | 0 | 3 | P | 0 | 1 | 151482.43 | 2 | 2 | 6 | 2 | 6 | 10 | 2 | 6 | 10 | 0 | 2 | 3 | 0 | 0 | 0 | 0 | 1 | 0 | 0 | 0 | 0 | 0 | 0 | 0 | 0 | 0 | 0 | 0 | 0 | 3 | D | 1 | 1 | 175231.15 | 29000 | 2.5424
Xe | 421.399 | 54 | 2 | 2 | 2 | 6 | 2 | 6 | 10 | 2 | 6 | 10 | 0 | 2 | 3 | 1 | 0 | 0 | 0 | 0 | 0 | 0 | 3 | D | 0 | 3 | 143156.24 | 2 | 2 | 6 | 2 | 6 | 10 | 2 | 6 | 10 | 1 | 2 | 3 | 0 | 0 | 0 | 0 | 0 | 0 | 0 | 0 | 0 | 0 | 0 | 0 | 0 | 0 | 0 | 0 | 0 | 5 | F | 1 | 2 | 166880.09 | 29000 | 2.5833
Xe | 421.671 | 54 | 2 | 2 | 2 | 6 | 2 | 6 | 10 | 2 | 6 | 10 | 0 | 2 | 3 | 1 | 0 | 0 | 0 | 0 | 0 | 0 | 3 | G | 0 | 3 | 128349.15 | 2 | 2 | 6 | 2 | 6 | 10 | 2 | 6 | 10 | 0 | 2 | 3 | 0 | 0 | 0 | 0 | 1 | 0 | 0 | 0 | 0 | 0 | 0 | 0 | 0 | 0 | 0 | 0 | 0 | 3 | P | 1 | 2 | 152057.72 | 29000 | 1.5417
Xe | 424.024 | 54 | 2 | 2 | 2 | 6 | 2 | 6 | 10 | 2 | 6 | 10 | 0 | 2 | 3 | 1 | 0 | 0 | 0 | 0 | 0 | 0 | 1 | F | 0 | 3 | 148412.84 | 2 | 2 | 6 | 2 | 6 | 10 | 2 | 6 | 10 | 0 | 2 | 3 | 0 | 0 | 0 | 0 | 1 | 0 | 0 | 0 | 0 | 0 | 0 | 0 | 0 | 0 | 0 | 0 | 0 | 1 | D | 1 | 2 | 171989.82 | 29000 | 2.0833
Xe | 427.258 | 54 | 2 | 2 | 2 | 6 | 2 | 6 | 10 | 2 | 6 | 10 | 0 | 2 | 3 | 1 | 0 | 0 | 0 | 0 | 0 | 0 | 3 | D | 0 | 3 | 143156.24 | 2 | 2 | 6 | 2 | 6 | 10 | 2 | 6 | 10 | 0 | 2 | 3 | 0 | 0 | 0 | 0 | 1 | 0 | 0 | 0 | 0 | 0 | 0 | 0 | 0 | 0 | 0 | 0 | 0 | 3 | F | 1 | 4 | 166554.82 | 29000 | 2.0417
Xe | 428.589 | 54 | 2 | 2 | 2 | 6 | 2 | 6 | 10 | 2 | 6 | 10 | 0 | 2 | 3 | 0 | 0 | 1 | 0 | 0 | 0 | 0 | 1 | D | 0 | 2 | 143048.2 | 2 | 2 | 6 | 2 | 6 | 10 | 2 | 6 | 10 | 1 | 2 | 3 | 0 | 0 | 0 | 0 | 0 | 0 | 0 | 0 | 0 | 0 | 0 | 0 | 0 | 0 | 0 | 0 | 0 | 5 | F | 1 | 3 | 166374.06 | 29000 | 1.75
Xe | 430.932 | 54 | 2 | 2 | 2 | 6 | 2 | 6 | 10 | 2 | 6 | 10 | 0 | 2 | 3 | 1 | 0 | 0 | 0 | 0 | 0 | 0 | 3 | D | 0 | 3 | 143156.24 | 2 | 2 | 6 | 2 | 6 | 10 | 2 | 6 | 10 | 1 | 2 | 3 | 0 | 0 | 0 | 0 | 0 | 0 | 0 | 0 | 0 | 0 | 0 | 0 | 0 | 0 | 0 | 0 | 0 | 5 | F | 1 | 4 | 166355.27 | 29000 | 1.6667
Xe | 438.747 | 54 | 2 | 2 | 2 | 6 | 2 | 6 | 10 | 2 | 6 | 10 | 0 | 2 | 3 | 1 | 0 | 0 | 0 | 0 | 0 | 0 | 3 | F | 0 | 2 | 145300.13 | 2 | 2 | 6 | 2 | 6 | 10 | 2 | 6 | 10 | 0 | 2 | 3 | 0 | 0 | 0 | 0 | 1 | 0 | 0 | 0 | 0 | 0 | 0 | 0 | 0 | 0 | 0 | 0 | 0 | 3 | P | 1 | 1 | 168086 | 29000 | 1.5417
Xe | 441.306 | 54 | 2 | 2 | 2 | 6 | 2 | 6 | 10 | 2 | 6 | 10 | 0 | 2 | 3 | 1 | 0 | 0 | 0 | 0 | 0 | 0 | 3 | D | 0 | 1 | 155400.9 | 2 | 2 | 6 | 2 | 6 | 10 | 2 | 6 | 10 | 0 | 2 | 3 | 0 | 0 | 0 | 0 | 1 | 0 | 0 | 0 | 0 | 0 | 0 | 0 | 0 | 0 | 0 | 0 | 0 | 3 | P | 1 | 0 | 178054.53 | 29000 | 1.8333
Xe | 441.797 | 54 | 2 | 2 | 2 | 6 | 2 | 6 | 10 | 2 | 6 | 10 | 0 | 2 | 3 | 1 | 0 | 0 | 0 | 0 | 0 | 0 | 3 | D | 0 | 1 | 155400.9 | 2 | 2 | 6 | 2 | 6 | 10 | 2 | 6 | 10 | 0 | 2 | 3 | 0 | 0 | 0 | 0 | 1 | 0 | 0 | 0 | 0 | 0 | 0 | 0 | 0 | 0 | 0 | 0 | 0 | 3 | P | 1 | 1 | 178029.33 | 29000 | 1.6667
Xe | 443.417 | 54 | 2 | 2 | 2 | 6 | 2 | 6 | 10 | 2 | 6 | 10 | 0 | 2 | 3 | 0 | 0 | 1 | 0 | 0 | 0 | 0 | 3 | D | 0 | 1 | 138145.49 | 2 | 2 | 6 | 2 | 6 | 10 | 2 | 6 | 10 | 0 | 2 | 3 | 0 | 0 | 0 | 0 | 1 | 0 | 0 | 0 | 0 | 0 | 0 | 0 | 0 | 0 | 0 | 0 | 0 | 3 | F | 1 | 2 | 160691.3 | 29000 | 1.9915
Xe | 450.341 | 54 | 2 | 2 | 2 | 6 | 2 | 6 | 10 | 2 | 6 | 10 | 0 | 2 | 3 | 1 | 0 | 0 | 0 | 0 | 0 | 0 | 1 | D | 0 | 2 | 161809.98 | 2 | 2 | 6 | 2 | 6 | 10 | 2 | 6 | 10 | 0 | 2 | 3 | 0 | 0 | 0 | 0 | 1 | 0 | 0 | 0 | 0 | 0 | 0 | 0 | 0 | 0 | 0 | 0 | 0 | 1 | D | 1 | 2 | 184009.1 | 29000 | 1.8333
Xe | 453.738 | 54 | 2 | 2 | 2 | 6 | 2 | 6 | 10 | 2 | 6 | 10 | 0 | 2 | 3 | 0 | 0 | 1 | 0 | 0 | 0 | 0 | 3 | D | 0 | 3 | 138658.2 | 2 | 2 | 6 | 2 | 6 | 10 | 2 | 6 | 10 | 0 | 2 | 3 | 0 | 0 | 0 | 0 | 1 | 0 | 0 | 0 | 0 | 0 | 0 | 0 | 0 | 0 | 0 | 0 | 0 | 3 | F | 1 | 2 | 160691.3 | 29000 | 1.7373
Xe | 464.14 | 54 | 2 | 2 | 2 | 6 | 2 | 6 | 10 | 2 | 6 | 10 | 1 | 2 | 3 | 0 | 0 | 0 | 0 | 0 | 0 | 0 | 3 | G | 1 | 4 | 178887.17 | 2 | 2 | 6 | 2 | 6 | 10 | 2 | 6 | 10 | 0 | 2 | 3 | 0 | 0 | 0 | 0 | 0 | 1 | 0 | 0 | 0 | 0 | 0 | 0 | 0 | 0 | 0 | 0 | 0 | 3 | F | 0 | 4 | 200425.68 | 29000 | 1.6667
Xe | 465.778 | 54 | 2 | 2 | 2 | 6 | 2 | 6 | 10 | 2 | 6 | 10 | 0 | 2 | 3 | 0 | 0 | 1 | 0 | 0 | 0 | 0 | 1 | D | 0 | 2 | 143048.2 | 2 | 2 | 6 | 2 | 6 | 10 | 2 | 6 | 10 | 0 | 2 | 3 | 0 | 0 | 0 | 0 | 1 | 0 | 0 | 0 | 0 | 0 | 0 | 0 | 0 | 0 | 0 | 0 | 0 | 1 | P | 1 | 1 | 164511.65 | 29000 | 1.5254
Xe | 467.367 | 54 | 2 | 2 | 2 | 6 | 2 | 6 | 10 | 2 | 6 | 10 | 0 | 2 | 3 | 0 | 0 | 1 | 0 | 0 | 0 | 0 | 1 | D | 0 | 2 | 143048.2 | 2 | 2 | 6 | 2 | 6 | 10 | 2 | 6 | 10 | 0 | 2 | 3 | 0 | 0 | 0 | 0 | 1 | 0 | 0 | 0 | 0 | 0 | 0 | 0 | 0 | 0 | 0 | 0 | 0 | 1 | F | 1 | 3 | 164438.64 | 29000 | 1.6525
Xe | 468.355 | 54 | 2 | 2 | 2 | 6 | 2 | 6 | 10 | 2 | 6 | 10 | 0 | 2 | 3 | 0 | 0 | 1 | 0 | 0 | 0 | 0 | 3 | S | 0 | 1 | 125617.06 | 2 | 2 | 6 | 2 | 6 | 10 | 2 | 6 | 10 | 0 | 2 | 3 | 0 | 0 | 0 | 0 | 1 | 0 | 0 | 0 | 0 | 0 | 0 | 0 | 0 | 0 | 0 | 0 | 0 | 5 | P | 1 | 2 | 146962.42 | 29000 | 1.9068
Xe | 471.258 | 54 | 2 | 2 | 2 | 6 | 2 | 6 | 10 | 2 | 6 | 10 | 0 | 2 | 3 | 1 | 0 | 0 | 0 | 0 | 0 | 0 | 3 | F | 0 | 3 | 145340.91 | 2 | 2 | 6 | 2 | 6 | 10 | 2 | 6 | 10 | 0 | 2 | 3 | 0 | 0 | 0 | 0 | 1 | 0 | 0 | 0 | 0 | 0 | 0 | 0 | 0 | 0 | 0 | 0 | 0 | 3 | F | 1 | 4 | 166554.82 | 29000 | 1.5417
Xe | 474.387 | 54 | 2 | 2 | 2 | 6 | 2 | 6 | 10 | 2 | 6 | 10 | 0 | 2 | 3 | 1 | 0 | 0 | 0 | 0 | 0 | 0 | 3 | F | 0 | 2 | 145300.13 | 2 | 2 | 6 | 2 | 6 | 10 | 2 | 6 | 10 | 1 | 2 | 3 | 0 | 0 | 0 | 0 | 0 | 0 | 0 | 0 | 0 | 0 | 0 | 0 | 0 | 0 | 0 | 0 | 0 | 5 | F | 1 | 3 | 466374.06 | 29000 | 1.4167
Xe | 474.894 | 54 | 2 | 2 | 2 | 6 | 2 | 6 | 10 | 2 | 6 | 10 | 0 | 2 | 3 | 1 | 0 | 0 | 0 | 0 | 0 | 0 | 1 | F | 0 | 3 | 162957.5 | 2 | 2 | 6 | 2 | 6 | 10 | 2 | 6 | 10 | 0 | 2 | 3 | 0 | 0 | 0 | 0 | 1 | 0 | 0 | 0 | 0 | 0 | 0 | 0 | 0 | 0 | 0 | 0 | 0 | 1 | D | 1 | 2 | 184009.1 | 29000 | 1.875
Xe | 479.449 | 54 | 2 | 2 | 2 | 6 | 2 | 6 | 10 | 2 | 6 | 10 | 0 | 2 | 3 | 0 | 0 | 1 | 0 | 0 | 0 | 0 | 3 | D | 0 | 1 | 138145.49 | 2 | 2 | 6 | 2 | 6 | 10 | 2 | 6 | 10 | 0 | 2 | 3 | 0 | 0 | 0 | 0 | 1 | 0 | 0 | 0 | 0 | 0 | 0 | 0 | 0 | 0 | 0 | 0 | 0 | 3 | D | 1 | 1 | 158996.98 | 29000 | 1.4407
Xe | 486.94 | 54 | 2 | 2 | 2 | 6 | 2 | 6 | 10 | 2 | 6 | 10 | 0 | 2 | 3 | 1 | 0 | 0 | 0 | 0 | 0 | 0 | 3 | D | 0 | 2 | 142064.27 | 2 | 2 | 6 | 2 | 6 | 10 | 2 | 6 | 10 | 0 | 2 | 3 | 0 | 0 | 0 | 0 | 1 | 0 | 0 | 0 | 0 | 0 | 0 | 0 | 0 | 0 | 0 | 0 | 0 | 3 | F | 1 | 3 | 162594.81 | 29000 | 1.4167
Xe | 492.751 | 54 | 2 | 2 | 2 | 6 | 2 | 6 | 10 | 2 | 6 | 10 | 0 | 2 | 3 | 1 | 0 | 0 | 0 | 0 | 0 | 0 | 3 | S | 0 | 1 | 147797.41 | 2 | 2 | 6 | 2 | 6 | 10 | 2 | 6 | 10 | 0 | 2 | 3 | 0 | 0 | 0 | 0 | 1 | 0 | 0 | 0 | 0 | 0 | 0 | 0 | 0 | 0 | 0 | 0 | 0 | 3 | P | 1 | 1 | 168086 | 29000 | 1.5417
Xe | 552.433 | 54 | 2 | 2 | 2 | 6 | 2 | 6 | 10 | 2 | 6 | 10 | 0 | 2 | 3 | 1 | 0 | 0 | 0 | 0 | 0 | 0 | 3 | D | 0 | 2 | 153893.2 | 2 | 2 | 6 | 2 | 6 | 10 | 2 | 6 | 10 | 0 | 2 | 3 | 0 | 0 | 0 | 0 | 1 | 0 | 0 | 0 | 0 | 0 | 0 | 0 | 0 | 0 | 0 | 0 | 0 | 1 | D | 1 | 2 | 171989.82 | 29000 | 1.7083
Ba | 614.17 | 56 | 1 | 2 | 2 | 6 | 2 | 6 | 10 | 2 | 6 | 10 | 0 | 2 | 6 | 1 | 0 | 0 | 0 | 0 | 0 | 0 | 2 | D | 1 | 2.5 | 5674.807 | 2 | 2 | 6 | 2 | 6 | 10 | 2 | 6 | 10 | 0 | 2 | 6 | 0 | 0 | 0 | 0 | 1 | 0 | 0 | 0 | 0 | 0 | 0 | 0 | 0 | 0 | 0 | 0 | 0 | 2 | P | 0 | 1.5 | 21952.404 | 13200 | 1.58
Ba | 614.17 | 56 | 1 | 2 | 2 | 6 | 2 | 6 | 10 | 2 | 6 | 10 | 0 | 2 | 6 | 1 | 0 | 0 | 0 | 0 | 0 | 0 | 2 | D | 1 | 2.5 | 5674.807 | 2 | 2 | 6 | 2 | 6 | 10 | 2 | 6 | 10 | 0 | 2 | 6 | 0 | 0 | 0 | 0 | 1 | 0 | 0 | 0 | 0 | 0 | 0 | 0 | 0 | 0 | 0 | 0 | 0 | 2 | P | 0 | 1.5 | 21952.404 | 16800 |  | 0.07
Ba | 614.17 | 56 | 1 | 2 | 2 | 6 | 2 | 6 | 10 | 2 | 6 | 10 | 0 | 2 | 6 | 1 | 0 | 0 | 0 | 0 | 0 | 0 | 2 | D | 1 | 2.5 | 5674.807 | 2 | 2 | 6 | 2 | 6 | 10 | 2 | 6 | 10 | 0 | 2 | 6 | 0 | 0 | 0 | 0 | 1 | 0 | 0 | 0 | 0 | 0 | 0 | 0 | 0 | 0 | 0 | 0 | 0 | 2 | P | 0 | 1.5 | 21952.404 | 27100 | 0.28
Ba | 614.17 | 56 | 1 | 2 | 2 | 6 | 2 | 6 | 10 | 2 | 6 | 10 | 0 | 2 | 6 | 1 | 0 | 0 | 0 | 0 | 0 | 0 | 2 | D | 1 | 2.5 | 5674.807 | 2 | 2 | 6 | 2 | 6 | 10 | 2 | 6 | 10 | 0 | 2 | 6 | 0 | 0 | 0 | 0 | 1 | 0 | 0 | 0 | 0 | 0 | 0 | 0 | 0 | 0 | 0 | 0 | 0 | 2 | P | 0 | 1.5 | 21952.404 | 31700 | 0.28
Ba | 649.69 | 56 | 1 | 2 | 2 | 6 | 2 | 6 | 10 | 2 | 6 | 10 | 0 | 2 | 6 | 1 | 0 | 0 | 0 | 0 | 0 | 0 | 2 | D | 1 | 1.5 | 4873.852 | 2 | 2 | 6 | 2 | 6 | 10 | 2 | 6 | 10 | 0 | 2 | 6 | 0 | 0 | 0 | 0 | 1 | 0 | 0 | 0 | 0 | 0 | 0 | 0 | 0 | 0 | 0 | 0 | 0 | 2 | P | 0 | 0.5 | 20261.561 | 16800 |  | 0.07
Ba | 649.69 | 56 | 1 | 2 | 2 | 6 | 2 | 6 | 10 | 2 | 6 | 10 | 0 | 2 | 6 | 1 | 0 | 0 | 0 | 0 | 0 | 0 | 2 | D | 1 | 1.5 | 4873.852 | 2 | 2 | 6 | 2 | 6 | 10 | 2 | 6 | 10 | 0 | 2 | 6 | 0 | 0 | 0 | 0 | 1 | 0 | 0 | 0 | 0 | 0 | 0 | 0 | 0 | 0 | 0 | 0 | 0 | 2 | P | 0 | 0.5 | 20261.561 | 27100 | 0.28 | 0.05
Ba | 649.69 | 56 | 1 | 2 | 2 | 6 | 2 | 6 | 10 | 2 | 6 | 10 | 0 | 2 | 6 | 1 | 0 | 0 | 0 | 0 | 0 | 0 | 2 | D | 1 | 1.5 | 4873.852 | 2 | 2 | 6 | 2 | 6 | 10 | 2 | 6 | 10 | 0 | 2 | 6 | 0 | 0 | 0 | 0 | 1 | 0 | 0 | 0 | 0 | 0 | 0 | 0 | 0 | 0 | 0 | 0 | 0 | 2 | P | 0 | 0.5 | 20261.561 | 31700 | 0.28
Ba | 585.37 | 56 | 1 | 2 | 2 | 6 | 2 | 6 | 10 | 2 | 6 | 10 | 0 | 2 | 6 | 1 | 0 | 0 | 0 | 0 | 0 | 0 | 2 | D | 1 | 1.5 | 4873.852 | 2 | 2 | 6 | 2 | 6 | 10 | 2 | 6 | 10 | 0 | 2 | 6 | 0 | 0 | 0 | 0 | 1 | 0 | 0 | 0 | 0 | 0 | 0 | 0 | 0 | 0 | 0 | 0 | 0 | 2 | P | 0 | 1.5 | 21952.404 | 13200 | 1.32
Ba | 455.4 | 56 | 1 | 2 | 2 | 6 | 2 | 6 | 10 | 2 | 6 | 10 | 0 | 2 | 6 | 0 | 0 | 1 | 0 | 0 | 0 | 0 | 2 | S | 1 | 0.5 | 0 | 2 | 2 | 6 | 2 | 6 | 10 | 2 | 6 | 10 | 0 | 2 | 6 | 0 | 0 | 0 | 0 | 1 | 0 | 0 | 0 | 0 | 0 | 0 | 0 | 0 | 0 | 0 | 0 | 0 | 2 | P | 0 | 1.5 | 21952.404 | 13200 | 0.8
Ba | 455.4 | 56 | 1 | 2 | 2 | 6 | 2 | 6 | 10 | 2 | 6 | 10 | 0 | 2 | 6 | 0 | 0 | 1 | 0 | 0 | 0 | 0 | 2 | S | 1 | 0.5 | 0 | 2 | 2 | 6 | 2 | 6 | 10 | 2 | 6 | 10 | 0 | 2 | 6 | 0 | 0 | 0 | 0 | 1 | 0 | 0 | 0 | 0 | 0 | 0 | 0 | 0 | 0 | 0 | 0 | 0 | 2 | P | 0 | 1.5 | 21952.404 | 16800 |  | -0.06
Ba | 455.4 | 56 | 1 | 2 | 2 | 6 | 2 | 6 | 10 | 2 | 6 | 10 | 0 | 2 | 6 | 0 | 0 | 1 | 0 | 0 | 0 | 0 | 2 | S | 1 | 0.5 | 0 | 2 | 2 | 6 | 2 | 6 | 10 | 2 | 6 | 10 | 0 | 2 | 6 | 0 | 0 | 0 | 0 | 1 | 0 | 0 | 0 | 0 | 0 | 0 | 0 | 0 | 0 | 0 | 0 | 0 | 2 | P | 0 | 1.5 | 21952.404 | 27100 | 0.28
Ba | 455.4 | 56 | 1 | 2 | 2 | 6 | 2 | 6 | 10 | 2 | 6 | 10 | 0 | 2 | 6 | 0 | 0 | 1 | 0 | 0 | 0 | 0 | 2 | S | 1 | 0.5 | 0 | 2 | 2 | 6 | 2 | 6 | 10 | 2 | 6 | 10 | 0 | 2 | 6 | 0 | 0 | 0 | 0 | 1 | 0 | 0 | 0 | 0 | 0 | 0 | 0 | 0 | 0 | 0 | 0 | 0 | 2 | P | 0 | 1.5 | 21952.404 | 31700 | 0.24 | -0.07
Ba | 493.41 | 56 | 1 | 2 | 2 | 6 | 2 | 6 | 10 | 2 | 6 | 10 | 0 | 2 | 6 | 0 | 0 | 1 | 0 | 0 | 0 | 0 | 2 | S | 1 | 0.5 | 0 | 2 | 2 | 6 | 2 | 6 | 10 | 2 | 6 | 10 | 0 | 2 | 6 | 0 | 0 | 0 | 0 | 1 | 0 | 0 | 0 | 0 | 0 | 0 | 0 | 0 | 0 | 0 | 0 | 0 | 2 | P | 0 | 0.5 | 20261.561 | 13200 | 0.94
Ba | 493.41 | 56 | 1 | 2 | 2 | 6 | 2 | 6 | 10 | 2 | 6 | 10 | 0 | 2 | 6 | 0 | 0 | 1 | 0 | 0 | 0 | 0 | 2 | S | 1 | 0.5 | 0 | 2 | 2 | 6 | 2 | 6 | 10 | 2 | 6 | 10 | 0 | 2 | 6 | 0 | 0 | 0 | 0 | 1 | 0 | 0 | 0 | 0 | 0 | 0 | 0 | 0 | 0 | 0 | 0 | 0 | 2 | P | 0 | 0.5 | 20261.561 | 16800 |  | -0.06
Ba | 493.41 | 56 | 1 | 2 | 2 | 6 | 2 | 6 | 10 | 2 | 6 | 10 | 0 | 2 | 6 | 0 | 0 | 1 | 0 | 0 | 0 | 0 | 2 | S | 1 | 0.5 | 0 | 2 | 2 | 6 | 2 | 6 | 10 | 2 | 6 | 10 | 0 | 2 | 6 | 0 | 0 | 0 | 0 | 1 | 0 | 0 | 0 | 0 | 0 | 0 | 0 | 0 | 0 | 0 | 0 | 0 | 2 | P | 0 | 0.5 | 20261.561 | 27100 | 0.24
Ba | 413.06 | 56 | 1 | 2 | 2 | 6 | 2 | 6 | 10 | 2 | 6 | 10 | 0 | 2 | 6 | 0 | 0 | 0 | 1 | 0 | 0 | 0 | 2 | P | 0 | 1.5 | 21952.404 | 2 | 2 | 6 | 2 | 6 | 10 | 2 | 6 | 10 | 0 | 2 | 6 | 0 | 0 | 0 | 0 | 0 | 1 | 0 | 0 | 0 | 0 | 0 | 0 | 0 | 0 | 0 | 0 | 0 | 2 | D | 1 | 2.5 | 46154.847 | 13200 | 1.24
Ba | 416.6 | 56 | 1 | 2 | 2 | 6 | 2 | 6 | 10 | 2 | 6 | 10 | 0 | 2 | 6 | 0 | 0 | 0 | 1 | 0 | 0 | 0 | 2 | P | 0 | 1.5 | 21952.404 | 2 | 2 | 6 | 2 | 6 | 10 | 2 | 6 | 10 | 0 | 2 | 6 | 0 | 0 | 0 | 0 | 0 | 1 | 0 | 0 | 0 | 0 | 0 | 0 | 0 | 0 | 0 | 0 | 0 | 2 | D | 1 | 1.5 | 45949.472 | 13200 | 1.26
Ba | 389.18 | 56 | 1 | 2 | 2 | 6 | 2 | 6 | 10 | 2 | 6 | 10 | 0 | 2 | 6 | 0 | 0 | 0 | 1 | 0 | 0 | 0 | 2 | P | 0 | 0.5 | 20261.561 | 2 | 2 | 6 | 2 | 6 | 10 | 2 | 6 | 10 | 0 | 2 | 6 | 0 | 0 | 0 | 0 | 0 | 1 | 0 | 0 | 0 | 0 | 0 | 0 | 0 | 0 | 0 | 0 | 0 | 2 | D | 1 | 1.5 | 45949.472 | 16800 |  | 0.26
Ba | 389.18 | 56 | 1 | 2 | 2 | 6 | 2 | 6 | 10 | 2 | 6 | 10 | 0 | 2 | 6 | 0 | 0 | 0 | 1 | 0 | 0 | 0 | 2 | P | 0 | 0.5 | 20261.561 | 2 | 2 | 6 | 2 | 6 | 10 | 2 | 6 | 10 | 0 | 2 | 6 | 0 | 0 | 0 | 0 | 0 | 1 | 0 | 0 | 0 | 0 | 0 | 0 | 0 | 0 | 0 | 0 | 0 | 2 | D | 1 | 1.5 | 45949.472 | 31700 | 0.28 | 0.33
Ba | 489.99 | 56 | 1 | 2 | 2 | 6 | 2 | 6 | 10 | 2 | 6 | 10 | 0 | 2 | 6 | 0 | 0 | 0 | 1 | 0 | 0 | 0 | 2 | P | 0 | 1.5 | 21952.404 | 2 | 2 | 6 | 2 | 6 | 10 | 2 | 6 | 10 | 0 | 2 | 6 | 0 | 0 | 0 | 0 | 0 | 0 | 0 | 0 | 1 | 0 | 0 | 0 | 0 | 0 | 0 | 0 | 0 | 2 | S | 1 | 0.5 | 42355.175 | 13200 | 1.48
Ba | 452.49 | 56 | 1 | 2 | 2 | 6 | 2 | 6 | 10 | 2 | 6 | 10 | 0 | 2 | 6 | 0 | 0 | 0 | 1 | 0 | 0 | 0 | 2 | P | 0 | 1.5 | 21952.404 | 2 | 2 | 6 | 2 | 6 | 10 | 2 | 6 | 10 | 0 | 2 | 6 | 0 | 0 | 0 | 0 | 0 | 0 | 0 | 0 | 1 | 0 | 0 | 0 | 0 | 0 | 0 | 0 | 0 | 2 | S | 1 | 0.5 | 42355.175 | 13200 | 1.28
Hg | 226.222 | 80 | 1 | 2 | 2 | 6 | 2 | 6 | 10 | 2 | 6 | 10 | 14 | 2 | 6 | 9 | 0 | 2 | 0 | 0 | 0 | 0 | 2 | D | 1 | 2.5 | 35514.624 | 2 | 2 | 6 | 2 | 6 | 10 | 2 | 6 | 10 | 14 | 2 | 6 | 9 | 0 | 0 | 1 | 1 | 0 | 0 | 0 | 0 | 0 | 0 | 0 | 0 | 0 | 0 | 0 | 0 | 2 | P | 0 | 2.5 | 79705.262 | 42000 | 0.093233 | -0.022556
Hg | 398.393 | 80 | 1 | 2 | 2 | 6 | 2 | 6 | 10 | 2 | 6 | 10 | 14 | 2 | 6 | 9 | 0 | 2 | 0 | 0 | 0 | 0 | 2 | D | 1 | 2.5 | 35514.624 | 2 | 2 | 6 | 2 | 6 | 10 | 2 | 6 | 10 | 14 | 2 | 6 | 10 | 0 | 0 | 0 | 1 | 0 | 0 | 0 | 0 | 0 | 0 | 0 | 0 | 0 | 0 | 0 | 0 | 2 | P | 0 | 1.5 | 60608.362 | 48000 | 0.14015
Hg | 222.471 | 80 | 1 | 2 | 2 | 6 | 2 | 6 | 10 | 2 | 6 | 10 | 14 | 2 | 6 | 10 | 0 | 0 | 1 | 0 | 0 | 0 | 2 | P | 0 | 1.5 | 60608.362 | 2 | 2 | 6 | 2 | 6 | 10 | 2 | 6 | 10 | 14 | 2 | 6 | 10 | 0 | 0 | 0 | 0 | 1 | 0 | 0 | 0 | 0 | 0 | 0 | 0 | 0 | 0 | 0 | 0 | 2 | D | 1 | 2.5 | 105544.042 | 42000 | 0.14286 | -0.045113
Hg | 614.95 | 80 | 1 | 2 | 2 | 6 | 2 | 6 | 10 | 2 | 6 | 10 | 14 | 2 | 6 | 10 | 0 | 0 | 0 | 0 | 1 | 0 | 2 | S | 1 | 0.5 | 95714.406 | 2 | 2 | 6 | 2 | 6 | 10 | 2 | 6 | 10 | 14 | 2 | 6 | 10 | 0 | 0 | 0 | 0 | 0 | 0 | 0 | 0 | 1 | 0 | 0 | 0 | 0 | 0 | 0 | 0 | 2 | P | 0 | 1.5 | 111971.464 | 48000 | 0.50365 | -0.15328
Pb | 424.492 | 82 | 1 | 2 | 2 | 6 | 2 | 6 | 10 | 2 | 6 | 10 | 14 | 2 | 6 | 10 | 0 | 2 | 0 | 1 | 0 | 0 | 2 | D | 1 | 2.5 | 68964.31 | 2 | 2 | 6 | 2 | 6 | 10 | 2 | 6 | 10 | 14 | 2 | 6 | 10 | 1 | 0 | 2 | 0 | 0 | 0 | 0 | 0 | 0 | 0 | 0 | 0 | 0 | 0 | 0 | 0 | 2 | F | 0 | 3.5 | 92515.24 | 16000 | 1.52 | -0.6
Pb | 424.492 | 82 | 1 | 2 | 2 | 6 | 2 | 6 | 10 | 2 | 6 | 10 | 14 | 2 | 6 | 10 | 0 | 2 | 0 | 1 | 0 | 0 | 2 | D | 1 | 2.5 | 68964.31 | 2 | 2 | 6 | 2 | 6 | 10 | 2 | 6 | 10 | 14 | 2 | 6 | 10 | 1 | 0 | 2 | 0 | 0 | 0 | 0 | 0 | 0 | 0 | 0 | 0 | 0 | 0 | 0 | 0 | 2 | F | 0 | 3.5 | 92515.24 | 20000 | 1.28 | -0.38
Pb | 554.425 | 82 | 1 | 2 | 2 | 6 | 2 | 6 | 10 | 2 | 6 | 10 | 14 | 2 | 6 | 10 | 0 | 2 | 0 | 0 | 0 | 1 | 2 | P | 0 |  |  | 2 | 2 | 6 | 2 | 6 | 10 | 2 | 6 | 10 | 14 | 2 | 6 | 10 | 0 | 0 | 2 | 0 | 0 | 0 | 0 | 0 | 0 | 1 | 0 | 0 | 0 | 0 | 0 | 0 | 2 | P | 1 |  |  | 16000 | 3.18 | 1.37
Pb | 554.425 | 82 | 1 | 2 | 2 | 6 | 2 | 6 | 10 | 2 | 6 | 10 | 14 | 2 | 6 | 10 | 0 | 2 | 0 | 0 | 0 | 1 | 2 | P | 0 |  |  | 2 | 2 | 6 | 2 | 6 | 10 | 2 | 6 | 10 | 14 | 2 | 6 | 10 | 0 | 0 | 2 | 0 | 0 | 0 | 0 | 0 | 0 | 1 | 0 | 0 | 0 | 0 | 0 | 0 | 2 | P | 1 |  |  | 20000 | 2.1 | 0.76
Pb | 560.885 | 82 | 1 | 2 | 2 | 6 | 2 | 6 | 10 | 2 | 6 | 10 | 14 | 2 | 6 | 10 | 0 | 2 | 0 | 0 | 0 | 1 | 2 | S | 1 | 0.5 | 59448.56 | 2 | 2 | 6 | 2 | 6 | 10 | 2 | 6 | 10 | 14 | 2 | 6 | 10 | 0 | 0 | 2 | 0 | 0 | 0 | 0 | 0 | 0 | 1 | 0 | 0 | 0 | 0 | 0 | 0 | 2 | P | 0 | 1.5 | 77272.57 | 16000 | 2.12 | -0.91
Pb | 560.885 | 82 | 1 | 2 | 2 | 6 | 2 | 6 | 10 | 2 | 6 | 10 | 14 | 2 | 6 | 10 | 0 | 2 | 0 | 0 | 0 | 1 | 2 | S | 1 | 0.5 | 59448.56 | 2 | 2 | 6 | 2 | 6 | 10 | 2 | 6 | 10 | 14 | 2 | 6 | 10 | 0 | 0 | 2 | 0 | 0 | 0 | 0 | 0 | 0 | 1 | 0 | 0 | 0 | 0 | 0 | 0 | 2 | P | 0 | 1.5 | 77272.57 | 20000 | 1.72 | -0.61
Pb | 220.353 | 82 | 1 | 2 | 2 | 6 | 2 | 6 | 10 | 2 | 6 | 10 | 14 | 2 | 6 | 10 | 0 | 2 | 1 | 0 | 0 | 0 | 2 | P | 0 | 1.5 | 14081.074 | 2 | 2 | 6 | 2 | 6 | 10 | 2 | 6 | 10 | 14 | 2 | 6 | 10 | 0 | 0 | 2 | 0 | 0 | 0 | 0 | 1 | 0 | 0 | 0 | 0 | 0 | 0 | 0 | 0 | 2 | S | 1 | 0.5 | 59448.56 | 28000 | 0.049474
Pb | 424.492 | 82 | 1 | 2 | 2 | 6 | 2 | 6 | 10 | 2 | 6 | 10 | 14 | 2 | 6 | 10 | 0 | 2 | 0 | 1 | 0 | 0 | 2 | D | 1 | 2.5 | 68964.31 | 2 | 2 | 6 | 2 | 6 | 10 | 2 | 6 | 10 | 14 | 2 | 6 | 10 | 1 | 0 | 2 | 0 | 0 | 0 | 0 | 0 | 0 | 0 | 0 | 0 | 0 | 0 | 0 | 0 | 2 | F | 0 | 3.5 | 92515.24 | 24000 | 0.75
Pb | 438.646 | 82 | 1 | 2 | 2 | 6 | 2 | 6 | 10 | 2 | 6 | 10 | 14 | 2 | 6 | 10 | 0 | 2 | 0 | 1 | 0 | 0 | 2 | D | 1 | 1.5 | 69739.603 | 2 | 2 | 6 | 2 | 6 | 10 | 2 | 6 | 10 | 14 | 2 | 6 | 10 | 1 | 0 | 2 | 0 | 0 | 0 | 0 | 0 | 0 | 0 | 0 | 0 | 0 | 0 | 0 | 0 | 2 | F | 0 | 2.5 | 92530.66 | 24000 | 0.7
Pb | 438.646 | 82 | 1 | 2 | 2 | 6 | 2 | 6 | 10 | 2 | 6 | 10 | 14 | 2 | 6 | 10 | 0 | 2 | 0 | 1 | 0 | 0 | 2 | D | 1 | 1.5 | 69739.603 | 2 | 2 | 6 | 2 | 6 | 10 | 2 | 6 | 10 | 14 | 2 | 6 | 10 | 1 | 0 | 2 | 0 | 0 | 0 | 0 | 0 | 0 | 0 | 0 | 0 | 0 | 0 | 0 | 0 | 2 | F | 0 | 2.5 | 92530.66 | 27000 | 0.31481 | 0.094375
Pb | 666.02 | 82 | 1 | 2 | 2 | 6 | 2 | 6 | 10 | 2 | 6 | 10 | 14 | 2 | 6 | 10 | 0 | 2 | 0 | 0 | 1 | 0 | 2 | S | 1 | 0.5 | 59448.56 | 2 | 2 | 6 | 2 | 6 | 10 | 2 | 6 | 10 | 14 | 2 | 6 | 10 | 0 | 0 | 2 | 0 | 0 | 0 | 0 | 0 | 1 | 0 | 0 | 0 | 0 | 0 | 0 | 0 | 2 | P | 0 | 0.5 | 74458.99 | 24000 | 0.9
Bi | 571.98 | 83 | 1 | 2 | 2 | 6 | 2 | 6 | 10 | 2 | 6 | 10 | 14 | 2 | 6 | 10 | 0 | 2 | 1 | 0 | 1 | 0 | 3 | P | 0 |  |  | 2 | 2 | 6 | 2 | 6 | 10 | 2 | 6 | 10 | 14 | 2 | 6 | 10 | 0 | 0 | 2 | 1 | 0 | 0 | 0 | 0 | 1 | 0 | 0 | 0 | 0 | 0 | 0 | 0 | 3 | P | 1 |  |  | 16000 | 2.14 |  | C+
Bi | 571.98 | 83 | 1 | 2 | 2 | 6 | 2 | 6 | 10 | 2 | 6 | 10 | 14 | 2 | 6 | 10 | 0 | 2 | 1 | 0 | 1 | 0 | 3 | P | 0 |  |  | 2 | 2 | 6 | 2 | 6 | 10 | 2 | 6 | 10 | 14 | 2 | 6 | 10 | 0 | 0 | 2 | 1 | 0 | 0 | 0 | 0 | 1 | 0 | 0 | 0 | 0 | 0 | 0 | 0 | 3 | P | 1 |  |  | 20000 | 1.02 |  | C+
Bi | 571.92 | 83 | 1 | 2 | 2 | 6 | 2 | 6 | 10 | 2 | 6 | 10 | 14 | 2 | 6 | 10 | 0 | 2 | 1 | 0 | 1 | 0 | 3 | P | 0 |  |  | 2 | 2 | 6 | 2 | 6 | 10 | 2 | 6 | 10 | 14 | 2 | 6 | 10 | 0 | 0 | 2 | 1 | 0 | 0 | 0 | 0 | 1 | 0 | 0 | 0 | 0 | 0 | 0 | 0 | 3 | P | 1 |  |  | 16000 | 2.14 |  | C+
Bi | 571.92 | 83 | 1 | 2 | 2 | 6 | 2 | 6 | 10 | 2 | 6 | 10 | 14 | 2 | 6 | 10 | 0 | 2 | 1 | 0 | 1 | 0 | 3 | P | 0 |  |  | 2 | 2 | 6 | 2 | 6 | 10 | 2 | 6 | 10 | 14 | 2 | 6 | 10 | 0 | 0 | 2 | 1 | 0 | 0 | 0 | 0 | 1 | 0 | 0 | 0 | 0 | 0 | 0 | 0 | 3 | P | 1 |  |  | 20000 | 1.02 |  | C+
Bi | 520.92 | 83 | 1 | 2 | 2 | 6 | 2 | 6 | 10 | 2 | 6 | 10 | 14 | 2 | 6 | 10 | 0 | 2 | 1 | 0 | 1 | 0 | 3 | P | 0 | 1 | 69598.475 | 2 | 2 | 6 | 2 | 6 | 10 | 2 | 6 | 10 | 14 | 2 | 6 | 10 | 0 | 0 | 2 | 1 | 0 | 0 | 0 | 0 | 1 | 0 | 0 | 0 | 0 | 0 | 0 | 0 | 3 | D | 1 | 2 | 88789.478 | 16000 | 1.12 | -0.73 | C+
Bi | 520.92 | 83 | 1 | 2 | 2 | 6 | 2 | 6 | 10 | 2 | 6 | 10 | 14 | 2 | 6 | 10 | 0 | 2 | 1 | 0 | 1 | 0 | 3 | P | 0 | 1 | 69598.475 | 2 | 2 | 6 | 2 | 6 | 10 | 2 | 6 | 10 | 14 | 2 | 6 | 10 | 0 | 0 | 2 | 1 | 0 | 0 | 0 | 0 | 1 | 0 | 0 | 0 | 0 | 0 | 0 | 0 | 3 | D | 1 | 2 | 88789.478 | 20000 | 1.64 | -0.46 | C
Bi | 514.43 | 83 | 1 | 2 | 2 | 6 | 2 | 6 | 10 | 2 | 6 | 10 | 14 | 2 | 6 | 10 | 0 | 2 | 1 | 0 | 1 | 0 | 3 | P | 0 | 0 | 69133.891 | 2 | 2 | 6 | 2 | 6 | 10 | 2 | 6 | 10 | 14 | 2 | 6 | 10 | 0 | 0 | 2 | 1 | 0 | 0 | 0 | 0 | 1 | 0 | 0 | 0 | 0 | 0 | 0 | 0 | 1 | P | 1 | 1 | 88566.685 | 16000 | 1.68 | -0.73 | C+
Bi | 514.43 | 83 | 1 | 2 | 2 | 6 | 2 | 6 | 10 | 2 | 6 | 10 | 14 | 2 | 6 | 10 | 0 | 2 | 1 | 0 | 1 | 0 | 3 | P | 0 | 0 | 69133.891 | 2 | 2 | 6 | 2 | 6 | 10 | 2 | 6 | 10 | 14 | 2 | 6 | 10 | 0 | 0 | 2 | 1 | 0 | 0 | 0 | 0 | 1 | 0 | 0 | 0 | 0 | 0 | 0 | 0 | 1 | P | 1 | 1 | 88566.685 | 20000 | 1.28 | -0.49 | C
Al | 281.619 | 13 | 1 | 2 | 2 | 6 | 1 | 1 | 0 | 0 | 0 | 0 | 0 | 0 | 0 | 0 | 0 | 0 | 0 | 0 | 0 | 0 | 1 | P | 0 | 1 | 59852.02 | 2 | 2 | 6 | 1 | 0 | 0 | 1 | 0 | 0 | 0 | 0 | 0 | 0 | 0 | 0 | 0 | 0 | 0 | 0 | 0 | 0 | 0 | 0 | 0 | 0 | 0 | 0 | 0 | 0 | 1 | S | 1 | 0 | 95350.6 | 28000 | 0.35802 |  | B+
Al | 466.306 | 13 | 1 | 2 | 2 | 6 | 0 | 2 | 0 | 0 | 0 | 0 | 0 | 0 | 0 | 0 | 0 | 0 | 0 | 0 | 0 | 0 | 1 | D | 1 | 2 | 85481.35 | 2 | 2 | 6 | 1 | 0 | 0 | 0 | 1 | 0 | 0 | 0 | 0 | 0 | 0 | 0 | 0 | 0 | 0 | 0 | 0 | 0 | 0 | 0 | 0 | 0 | 0 | 0 | 0 | 0 | 1 | P | 0 | 1 | 106920.56 | 28000 | 1.0741 |  | B+
Al | 263.155 | 13 | 1 | 2 | 2 | 6 | 0 | 2 | 0 | 0 | 0 | 0 | 0 | 0 | 0 | 0 | 0 | 0 | 0 | 0 | 0 | 0 | 1 | D | 1 | 2 | 85481.35 | 2 | 2 | 6 | 1 | 0 | 0 | 0 | 0 | 0 | 1 | 0 | 0 | 0 | 0 | 0 | 0 | 0 | 0 | 0 | 0 | 0 | 0 | 0 | 0 | 0 | 0 | 0 | 0 | 0 | 1 | F | 0 | 3 | 123470.5 | 28000 | 0.607 |  | B+
Al | 704.206 | 13 | 1 | 2 | 2 | 6 | 1 | 0 | 0 | 1 | 0 | 0 | 0 | 0 | 0 | 0 | 0 | 0 | 0 | 0 | 0 | 0 | 3 | S | 1 | 1 | 91274.5 | 2 | 2 | 6 | 1 | 0 | 0 | 0 | 1 | 0 | 0 | 0 | 0 | 0 | 0 | 0 | 0 | 0 | 0 | 0 | 0 | 0 | 0 | 0 | 0 | 0 | 0 | 0 | 0 | 0 | 3 | P | 0 | 2 | 105470.93 | 6300 | 2.1 |  | B
Al | 704.206 | 13 | 1 | 2 | 2 | 6 | 1 | 0 | 0 | 1 | 0 | 0 | 0 | 0 | 0 | 0 | 0 | 0 | 0 | 0 | 0 | 0 | 3 | S | 1 | 1 | 91274.5 | 2 | 2 | 6 | 1 | 0 | 0 | 0 | 1 | 0 | 0 | 0 | 0 | 0 | 0 | 0 | 0 | 0 | 0 | 0 | 0 | 0 | 0 | 0 | 0 | 0 | 0 | 0 | 0 | 0 | 3 | P | 0 | 2 | 105470.93 | 6400 | 2.1 |  | B
Al | 704.206 | 13 | 1 | 2 | 2 | 6 | 1 | 0 | 0 | 1 | 0 | 0 | 0 | 0 | 0 | 0 | 0 | 0 | 0 | 0 | 0 | 0 | 3 | S | 1 | 1 | 91274.5 | 2 | 2 | 6 | 1 | 0 | 0 | 0 | 1 | 0 | 0 | 0 | 0 | 0 | 0 | 0 | 0 | 0 | 0 | 0 | 0 | 0 | 0 | 0 | 0 | 0 | 0 | 0 | 0 | 0 | 3 | P | 0 | 2 | 105470.93 | 6400 | 1.9091 |  | B
Al | 704.206 | 13 | 1 | 2 | 2 | 6 | 1 | 0 | 0 | 1 | 0 | 0 | 0 | 0 | 0 | 0 | 0 | 0 | 0 | 0 | 0 | 0 | 3 | S | 1 | 1 | 91274.5 | 2 | 2 | 6 | 1 | 0 | 0 | 0 | 1 | 0 | 0 | 0 | 0 | 0 | 0 | 0 | 0 | 0 | 0 | 0 | 0 | 0 | 0 | 0 | 0 | 0 | 0 | 0 | 0 | 0 | 3 | P | 0 | 2 | 105470.93 | 10500 | 1.7 |  | C+
Al | 704.206 | 13 | 1 | 2 | 2 | 6 | 1 | 0 | 0 | 1 | 0 | 0 | 0 | 0 | 0 | 0 | 0 | 0 | 0 | 0 | 0 | 0 | 3 | S | 1 | 1 | 91274.5 | 2 | 2 | 6 | 1 | 0 | 0 | 0 | 1 | 0 | 0 | 0 | 0 | 0 | 0 | 0 | 0 | 0 | 0 | 0 | 0 | 0 | 0 | 0 | 0 | 0 | 0 | 0 | 0 | 0 | 3 | P | 0 | 2 | 105470.93 | 11900 | 1.5 |  | C+
Al | 704.206 | 13 | 1 | 2 | 2 | 6 | 1 | 0 | 0 | 1 | 0 | 0 | 0 | 0 | 0 | 0 | 0 | 0 | 0 | 0 | 0 | 0 | 3 | S | 1 | 1 | 91274.5 | 2 | 2 | 6 | 1 | 0 | 0 | 0 | 1 | 0 | 0 | 0 | 0 | 0 | 0 | 0 | 0 | 0 | 0 | 0 | 0 | 0 | 0 | 0 | 0 | 0 | 0 | 0 | 0 | 0 | 3 | P | 0 | 2 | 105470.93 | 11900 | 1.5217 |  | C+
Al | 704.206 | 13 | 1 | 2 | 2 | 6 | 1 | 0 | 0 | 1 | 0 | 0 | 0 | 0 | 0 | 0 | 0 | 0 | 0 | 0 | 0 | 0 | 3 | S | 1 | 1 | 91274.5 | 2 | 2 | 6 | 1 | 0 | 0 | 0 | 1 | 0 | 0 | 0 | 0 | 0 | 0 | 0 | 0 | 0 | 0 | 0 | 0 | 0 | 0 | 0 | 0 | 0 | 0 | 0 | 0 | 0 | 3 | P | 0 | 2 | 105470.93 | 15800 | 1.5 |  | B
Al | 704.206 | 13 | 1 | 2 | 2 | 6 | 1 | 0 | 0 | 1 | 0 | 0 | 0 | 0 | 0 | 0 | 0 | 0 | 0 | 0 | 0 | 0 | 3 | S | 1 | 1 | 91274.5 | 2 | 2 | 6 | 1 | 0 | 0 | 0 | 1 | 0 | 0 | 0 | 0 | 0 | 0 | 0 | 0 | 0 | 0 | 0 | 0 | 0 | 0 | 0 | 0 | 0 | 0 | 0 | 0 | 0 | 3 | P | 0 | 2 | 105470.93 | 16200 | 1.5333 |  | B
Al | 704.206 | 13 | 1 | 2 | 2 | 6 | 1 | 0 | 0 | 1 | 0 | 0 | 0 | 0 | 0 | 0 | 0 | 0 | 0 | 0 | 0 | 0 | 3 | S | 1 | 1 | 91274.5 | 2 | 2 | 6 | 1 | 0 | 0 | 0 | 1 | 0 | 0 | 0 | 0 | 0 | 0 | 0 | 0 | 0 | 0 | 0 | 0 | 0 | 0 | 0 | 0 | 0 | 0 | 0 | 0 | 0 | 3 | P | 0 | 2 | 105470.93 | 16700 | 1.4375 |  | B
Al | 704.206 | 13 | 1 | 2 | 2 | 6 | 1 | 0 | 0 | 1 | 0 | 0 | 0 | 0 | 0 | 0 | 0 | 0 | 0 | 0 | 0 | 0 | 3 | S | 1 | 1 | 91274.5 | 2 | 2 | 6 | 1 | 0 | 0 | 0 | 1 | 0 | 0 | 0 | 0 | 0 | 0 | 0 | 0 | 0 | 0 | 0 | 0 | 0 | 0 | 0 | 0 | 0 | 0 | 0 | 0 | 0 | 3 | P | 0 | 2 | 105470.93 | 16700 | 1.4706 |  | B
Al | 704.206 | 13 | 1 | 2 | 2 | 6 | 1 | 0 | 0 | 1 | 0 | 0 | 0 | 0 | 0 | 0 | 0 | 0 | 0 | 0 | 0 | 0 | 3 | S | 1 | 1 | 91274.5 | 2 | 2 | 6 | 1 | 0 | 0 | 0 | 1 | 0 | 0 | 0 | 0 | 0 | 0 | 0 | 0 | 0 | 0 | 0 | 0 | 0 | 0 | 0 | 0 | 0 | 0 | 0 | 0 | 0 | 3 | P | 0 | 2 | 105470.93 | 16900 | 1.5294 |  | B
Al | 358.691 | 13 | 1 | 2 | 2 | 6 | 1 | 0 | 1 | 0 | 0 | 0 | 0 | 0 | 0 | 0 | 0 | 0 | 0 | 0 | 0 | 0 | 3 | D | 1 | 3 | 95549.42 | 2 | 2 | 6 | 1 | 0 | 0 | 0 | 0 | 0 | 1 | 0 | 0 | 0 | 0 | 0 | 0 | 0 | 0 | 0 | 0 | 0 | 0 | 0 | 0 | 0 | 0 | 0 | 0 | 0 | 3 | F | 0 | 3 | 123420.45 | 6300 | 1.6 |  | C+
Al | 358.691 | 13 | 1 | 2 | 2 | 6 | 1 | 0 | 1 | 0 | 0 | 0 | 0 | 0 | 0 | 0 | 0 | 0 | 0 | 0 | 0 | 0 | 3 | D | 1 | 3 | 95549.42 | 2 | 2 | 6 | 1 | 0 | 0 | 0 | 0 | 0 | 1 | 0 | 0 | 0 | 0 | 0 | 0 | 0 | 0 | 0 | 0 | 0 | 0 | 0 | 0 | 0 | 0 | 0 | 0 | 0 | 3 | F | 0 | 3 | 123420.45 | 6400 | 1.6 |  | C+
Al | 358.691 | 13 | 1 | 2 | 2 | 6 | 1 | 0 | 1 | 0 | 0 | 0 | 0 | 0 | 0 | 0 | 0 | 0 | 0 | 0 | 0 | 0 | 3 | D | 1 | 3 | 95549.42 | 2 | 2 | 6 | 1 | 0 | 0 | 0 | 0 | 0 | 1 | 0 | 0 | 0 | 0 | 0 | 0 | 0 | 0 | 0 | 0 | 0 | 0 | 0 | 0 | 0 | 0 | 0 | 0 | 0 | 3 | F | 0 | 3 | 123420.45 | 6400 | 1.5455 |  | C+
Al | 358.691 | 13 | 1 | 2 | 2 | 6 | 1 | 0 | 1 | 0 | 0 | 0 | 0 | 0 | 0 | 0 | 0 | 0 | 0 | 0 | 0 | 0 | 3 | D | 1 | 3 | 95549.42 | 2 | 2 | 6 | 1 | 0 | 0 | 0 | 0 | 0 | 1 | 0 | 0 | 0 | 0 | 0 | 0 | 0 | 0 | 0 | 0 | 0 | 0 | 0 | 0 | 0 | 0 | 0 | 0 | 0 | 3 | F | 0 | 3 | 123420.45 | 6800 | 1.7778 |  | C+
Al | 358.691 | 13 | 1 | 2 | 2 | 6 | 1 | 0 | 1 | 0 | 0 | 0 | 0 | 0 | 0 | 0 | 0 | 0 | 0 | 0 | 0 | 0 | 3 | D | 1 | 3 | 95549.42 | 2 | 2 | 6 | 1 | 0 | 0 | 0 | 0 | 0 | 1 | 0 | 0 | 0 | 0 | 0 | 0 | 0 | 0 | 0 | 0 | 0 | 0 | 0 | 0 | 0 | 0 | 0 | 0 | 0 | 3 | F | 0 | 3 | 123420.45 | 10500 | 1.25 |  | C+
Al | 358.691 | 13 | 1 | 2 | 2 | 6 | 1 | 0 | 1 | 0 | 0 | 0 | 0 | 0 | 0 | 0 | 0 | 0 | 0 | 0 | 0 | 0 | 3 | D | 1 | 3 | 95549.42 | 2 | 2 | 6 | 1 | 0 | 0 | 0 | 0 | 0 | 1 | 0 | 0 | 0 | 0 | 0 | 0 | 0 | 0 | 0 | 0 | 0 | 0 | 0 | 0 | 0 | 0 | 0 | 0 | 0 | 3 | F | 0 | 3 | 123420.45 | 11900 | 1.1818 |  | C+
Al | 358.691 | 13 | 1 | 2 | 2 | 6 | 1 | 0 | 1 | 0 | 0 | 0 | 0 | 0 | 0 | 0 | 0 | 0 | 0 | 0 | 0 | 0 | 3 | D | 1 | 3 | 95549.42 | 2 | 2 | 6 | 1 | 0 | 0 | 0 | 0 | 0 | 1 | 0 | 0 | 0 | 0 | 0 | 0 | 0 | 0 | 0 | 0 | 0 | 0 | 0 | 0 | 0 | 0 | 0 | 0 | 0 | 3 | F | 0 | 3 | 123420.45 | 11900 | 1.1304 |  | C+
Al | 358.691 | 13 | 1 | 2 | 2 | 6 | 1 | 0 | 1 | 0 | 0 | 0 | 0 | 0 | 0 | 0 | 0 | 0 | 0 | 0 | 0 | 0 | 3 | D | 1 | 3 | 95549.42 | 2 | 2 | 6 | 1 | 0 | 0 | 0 | 0 | 0 | 1 | 0 | 0 | 0 | 0 | 0 | 0 | 0 | 0 | 0 | 0 | 0 | 0 | 0 | 0 | 0 | 0 | 0 | 0 | 0 | 3 | F | 0 | 3 | 123420.45 | 16200 | 1.2667 |  | C+
Al | 358.691 | 13 | 1 | 2 | 2 | 6 | 1 | 0 | 1 | 0 | 0 | 0 | 0 | 0 | 0 | 0 | 0 | 0 | 0 | 0 | 0 | 0 | 3 | D | 1 | 3 | 95549.42 | 2 | 2 | 6 | 1 | 0 | 0 | 0 | 0 | 0 | 1 | 0 | 0 | 0 | 0 | 0 | 0 | 0 | 0 | 0 | 0 | 0 | 0 | 0 | 0 | 0 | 0 | 0 | 0 | 0 | 3 | F | 0 | 3 | 123420.45 | 16700 | 1.0625 |  | C+
Al | 358.691 | 13 | 1 | 2 | 2 | 6 | 1 | 0 | 1 | 0 | 0 | 0 | 0 | 0 | 0 | 0 | 0 | 0 | 0 | 0 | 0 | 0 | 3 | D | 1 | 3 | 95549.42 | 2 | 2 | 6 | 1 | 0 | 0 | 0 | 0 | 0 | 1 | 0 | 0 | 0 | 0 | 0 | 0 | 0 | 0 | 0 | 0 | 0 | 0 | 0 | 0 | 0 | 0 | 0 | 0 | 0 | 3 | F | 0 | 3 | 123420.45 | 16700 | 1 |  | C+
Al | 358.691 | 13 | 1 | 2 | 2 | 6 | 1 | 0 | 1 | 0 | 0 | 0 | 0 | 0 | 0 | 0 | 0 | 0 | 0 | 0 | 0 | 0 | 3 | D | 1 | 3 | 95549.42 | 2 | 2 | 6 | 1 | 0 | 0 | 0 | 0 | 0 | 1 | 0 | 0 | 0 | 0 | 0 | 0 | 0 | 0 | 0 | 0 | 0 | 0 | 0 | 0 | 0 | 0 | 0 | 0 | 0 | 3 | F | 0 | 3 | 123420.45 | 16900 | 0.94118 |  | C+
Al | 358.691 | 13 | 1 | 2 | 2 | 6 | 1 | 0 | 1 | 0 | 0 | 0 | 0 | 0 | 0 | 0 | 0 | 0 | 0 | 0 | 0 | 0 | 3 | D | 1 | 3 | 95549.42 | 2 | 2 | 6 | 1 | 0 | 0 | 0 | 0 | 0 | 1 | 0 | 0 | 0 | 0 | 0 | 0 | 0 | 0 | 0 | 0 | 0 | 0 | 0 | 0 | 0 | 0 | 0 | 0 | 0 | 3 | F | 0 | 3 | 123420.45 | 28000 | 1.2284 |  | B+
Al | 683.029 | 13 | 1 | 2 | 2 | 6 | 1 | 0 | 0 | 0 | 1 | 0 | 0 | 0 | 0 | 0 | 0 | 0 | 0 | 0 | 0 | 0 | 3 | P | 0 | 2 | 105470.93 | 2 | 2 | 6 | 1 | 0 | 0 | 0 | 0 | 0 | 0 | 1 | 0 | 0 | 0 | 0 | 0 | 0 | 0 | 0 | 0 | 0 | 0 | 0 | 0 | 0 | 0 | 0 | 0 | 0 | 3 | S | 1 | 1 | 120092.919 | 10500 | 3.5 |  | C+
Al | 683.029 | 13 | 1 | 2 | 2 | 6 | 1 | 0 | 0 | 0 | 1 | 0 | 0 | 0 | 0 | 0 | 0 | 0 | 0 | 0 | 0 | 0 | 3 | P | 0 | 2 | 105470.93 | 2 | 2 | 6 | 1 | 0 | 0 | 0 | 0 | 0 | 0 | 1 | 0 | 0 | 0 | 0 | 0 | 0 | 0 | 0 | 0 | 0 | 0 | 0 | 0 | 0 | 0 | 0 | 0 | 0 | 3 | S | 1 | 1 | 120092.919 | 11900 | 3.2727 |  | C+
Al | 623.755 | 13 | 1 | 2 | 2 | 6 | 1 | 0 | 0 | 0 | 1 | 0 | 0 | 0 | 0 | 0 | 0 | 0 | 0 | 0 | 0 | 0 | 3 | P | 0 | 1 | 105441.5 | 2 | 2 | 6 | 1 | 0 | 0 | 0 | 0 | 1 | 0 | 0 | 0 | 0 | 0 | 0 | 0 | 0 | 0 | 0 | 0 | 0 | 0 | 0 | 0 | 0 | 0 | 0 | 0 | 0 | 3 | D | 1 | 2 | 121483.92 | 10500 | 3.7 |  | C+
Al | 623.755 | 13 | 1 | 2 | 2 | 6 | 1 | 0 | 0 | 0 | 1 | 0 | 0 | 0 | 0 | 0 | 0 | 0 | 0 | 0 | 0 | 0 | 3 | P | 0 | 1 | 105441.5 | 2 | 2 | 6 | 1 | 0 | 0 | 0 | 0 | 1 | 0 | 0 | 0 | 0 | 0 | 0 | 0 | 0 | 0 | 0 | 0 | 0 | 0 | 0 | 0 | 0 | 0 | 0 | 0 | 0 | 3 | D | 1 | 2 | 121483.92 | 11900 | 3.3636 |  | C+
Al | 623.755 | 13 | 1 | 2 | 2 | 6 | 1 | 0 | 0 | 0 | 1 | 0 | 0 | 0 | 0 | 0 | 0 | 0 | 0 | 0 | 0 | 0 | 3 | P | 0 | 1 | 105441.5 | 2 | 2 | 6 | 1 | 0 | 0 | 0 | 0 | 1 | 0 | 0 | 0 | 0 | 0 | 0 | 0 | 0 | 0 | 0 | 0 | 0 | 0 | 0 | 0 | 0 | 0 | 0 | 0 | 0 | 3 | D | 1 | 2 | 121483.92 | 11900 | 3.5217 |  | C+
Al | 559.33 | 13 | 1 | 2 | 2 | 6 | 1 | 0 | 0 | 0 | 1 | 0 | 0 | 0 | 0 | 0 | 0 | 0 | 0 | 0 | 0 | 0 | 1 | P | 0 | 1 | 106920.56 | 2 | 2 | 6 | 1 | 0 | 0 | 0 | 0 | 1 | 0 | 0 | 0 | 0 | 0 | 0 | 0 | 0 | 0 | 0 | 0 | 0 | 0 | 0 | 0 | 0 | 0 | 0 | 0 | 0 | 1 | D | 1 | 2 | 124794.13 | 28000 | 3.5185 |  | B
Al | 360.163 | 13 | 2 | 2 | 2 | 6 | 0 | 0 | 1 | 0 | 0 | 0 | 0 | 0 | 0 | 0 | 0 | 0 | 0 | 0 | 0 | 0 | 2 | D | 1 | 2.5 | 115956.21 | 2 | 2 | 6 | 0 | 0 | 0 | 0 | 1 | 0 | 0 | 0 | 0 | 0 | 0 | 0 | 0 | 0 | 0 | 0 | 0 | 0 | 0 | 0 | 0 | 0 | 0 | 0 | 0 | 0 | 2 | P | 0 | 1.5 | 143713.5 | 28000 | 0.37654 |  | B+
Al | 361.236 | 13 | 2 | 2 | 2 | 6 | 0 | 0 | 1 | 0 | 0 | 0 | 0 | 0 | 0 | 0 | 0 | 0 | 0 | 0 | 0 | 0 | 2 | D | 1 | 1.5 | 115958.5 | 2 | 2 | 6 | 0 | 0 | 0 | 0 | 1 | 0 | 0 | 0 | 0 | 0 | 0 | 0 | 0 | 0 | 0 | 0 | 0 | 0 | 0 | 0 | 0 | 0 | 0 | 0 | 0 | 0 | 2 | P | 0 | 0.5 | 143633.38 | 28000 | 0.34568 |  | B+
Al | 569.66 | 13 | 2 | 2 | 2 | 6 | 0 | 0 | 0 | 1 | 0 | 0 | 0 | 0 | 0 | 0 | 0 | 0 | 0 | 0 | 0 | 0 | 2 | S | 1 | 0.5 | 126164.05 | 2 | 2 | 6 | 0 | 0 | 0 | 0 | 1 | 0 | 0 | 0 | 0 | 0 | 0 | 0 | 0 | 0 | 0 | 0 | 0 | 0 | 0 | 0 | 0 | 0 | 0 | 0 | 0 | 0 | 2 | P | 0 | 1.5 | 143713.5 | 28000 | 0.99794 |  | A
Al | 572.273 | 13 | 2 | 2 | 2 | 6 | 0 | 0 | 0 | 1 | 0 | 0 | 0 | 0 | 0 | 0 | 0 | 0 | 0 | 0 | 0 | 0 | 2 | S | 1 | 0.5 | 126164.05 | 2 | 2 | 6 | 0 | 0 | 0 | 0 | 1 | 0 | 0 | 0 | 0 | 0 | 0 | 0 | 0 | 0 | 0 | 0 | 0 | 0 | 0 | 0 | 0 | 0 | 0 | 0 | 0 | 0 | 2 | P | 0 | 0.5 | 143633.38 | 28000 | 0.92593 |  | A
Al | 451.256 | 13 | 2 | 2 | 2 | 6 | 0 | 0 | 0 | 0 | 1 | 0 | 0 | 0 | 0 | 0 | 0 | 0 | 0 | 0 | 0 | 0 | 2 | P | 0 | 0.5 | 143633.38 | 2 | 2 | 6 | 0 | 0 | 0 | 0 | 0 | 1 | 0 | 0 | 0 | 0 | 0 | 0 | 0 | 0 | 0 | 0 | 0 | 0 | 0 | 0 | 0 | 0 | 0 | 0 | 0 | 0 | 2 | D | 1 | 1.5 | 165787.51 | 28000 | 1.214 |  | B+
Al | 452.919 | 13 | 2 | 2 | 2 | 6 | 0 | 0 | 0 | 0 | 1 | 0 | 0 | 0 | 0 | 0 | 0 | 0 | 0 | 0 | 0 | 0 | 2 | P | 0 | 1.5 | 143713.5 | 2 | 2 | 6 | 0 | 0 | 0 | 0 | 0 | 1 | 0 | 0 | 0 | 0 | 0 | 0 | 0 | 0 | 0 | 0 | 0 | 0 | 0 | 0 | 0 | 0 | 0 | 0 | 0 | 0 | 2 | D | 1 | 2.5 | 165786.32 | 28000 | 1.3374 |  | B+
Al | 370.211 | 13 | 2 | 2 | 2 | 6 | 0 | 0 | 0 | 0 | 1 | 0 | 0 | 0 | 0 | 0 | 0 | 0 | 0 | 0 | 0 | 0 | 2 | P | 0 | 0.5 | 143633.38 | 2 | 2 | 6 | 0 | 0 | 0 | 0 | 0 | 0 | 0 | 1 | 0 | 0 | 0 | 0 | 0 | 0 | 0 | 0 | 0 | 0 | 0 | 0 | 0 | 0 | 0 | 0 | 0 | 0 | 2 | S | 1 | 0.5 | 170637.35 | 28000 | 1.1111 |  | B+
Al | 371.312 | 13 | 2 | 2 | 2 | 6 | 0 | 0 | 0 | 0 | 1 | 0 | 0 | 0 | 0 | 0 | 0 | 0 | 0 | 0 | 0 | 0 | 2 | P | 0 | 1.5 | 143713.5 | 2 | 2 | 6 | 0 | 0 | 0 | 0 | 0 | 0 | 0 | 1 | 0 | 0 | 0 | 0 | 0 | 0 | 0 | 0 | 0 | 0 | 0 | 0 | 0 | 0 | 0 | 0 | 0 | 0 | 2 | S | 1 | 0.5 | 170637.35 | 28000 | 1.1728 |  | A
Sb | 435.216 | 51 | 2 | 2 | 2 | 6 | 2 | 6 | 10 | 2 | 6 | 10 | 0 | 2 | 0 | 0 | 0 | 1 | 0 | 0 | 0 | 0 | 2 | S | 1 | 0.5 | 93417.8 | 2 | 2 | 6 | 2 | 6 | 10 | 2 | 6 | 10 | 0 | 2 | 0 | 0 | 0 | 0 | 0 | 1 | 0 | 0 | 0 | 0 | 0 | 0 | 0 | 0 | 0 | 0 | 0 | 0 | 2 | P | 0 | 1.5 | 116388.5 | 17500 | 0.28511 |  | B+
Sb | 469.291 | 51 | 2 | 2 | 2 | 6 | 2 | 6 | 10 | 2 | 6 | 10 | 0 | 2 | 0 | 0 | 0 | 1 | 0 | 0 | 0 | 0 | 2 | S | 1 | 0.5 | 93417.8 | 2 | 2 | 6 | 2 | 6 | 10 | 2 | 6 | 10 | 0 | 2 | 0 | 0 | 0 | 0 | 0 | 1 | 0 | 0 | 0 | 0 | 0 | 0 | 0 | 0 | 0 | 0 | 0 | 0 | 2 | P | 0 | 0.5 | 114720.5 | 17500 | 0.34043 |  | B+
Sb | 426.509 | 51 | 2 | 2 | 2 | 6 | 2 | 6 | 10 | 2 | 6 | 10 | 0 | 1 | 2 | 0 | 0 | 0 | 0 | 0 | 0 | 0 | 2 | P | 1 | 0.5 | 92948.9 | 2 | 2 | 6 | 2 | 6 | 10 | 2 | 6 | 10 | 0 | 2 | 0 | 0 | 0 | 0 | 0 | 1 | 0 | 0 | 0 | 0 | 0 | 0 | 0 | 0 | 0 | 0 | 0 | 0 | 2 | P | 0 | 1.5 | 116388.5 | 17500 | 0.27872 |  | B+
Sb | 459.187 | 51 | 2 | 2 | 2 | 6 | 2 | 6 | 10 | 2 | 6 | 10 | 0 | 1 | 2 | 0 | 0 | 0 | 0 | 0 | 0 | 0 | 2 | P | 1 | 0.5 | 92948.9 | 2 | 2 | 6 | 2 | 6 | 10 | 2 | 6 | 10 | 0 | 2 | 0 | 0 | 0 | 0 | 0 | 1 | 0 | 0 | 0 | 0 | 0 | 0 | 0 | 0 | 0 | 0 | 0 | 0 | 2 | P | 0 | 0.5 | 114720.5 | 17500 | 0.30851 |  | B+
Sb | 266.939 | 51 | 2 | 2 | 2 | 6 | 2 | 6 | 10 | 2 | 6 | 10 | 0 | 2 | 0 | 1 | 0 | 0 | 0 | 0 | 0 | 0 | 2 | D | 1 | 1.5 | 98819.5 | 2 | 2 | 6 | 2 | 6 | 10 | 2 | 6 | 10 | 1 | 2 | 0 | 0 | 0 | 0 | 0 | 0 | 0 | 0 | 0 | 0 | 0 | 0 | 0 | 0 | 0 | 0 | 0 | 0 | 2 | F | 0 | 2.5 | 136269.6 | 17500 | 0.085106 |  | B+
Sb | 373.89 | 51 | 2 | 2 | 2 | 6 | 2 | 6 | 10 | 2 | 6 | 10 | 0 | 2 | 0 | 0 | 0 | 0 | 1 | 0 | 0 | 0 | 2 | P | 0 | 1.5 | 114720.5 | 2 | 2 | 6 | 2 | 6 | 10 | 2 | 6 | 10 | 0 | 2 | 0 | 0 | 0 | 0 | 0 | 0 | 0 | 0 | 0 | 1 | 0 | 0 | 0 | 0 | 0 | 0 | 0 | 0 | 2 | S | 1 | 0.5 | 143126.8 | 17500 | 0.23936 |  | B+
Sb | 350.407 | 51 | 2 | 2 | 2 | 6 | 2 | 6 | 10 | 2 | 6 | 10 | 0 | 2 | 0 | 0 | 0 | 0 | 1 | 0 | 0 | 0 | 2 | P | 0 | 1.5 | 114720.5 | 2 | 2 | 6 | 2 | 6 | 10 | 2 | 6 | 10 | 0 | 2 | 0 | 0 | 0 | 0 | 0 | 0 | 1 | 0 | 0 | 0 | 0 | 0 | 0 | 0 | 0 | 0 | 0 | 0 | 2 | D | 1 | 2.5 | 144918.6 | 17500 | 0.26277 |  | B+
Sb | 355.918 | 51 | 2 | 2 | 2 | 6 | 2 | 6 | 10 | 2 | 6 | 10 | 1 | 2 | 0 | 0 | 0 | 0 | 0 | 0 | 0 | 0 | 2 | F | 0 | 3.5 | 136213.6 | 2 | 2 | 6 | 2 | 6 | 10 | 2 | 6 | 10 | 0 | 2 | 0 | 0 | 0 | 1 | 0 | 0 | 0 | 0 | 0 | 0 | 0 | 0 | 0 | 0 | 0 | 0 | 0 | 0 | 2 | G | 1 | 4.5 | 164302 | 17500 | 0.24681 |  | B+
Sb | 356.625 | 51 | 2 | 2 | 2 | 6 | 2 | 6 | 10 | 2 | 6 | 10 | 1 | 2 | 0 | 0 | 0 | 0 | 0 | 0 | 0 | 0 | 2 | F | 0 | 2.5 | 136269.6 | 2 | 2 | 6 | 2 | 6 | 10 | 2 | 6 | 10 | 0 | 2 | 0 | 0 | 0 | 1 | 0 | 0 | 0 | 0 | 0 | 0 | 0 | 0 | 0 | 0 | 0 | 0 | 0 | 0 | 2 | G | 1 | 3.5 | 164302 | 17500 | 0.23404 |  | B+
Ar | 387.526 | 18 | 1 | 2 | 2 | 6 | 2 | 4 | 1 | 0 | 0 | 0 | 0 | 0 | 0 | 0 | 0 | 0 | 0 | 0 | 0 | 0 | 4 | D | 1 | 1.5 | 132630.7277 | 2 | 2 | 6 | 2 | 4 | 0 | 0 | 1 | 0 | 0 | 0 | 0 | 0 | 0 | 0 | 0 | 0 | 0 | 0 | 0 | 0 | 0 | 0 | 0 | 0 | 0 | 0 | 0 | 0 | 4 | D | 0 | 0.5 | 158428.1087 | 22000 | 0.176 |  | C+
Ar | 391.477 | 18 | 1 | 2 | 2 | 6 | 2 | 4 | 1 | 0 | 0 | 0 | 0 | 0 | 0 | 0 | 0 | 0 | 0 | 0 | 0 | 0 | 4 | D | 1 | 1.5 | 132630.7277 | 2 | 2 | 6 | 2 | 4 | 0 | 0 | 1 | 0 | 0 | 0 | 0 | 0 | 0 | 0 | 0 | 0 | 0 | 0 | 0 | 0 | 0 | 0 | 0 | 0 | 0 | 0 | 0 | 0 | 4 | D | 0 | 1.5 | 158167.7999 | 22000 | 0.184 | 0.025 | C+
Ar | 394.427 | 18 | 1 | 2 | 2 | 6 | 2 | 4 | 1 | 0 | 0 | 0 | 0 | 0 | 0 | 0 | 0 | 0 | 0 | 0 | 0 | 0 | 4 | D | 1 | 3.5 | 132327.3616 | 2 | 2 | 6 | 2 | 4 | 0 | 0 | 1 | 0 | 0 | 0 | 0 | 0 | 0 | 0 | 0 | 0 | 0 | 0 | 0 | 0 | 0 | 0 | 0 | 0 | 0 | 0 | 0 | 0 | 4 | D | 0 | 2.5 | 157673.4134 | 22000 | 0.233 | 0.025 | B+
Ar | 396.836 | 18 | 1 | 2 | 2 | 6 | 2 | 4 | 1 | 0 | 0 | 0 | 0 | 0 | 0 | 0 | 0 | 0 | 0 | 0 | 0 | 0 | 4 | D | 1 | 2.5 | 132481.2068 | 2 | 2 | 6 | 2 | 4 | 0 | 0 | 1 | 0 | 0 | 0 | 0 | 0 | 0 | 0 | 0 | 0 | 0 | 0 | 0 | 0 | 0 | 0 | 0 | 0 | 0 | 0 | 0 | 0 | 4 | D | 0 | 2.5 | 157673.4134 | 22000 | 0.204 | 0.025 | C+
Ar | 401.386 | 18 | 1 | 2 | 2 | 6 | 2 | 4 | 1 | 0 | 0 | 0 | 0 | 0 | 0 | 0 | 0 | 0 | 0 | 0 | 0 | 0 | 4 | D | 1 | 3.5 | 132327.3616 | 2 | 2 | 6 | 2 | 4 | 0 | 0 | 1 | 0 | 0 | 0 | 0 | 0 | 0 | 0 | 0 | 0 | 0 | 0 | 0 | 0 | 0 | 0 | 0 | 0 | 0 | 0 | 0 | 0 | 4 | D | 0 | 3.5 | 157234.0196 | 22000 | 0.233 | 0.025 | C+
Ar | 403.88 | 18 | 1 | 2 | 2 | 6 | 2 | 4 | 1 | 0 | 0 | 0 | 0 | 0 | 0 | 0 | 0 | 0 | 0 | 0 | 0 | 0 | 4 | D | 1 | 2.5 | 132481.2068 | 2 | 2 | 6 | 2 | 4 | 0 | 0 | 1 | 0 | 0 | 0 | 0 | 0 | 0 | 0 | 0 | 0 | 0 | 0 | 0 | 0 | 0 | 0 | 0 | 0 | 0 | 0 | 0 | 0 | 4 | D | 0 | 3.5 | 157234.0196 | 22000 | 0.241 | 0.031 | D | C+
Ar | 378.638 | 18 | 1 | 2 | 2 | 6 | 2 | 4 | 1 | 0 | 0 | 0 | 0 | 0 | 0 | 0 | 0 | 0 | 0 | 0 | 0 | 0 | 4 | D | 1 | 3.5 | 132327.3616 | 2 | 2 | 6 | 2 | 4 | 0 | 0 | 1 | 0 | 0 | 0 | 0 | 0 | 0 | 0 | 0 | 0 | 0 | 0 | 0 | 0 | 0 | 0 | 0 | 0 | 0 | 0 | 0 | 0 | 2 | D | 0 | 2.5 | 158730.2995 | 22000 | 0.235 |  | B+
Ar | 380.857 | 18 | 1 | 2 | 2 | 6 | 2 | 4 | 1 | 0 | 0 | 0 | 0 | 0 | 0 | 0 | 0 | 0 | 0 | 0 | 0 | 0 | 4 | D | 1 | 2.5 | 132481.2068 | 2 | 2 | 6 | 2 | 4 | 0 | 0 | 1 | 0 | 0 | 0 | 0 | 0 | 0 | 0 | 0 | 0 | 0 | 0 | 0 | 0 | 0 | 0 | 0 | 0 | 0 | 0 | 0 | 0 | 2 | D | 0 | 2.5 | 158730.2995 | 22000 | 0.235 | 0.048 | D | C+
Ar | 349.948 | 18 | 1 | 2 | 2 | 6 | 2 | 4 | 1 | 0 | 0 | 0 | 0 | 0 | 0 | 0 | 0 | 0 | 0 | 0 | 0 | 0 | 4 | D | 1 | 2.5 | 132481.2068 | 2 | 2 | 6 | 2 | 4 | 0 | 0 | 1 | 0 | 0 | 0 | 0 | 0 | 0 | 0 | 0 | 0 | 0 | 0 | 0 | 0 | 0 | 0 | 0 | 0 | 0 | 0 | 0 | 0 | 2 | S | 0 | 1.5 | 161048.7411 | 22000 | 0.29 |  | D
Ar | 473.591 | 18 | 1 | 2 | 2 | 6 | 2 | 4 | 0 | 1 | 0 | 0 | 0 | 0 | 0 | 0 | 0 | 0 | 0 | 0 | 0 | 0 | 4 | P | 1 | 2.5 | 134241.7389 | 2 | 2 | 6 | 2 | 4 | 0 | 0 | 1 | 0 | 0 | 0 | 0 | 0 | 0 | 0 | 0 | 0 | 0 | 0 | 0 | 0 | 0 | 0 | 0 | 0 | 0 | 0 | 0 | 0 | 4 | P | 0 | 1.5 | 155351.1206 | 13500 | 0.26462 |  | B+
Ar | 473.591 | 18 | 1 | 2 | 2 | 6 | 2 | 4 | 0 | 1 | 0 | 0 | 0 | 0 | 0 | 0 | 0 | 0 | 0 | 0 | 0 | 0 | 4 | P | 1 | 2.5 | 134241.7389 | 2 | 2 | 6 | 2 | 4 | 0 | 0 | 1 | 0 | 0 | 0 | 0 | 0 | 0 | 0 | 0 | 0 | 0 | 0 | 0 | 0 | 0 | 0 | 0 | 0 | 0 | 0 | 0 | 0 | 4 | P | 0 | 1.5 | 155351.1206 | 13400 | 0.3 |  | B+
Ar | 473.591 | 18 | 1 | 2 | 2 | 6 | 2 | 4 | 0 | 1 | 0 | 0 | 0 | 0 | 0 | 0 | 0 | 0 | 0 | 0 | 0 | 0 | 4 | P | 1 | 2.5 | 134241.7389 | 2 | 2 | 6 | 2 | 4 | 0 | 0 | 1 | 0 | 0 | 0 | 0 | 0 | 0 | 0 | 0 | 0 | 0 | 0 | 0 | 0 | 0 | 0 | 0 | 0 | 0 | 0 | 0 | 0 | 4 | P | 0 | 1.5 | 155351.1206 | 14200 | 0.3125 |  | B+
Ar | 480.602 | 18 | 1 | 2 | 2 | 6 | 2 | 4 | 0 | 1 | 0 | 0 | 0 | 0 | 0 | 0 | 0 | 0 | 0 | 0 | 0 | 0 | 4 | P | 1 | 2.5 | 134241.7389 | 2 | 2 | 6 | 2 | 4 | 0 | 0 | 1 | 0 | 0 | 0 | 0 | 0 | 0 | 0 | 0 | 0 | 0 | 0 | 0 | 0 | 0 | 0 | 0 | 0 | 0 | 0 | 0 | 0 | 4 | P | 0 | 2.5 | 155043.1619 | 13500 | 0.27769 |  | B+
Ar | 480.602 | 18 | 1 | 2 | 2 | 6 | 2 | 4 | 0 | 1 | 0 | 0 | 0 | 0 | 0 | 0 | 0 | 0 | 0 | 0 | 0 | 0 | 4 | P | 1 | 2.5 | 134241.7389 | 2 | 2 | 6 | 2 | 4 | 0 | 0 | 1 | 0 | 0 | 0 | 0 | 0 | 0 | 0 | 0 | 0 | 0 | 0 | 0 | 0 | 0 | 0 | 0 | 0 | 0 | 0 | 0 | 0 | 4 | P | 0 | 2.5 | 155043.1619 | 13400 | 0.30769 | -0.11538 | B+ | D
Ar | 480.602 | 18 | 1 | 2 | 2 | 6 | 2 | 4 | 0 | 1 | 0 | 0 | 0 | 0 | 0 | 0 | 0 | 0 | 0 | 0 | 0 | 0 | 4 | P | 1 | 2.5 | 134241.7389 | 2 | 2 | 6 | 2 | 4 | 0 | 0 | 1 | 0 | 0 | 0 | 0 | 0 | 0 | 0 | 0 | 0 | 0 | 0 | 0 | 0 | 0 | 0 | 0 | 0 | 0 | 0 | 0 | 0 | 4 | P | 0 | 2.5 | 155043.1619 | 14200 | 0.3125 | -0.10625 | B+ | D
Ar | 484.781 | 18 | 1 | 2 | 2 | 6 | 2 | 4 | 0 | 1 | 0 | 0 | 0 | 0 | 0 | 0 | 0 | 0 | 0 | 0 | 0 | 0 | 4 | P | 1 | 1.5 | 135085.9958 | 2 | 2 | 6 | 2 | 4 | 0 | 0 | 1 | 0 | 0 | 0 | 0 | 0 | 0 | 0 | 0 | 0 | 0 | 0 | 0 | 0 | 0 | 0 | 0 | 0 | 0 | 0 | 0 | 0 | 4 | P | 0 | 0.5 | 155708.1075 | 13500 | 0.28154 |  | B+
Ar | 484.781 | 18 | 1 | 2 | 2 | 6 | 2 | 4 | 0 | 1 | 0 | 0 | 0 | 0 | 0 | 0 | 0 | 0 | 0 | 0 | 0 | 0 | 4 | P | 1 | 1.5 | 135085.9958 | 2 | 2 | 6 | 2 | 4 | 0 | 0 | 1 | 0 | 0 | 0 | 0 | 0 | 0 | 0 | 0 | 0 | 0 | 0 | 0 | 0 | 0 | 0 | 0 | 0 | 0 | 0 | 0 | 0 | 4 | P | 0 | 0.5 | 155708.1075 | 13400 | 0.34615 | -0.17692 | B+ | D
Ar | 484.781 | 18 | 1 | 2 | 2 | 6 | 2 | 4 | 0 | 1 | 0 | 0 | 0 | 0 | 0 | 0 | 0 | 0 | 0 | 0 | 0 | 0 | 4 | P | 1 | 1.5 | 135085.9958 | 2 | 2 | 6 | 2 | 4 | 0 | 0 | 1 | 0 | 0 | 0 | 0 | 0 | 0 | 0 | 0 | 0 | 0 | 0 | 0 | 0 | 0 | 0 | 0 | 0 | 0 | 0 | 0 | 0 | 4 | P | 0 | 0.5 | 155708.1075 | 14200 | 0.35 |  | B+
Ar | 493.321 | 18 | 1 | 2 | 2 | 6 | 2 | 4 | 0 | 1 | 0 | 0 | 0 | 0 | 0 | 0 | 0 | 0 | 0 | 0 | 0 | 0 | 4 | P | 1 | 1.5 | 135085.9958 | 2 | 2 | 6 | 2 | 4 | 0 | 0 | 1 | 0 | 0 | 0 | 0 | 0 | 0 | 0 | 0 | 0 | 0 | 0 | 0 | 0 | 0 | 0 | 0 | 0 | 0 | 0 | 0 | 0 | 4 | P | 0 | 1.5 | 155351.1206 | 13400 | 0.38462 |  | B+
Ar | 493.321 | 18 | 1 | 2 | 2 | 6 | 2 | 4 | 0 | 1 | 0 | 0 | 0 | 0 | 0 | 0 | 0 | 0 | 0 | 0 | 0 | 0 | 4 | P | 1 | 1.5 | 135085.9958 | 2 | 2 | 6 | 2 | 4 | 0 | 0 | 1 | 0 | 0 | 0 | 0 | 0 | 0 | 0 | 0 | 0 | 0 | 0 | 0 | 0 | 0 | 0 | 0 | 0 | 0 | 0 | 0 | 0 | 4 | P | 0 | 1.5 | 155351.1206 | 14200 | 0.34375 |  | B+
Ar | 500.933 | 18 | 1 | 2 | 2 | 6 | 2 | 4 | 0 | 1 | 0 | 0 | 0 | 0 | 0 | 0 | 0 | 0 | 0 | 0 | 0 | 0 | 4 | P | 1 | 1.5 | 135085.9958 | 2 | 2 | 6 | 2 | 4 | 0 | 0 | 1 | 0 | 0 | 0 | 0 | 0 | 0 | 0 | 0 | 0 | 0 | 0 | 0 | 0 | 0 | 0 | 0 | 0 | 0 | 0 | 0 | 0 | 4 | P | 0 | 2.5 | 155043.1619 | 13400 | 0.41538 |  | B+
Ar | 500.933 | 18 | 1 | 2 | 2 | 6 | 2 | 4 | 0 | 1 | 0 | 0 | 0 | 0 | 0 | 0 | 0 | 0 | 0 | 0 | 0 | 0 | 4 | P | 1 | 1.5 | 135085.9958 | 2 | 2 | 6 | 2 | 4 | 0 | 0 | 1 | 0 | 0 | 0 | 0 | 0 | 0 | 0 | 0 | 0 | 0 | 0 | 0 | 0 | 0 | 0 | 0 | 0 | 0 | 0 | 0 | 0 | 4 | P | 0 | 2.5 | 155043.1619 | 14200 | 0.38125 | -0.0875 | B+ | D
Ar | 506.204 | 18 | 1 | 2 | 2 | 6 | 2 | 4 | 0 | 1 | 0 | 0 | 0 | 0 | 0 | 0 | 0 | 0 | 0 | 0 | 0 | 0 | 4 | P | 1 | 0.5 | 135601.7336 | 2 | 2 | 6 | 2 | 4 | 0 | 0 | 1 | 0 | 0 | 0 | 0 | 0 | 0 | 0 | 0 | 0 | 0 | 0 | 0 | 0 | 0 | 0 | 0 | 0 | 0 | 0 | 0 | 0 | 4 | P | 0 | 1.5 | 155351.1206 | 13400 | 0.42308 |  | B+
Ar | 506.204 | 18 | 1 | 2 | 2 | 6 | 2 | 4 | 0 | 1 | 0 | 0 | 0 | 0 | 0 | 0 | 0 | 0 | 0 | 0 | 0 | 0 | 4 | P | 1 | 0.5 | 135601.7336 | 2 | 2 | 6 | 2 | 4 | 0 | 0 | 1 | 0 | 0 | 0 | 0 | 0 | 0 | 0 | 0 | 0 | 0 | 0 | 0 | 0 | 0 | 0 | 0 | 0 | 0 | 0 | 0 | 0 | 4 | P | 0 | 1.5 | 155351.1206 | 14200 | 0.39375 | -0.08125 | B+ | D
Ar | 397.476 | 18 | 1 | 2 | 2 | 6 | 2 | 4 | 0 | 1 | 0 | 0 | 0 | 0 | 0 | 0 | 0 | 0 | 0 | 0 | 0 | 0 | 4 | P | 1 | 2.5 | 134241.7389 | 2 | 2 | 6 | 2 | 4 | 0 | 0 | 1 | 0 | 0 | 0 | 0 | 0 | 0 | 0 | 0 | 0 | 0 | 0 | 0 | 0 | 0 | 0 | 0 | 0 | 0 | 0 | 0 | 0 | 2 | D | 0 | 1.5 | 159393.385 | 22000 | 0.229 | -0.069 | D | D
Ar | 384.54 | 18 | 1 | 2 | 2 | 6 | 2 | 4 | 0 | 1 | 0 | 0 | 0 | 0 | 0 | 0 | 0 | 0 | 0 | 0 | 0 | 0 | 4 | P | 1 | 2.5 | 134241.7389 | 2 | 2 | 6 | 2 | 4 | 0 | 0 | 1 | 0 | 0 | 0 | 0 | 0 | 0 | 0 | 0 | 0 | 0 | 0 | 0 | 0 | 0 | 0 | 0 | 0 | 0 | 0 | 0 | 0 | 2 | P | 0 | 1.5 | 160239.428 | 22000 | 0.215 | -0.06 | C+ | D
Ar | 397.448 | 18 | 1 | 2 | 2 | 6 | 2 | 4 | 0 | 1 | 0 | 0 | 0 | 0 | 0 | 0 | 0 | 0 | 0 | 0 | 0 | 0 | 4 | P | 1 | 1.5 | 135085.9958 | 2 | 2 | 6 | 2 | 4 | 0 | 0 | 1 | 0 | 0 | 0 | 0 | 0 | 0 | 0 | 0 | 0 | 0 | 0 | 0 | 0 | 0 | 0 | 0 | 0 | 0 | 0 | 0 | 0 | 2 | P | 0 | 1.5 | 160239.428 | 22000 | 0.224 | -0.062 | C+ | D
Ar | 372.931 | 18 | 1 | 2 | 2 | 6 | 2 | 4 | 0 | 1 | 0 | 0 | 0 | 0 | 0 | 0 | 0 | 0 | 0 | 0 | 0 | 0 | 4 | P | 1 | 2.5 | 134241.7389 | 2 | 2 | 6 | 2 | 4 | 0 | 0 | 1 | 0 | 0 | 0 | 0 | 0 | 0 | 0 | 0 | 0 | 0 | 0 | 0 | 0 | 0 | 0 | 0 | 0 | 0 | 0 | 0 | 0 | 4 | S | 0 | 1.5 | 161048.7411 | 22000 | 0.166 | -0.07 | D | C+
Ar | 385.058 | 18 | 1 | 2 | 2 | 6 | 2 | 4 | 0 | 1 | 0 | 0 | 0 | 0 | 0 | 0 | 0 | 0 | 0 | 0 | 0 | 0 | 4 | P | 1 | 1.5 | 135085.9958 | 2 | 2 | 6 | 2 | 4 | 0 | 0 | 1 | 0 | 0 | 0 | 0 | 0 | 0 | 0 | 0 | 0 | 0 | 0 | 0 | 0 | 0 | 0 | 0 | 0 | 0 | 0 | 0 | 0 | 4 | S | 0 | 1.5 | 161048.7411 | 22000 | 0.171 | -0.059 | D | D
Ar | 392.862 | 18 | 1 | 2 | 2 | 6 | 2 | 4 | 0 | 1 | 0 | 0 | 0 | 0 | 0 | 0 | 0 | 0 | 0 | 0 | 0 | 0 | 4 | P | 1 | 0.5 | 135601.7336 | 2 | 2 | 6 | 2 | 4 | 0 | 0 | 1 | 0 | 0 | 0 | 0 | 0 | 0 | 0 | 0 | 0 | 0 | 0 | 0 | 0 | 0 | 0 | 0 | 0 | 0 | 0 | 0 | 0 | 4 | S | 0 | 1.5 | 161048.7411 | 22000 | 0.178 | -0.068 | D | C+
Ar | 472.687 | 18 | 1 | 2 | 2 | 6 | 2 | 4 | 0 | 1 | 0 | 0 | 0 | 0 | 0 | 0 | 0 | 0 | 0 | 0 | 0 | 0 | 2 | P | 1 | 1.5 | 138243.6444 | 2 | 2 | 6 | 2 | 4 | 0 | 0 | 1 | 0 | 0 | 0 | 0 | 0 | 0 | 0 | 0 | 0 | 0 | 0 | 0 | 0 | 0 | 0 | 0 | 0 | 0 | 0 | 0 | 0 | 2 | D | 0 | 1.5 | 159393.385 | 13500 | 0.31154 |  | B+
Ar | 472.687 | 18 | 1 | 2 | 2 | 6 | 2 | 4 | 0 | 1 | 0 | 0 | 0 | 0 | 0 | 0 | 0 | 0 | 0 | 0 | 0 | 0 | 2 | P | 1 | 1.5 | 138243.6444 | 2 | 2 | 6 | 2 | 4 | 0 | 0 | 1 | 0 | 0 | 0 | 0 | 0 | 0 | 0 | 0 | 0 | 0 | 0 | 0 | 0 | 0 | 0 | 0 | 0 | 0 | 0 | 0 | 0 | 2 | D | 0 | 1.5 | 159393.385 | 13400 | 0.42308 |  | B+
Ar | 472.687 | 18 | 1 | 2 | 2 | 6 | 2 | 4 | 0 | 1 | 0 | 0 | 0 | 0 | 0 | 0 | 0 | 0 | 0 | 0 | 0 | 0 | 2 | P | 1 | 1.5 | 138243.6444 | 2 | 2 | 6 | 2 | 4 | 0 | 0 | 1 | 0 | 0 | 0 | 0 | 0 | 0 | 0 | 0 | 0 | 0 | 0 | 0 | 0 | 0 | 0 | 0 | 0 | 0 | 0 | 0 | 0 | 2 | D | 0 | 1.5 | 159393.385 | 14200 | 0.39375 | -0.0875 | B+ | D
Ar | 487.986 | 18 | 1 | 2 | 2 | 6 | 2 | 4 | 0 | 1 | 0 | 0 | 0 | 0 | 0 | 0 | 0 | 0 | 0 | 0 | 0 | 0 | 2 | P | 1 | 1.5 | 138243.6444 | 2 | 2 | 6 | 2 | 4 | 0 | 0 | 1 | 0 | 0 | 0 | 0 | 0 | 0 | 0 | 0 | 0 | 0 | 0 | 0 | 0 | 0 | 0 | 0 | 0 | 0 | 0 | 0 | 0 | 2 | D | 0 | 2.5 | 158730.2995 | 13500 | 0.35308 |  | B+
Ar | 487.986 | 18 | 1 | 2 | 2 | 6 | 2 | 4 | 0 | 1 | 0 | 0 | 0 | 0 | 0 | 0 | 0 | 0 | 0 | 0 | 0 | 0 | 2 | P | 1 | 1.5 | 138243.6444 | 2 | 2 | 6 | 2 | 4 | 0 | 0 | 1 | 0 | 0 | 0 | 0 | 0 | 0 | 0 | 0 | 0 | 0 | 0 | 0 | 0 | 0 | 0 | 0 | 0 | 0 | 0 | 0 | 0 | 2 | D | 0 | 2.5 | 158730.2995 | 13400 | 0.43077 | -0.092308 | B+ | D
Ar | 487.986 | 18 | 1 | 2 | 2 | 6 | 2 | 4 | 0 | 1 | 0 | 0 | 0 | 0 | 0 | 0 | 0 | 0 | 0 | 0 | 0 | 0 | 2 | P | 1 | 1.5 | 138243.6444 | 2 | 2 | 6 | 2 | 4 | 0 | 0 | 1 | 0 | 0 | 0 | 0 | 0 | 0 | 0 | 0 | 0 | 0 | 0 | 0 | 0 | 0 | 0 | 0 | 0 | 0 | 0 | 0 | 0 | 2 | D | 0 | 2.5 | 158730.2995 | 14200 | 0.4375 |  | B+
Ar | 496.508 | 18 | 1 | 2 | 2 | 6 | 2 | 4 | 0 | 1 | 0 | 0 | 0 | 0 | 0 | 0 | 0 | 0 | 0 | 0 | 0 | 0 | 2 | P | 1 | 0.5 | 139258.3389 | 2 | 2 | 6 | 2 | 4 | 0 | 0 | 1 | 0 | 0 | 0 | 0 | 0 | 0 | 0 | 0 | 0 | 0 | 0 | 0 | 0 | 0 | 0 | 0 | 0 | 0 | 0 | 0 | 0 | 2 | D | 0 | 1.5 | 159393.385 | 13400 | 0.46154 |  | B+
Ar | 496.508 | 18 | 1 | 2 | 2 | 6 | 2 | 4 | 0 | 1 | 0 | 0 | 0 | 0 | 0 | 0 | 0 | 0 | 0 | 0 | 0 | 0 | 2 | P | 1 | 0.5 | 139258.3389 | 2 | 2 | 6 | 2 | 4 | 0 | 0 | 1 | 0 | 0 | 0 | 0 | 0 | 0 | 0 | 0 | 0 | 0 | 0 | 0 | 0 | 0 | 0 | 0 | 0 | 0 | 0 | 0 | 0 | 2 | D | 0 | 1.5 | 159393.385 | 14200 | 0.44375 |  | B+
Ar | 465.79 | 18 | 1 | 2 | 2 | 6 | 2 | 4 | 0 | 1 | 0 | 0 | 0 | 0 | 0 | 0 | 0 | 0 | 0 | 0 | 0 | 0 | 2 | P | 1 | 1.5 | 138243.6444 | 2 | 2 | 6 | 2 | 4 | 0 | 0 | 1 | 0 | 0 | 0 | 0 | 0 | 0 | 0 | 0 | 0 | 0 | 0 | 0 | 0 | 0 | 0 | 0 | 0 | 0 | 0 | 0 | 0 | 2 | P | 0 | 0.5 | 159706.5337 | 13400 | 0.37692 | -0.11538 | B+ | D
Ar | 465.79 | 18 | 1 | 2 | 2 | 6 | 2 | 4 | 0 | 1 | 0 | 0 | 0 | 0 | 0 | 0 | 0 | 0 | 0 | 0 | 0 | 0 | 2 | P | 1 | 1.5 | 138243.6444 | 2 | 2 | 6 | 2 | 4 | 0 | 0 | 1 | 0 | 0 | 0 | 0 | 0 | 0 | 0 | 0 | 0 | 0 | 0 | 0 | 0 | 0 | 0 | 0 | 0 | 0 | 0 | 0 | 0 | 2 | P | 0 | 0.5 | 159706.5337 | 14200 | 0.3625 | -0.1 | B+ | D
Ar | 476.486 | 18 | 1 | 2 | 2 | 6 | 2 | 4 | 0 | 1 | 0 | 0 | 0 | 0 | 0 | 0 | 0 | 0 | 0 | 0 | 0 | 0 | 2 | P | 1 | 0.5 | 139258.3389 | 2 | 2 | 6 | 2 | 4 | 0 | 0 | 1 | 0 | 0 | 0 | 0 | 0 | 0 | 0 | 0 | 0 | 0 | 0 | 0 | 0 | 0 | 0 | 0 | 0 | 0 | 0 | 0 | 0 | 2 | P | 0 | 1.5 | 160239.428 | 13400 | 0.44615 |  | B+
Ar | 476.486 | 18 | 1 | 2 | 2 | 6 | 2 | 4 | 0 | 1 | 0 | 0 | 0 | 0 | 0 | 0 | 0 | 0 | 0 | 0 | 0 | 0 | 2 | P | 1 | 0.5 | 139258.3389 | 2 | 2 | 6 | 2 | 4 | 0 | 0 | 1 | 0 | 0 | 0 | 0 | 0 | 0 | 0 | 0 | 0 | 0 | 0 | 0 | 0 | 0 | 0 | 0 | 0 | 0 | 0 | 0 | 0 | 2 | P | 0 | 1.5 | 160239.428 | 14200 | 0.4 |  | B+
Ar | 457.935 | 18 | 1 | 2 | 2 | 6 | 2 | 4 | 0 | 1 | 0 | 0 | 0 | 0 | 0 | 0 | 0 | 0 | 0 | 0 | 0 | 0 | 2 | P | 1 | 0.5 | 139258.3389 | 2 | 2 | 6 | 2 | 4 | 0 | 0 | 1 | 0 | 0 | 0 | 0 | 0 | 0 | 0 | 0 | 0 | 0 | 0 | 0 | 0 | 0 | 0 | 0 | 0 | 0 | 0 | 0 | 0 | 2 | S | 0 | 0.5 | 161089.3846 | 13400 | 0.36154 |  | B+
Ar | 457.935 | 18 | 1 | 2 | 2 | 6 | 2 | 4 | 0 | 1 | 0 | 0 | 0 | 0 | 0 | 0 | 0 | 0 | 0 | 0 | 0 | 0 | 2 | P | 1 | 0.5 | 139258.3389 | 2 | 2 | 6 | 2 | 4 | 0 | 0 | 1 | 0 | 0 | 0 | 0 | 0 | 0 | 0 | 0 | 0 | 0 | 0 | 0 | 0 | 0 | 0 | 0 | 0 | 0 | 0 | 0 | 0 | 2 | S | 0 | 0.5 | 161089.3846 | 14200 | 0.33125 |  | B+
Ar | 289.161 | 18 | 1 | 2 | 2 | 6 | 2 | 4 | 0 | 1 | 0 | 0 | 0 | 0 | 0 | 0 | 0 | 0 | 0 | 0 | 0 | 0 | 2 | P | 1 | 1.5 | 138243.6444 | 2 | 2 | 6 | 2 | 4 | 0 | 0 | 1 | 0 | 0 | 0 | 0 | 0 | 0 | 0 | 0 | 0 | 0 | 0 | 0 | 0 | 0 | 0 | 0 | 0 | 0 | 0 | 0 | 0 | 2 | P | 0 | 0.5 | 172816.2926 | 22000 | 0.542 | 0.225 | B+ | B+
Ar | 294.289 | 18 | 1 | 2 | 2 | 6 | 2 | 4 | 0 | 1 | 0 | 0 | 0 | 0 | 0 | 0 | 0 | 0 | 0 | 0 | 0 | 0 | 2 | P | 1 | 1.5 | 138243.6444 | 2 | 2 | 6 | 2 | 4 | 0 | 0 | 1 | 0 | 0 | 0 | 0 | 0 | 0 | 0 | 0 | 0 | 0 | 0 | 0 | 0 | 0 | 0 | 0 | 0 | 0 | 0 | 0 | 0 | 2 | P | 0 | 1.5 | 172213.8798 | 22000 | 0.335 | 0.04 | C+ | D
Ar | 297.905 | 18 | 1 | 2 | 2 | 6 | 2 | 4 | 0 | 1 | 0 | 0 | 0 | 0 | 0 | 0 | 0 | 0 | 0 | 0 | 0 | 0 | 2 | P | 1 | 0.5 | 139258.3389 | 2 | 2 | 6 | 2 | 4 | 0 | 0 | 1 | 0 | 0 | 0 | 0 | 0 | 0 | 0 | 0 | 0 | 0 | 0 | 0 | 0 | 0 | 0 | 0 | 0 | 0 | 0 | 0 | 0 | 2 | P | 0 | 0.5 | 172816.2926 | 22000 | 0.592 | 0.228 | B+ | B+
Ar | 303.351 | 18 | 1 | 2 | 2 | 6 | 2 | 4 | 0 | 1 | 0 | 0 | 0 | 0 | 0 | 0 | 0 | 0 | 0 | 0 | 0 | 0 | 2 | P | 1 | 0.5 | 139258.3389 | 2 | 2 | 6 | 2 | 4 | 0 | 0 | 1 | 0 | 0 | 0 | 0 | 0 | 0 | 0 | 0 | 0 | 0 | 0 | 0 | 0 | 0 | 0 | 0 | 0 | 0 | 0 | 0 | 0 | 2 | P | 0 | 1.5 | 172213.8798 | 22000 | 0.352 | 0.056 | B+ | C+
Ar | 284.413 | 18 | 1 | 2 | 2 | 6 | 2 | 4 | 0 | 1 | 0 | 0 | 0 | 0 | 0 | 0 | 0 | 0 | 0 | 0 | 0 | 0 | 2 | P | 1 | 1.5 | 138243.6444 | 2 | 2 | 6 | 2 | 4 | 0 | 0 | 1 | 0 | 0 | 0 | 0 | 0 | 0 | 0 | 0 | 0 | 0 | 0 | 0 | 0 | 0 | 0 | 0 | 0 | 0 | 0 | 0 | 0 | 2 | D | 0 | 2.5 | 173393.4658 | 22000 | 0.167 | -0.047 | D | D
Ar | 293.259 | 18 | 1 | 2 | 2 | 6 | 2 | 4 | 0 | 1 | 0 | 0 | 0 | 0 | 0 | 0 | 0 | 0 | 0 | 0 | 0 | 0 | 2 | P | 1 | 0.5 | 139258.3389 | 2 | 2 | 6 | 2 | 4 | 0 | 0 | 1 | 0 | 0 | 0 | 0 | 0 | 0 | 0 | 0 | 0 | 0 | 0 | 0 | 0 | 0 | 0 | 0 | 0 | 0 | 0 | 0 | 0 | 2 | D | 0 | 1.5 | 173347.9158 | 22000 | 0.207 | -0.078 | D | C+
Ar | 363.481 | 18 | 1 | 2 | 2 | 6 | 2 | 4 | 1 | 0 | 0 | 0 | 0 | 0 | 0 | 0 | 0 | 0 | 0 | 0 | 0 | 0 | 2 | P | 1 | 0.5 | 144709.9818 | 2 | 2 | 6 | 2 | 4 | 0 | 0 | 1 | 0 | 0 | 0 | 0 | 0 | 0 | 0 | 0 | 0 | 0 | 0 | 0 | 0 | 0 | 0 | 0 | 0 | 0 | 0 | 0 | 0 | 2 | P | 0 | 1.5 | 172213.8798 | 22000 | 0.491 | 0.222 | D | D
Ar | 360.588 | 18 | 1 | 2 | 2 | 6 | 2 | 4 | 1 | 0 | 0 | 0 | 0 | 0 | 0 | 0 | 0 | 0 | 0 | 0 | 0 | 0 | 2 | P | 1 | 1.5 | 145668.8845 | 2 | 2 | 6 | 2 | 4 | 0 | 0 | 1 | 0 | 0 | 0 | 0 | 0 | 0 | 0 | 0 | 0 | 0 | 0 | 0 | 0 | 0 | 0 | 0 | 0 | 0 | 0 | 0 | 0 | 2 | D | 0 | 2.5 | 173393.4658 | 22000 | 0.255 | 0.025 | C+
Ar | 460.957 | 18 | 1 | 2 | 2 | 6 | 2 | 4 | 0 | 1 | 0 | 0 | 0 | 0 | 0 | 0 | 0 | 0 | 0 | 0 | 0 | 0 | 2 | D | 1 | 2.5 | 148842.4674 | 2 | 2 | 6 | 2 | 4 | 0 | 0 | 1 | 0 | 0 | 0 | 0 | 0 | 0 | 0 | 0 | 0 | 0 | 0 | 0 | 0 | 0 | 0 | 0 | 0 | 0 | 0 | 0 | 0 | 2 | F | 0 | 3.5 | 170530.404 | 13400 | 0.43077 |  | B+
Ar | 460.957 | 18 | 1 | 2 | 2 | 6 | 2 | 4 | 0 | 1 | 0 | 0 | 0 | 0 | 0 | 0 | 0 | 0 | 0 | 0 | 0 | 0 | 2 | D | 1 | 2.5 | 148842.4674 | 2 | 2 | 6 | 2 | 4 | 0 | 0 | 1 | 0 | 0 | 0 | 0 | 0 | 0 | 0 | 0 | 0 | 0 | 0 | 0 | 0 | 0 | 0 | 0 | 0 | 0 | 0 | 0 | 0 | 2 | F | 0 | 3.5 | 170530.404 | 14200 | 0.3875 |  | B+
Ar | 403.546 | 18 | 1 | 2 | 2 | 6 | 2 | 4 | 0 | 1 | 0 | 0 | 0 | 0 | 0 | 0 | 0 | 0 | 0 | 0 | 0 | 0 | 2 | D | 1 | 1.5 | 148620.1414 | 2 | 2 | 6 | 2 | 4 | 0 | 0 | 1 | 0 | 0 | 0 | 0 | 0 | 0 | 0 | 0 | 0 | 0 | 0 | 0 | 0 | 0 | 0 | 0 | 0 | 0 | 0 | 0 | 0 | 2 | D | 0 | 2.5 | 173393.4658 | 22000 | 0.317 | -0.048 | C+ | C+
Ar | 404.289 | 18 | 1 | 2 | 2 | 6 | 2 | 4 | 0 | 1 | 0 | 0 | 0 | 0 | 0 | 0 | 0 | 0 | 0 | 0 | 0 | 0 | 2 | D | 1 | 1.5 | 148620.1414 | 2 | 2 | 6 | 2 | 4 | 0 | 0 | 1 | 0 | 0 | 0 | 0 | 0 | 0 | 0 | 0 | 0 | 0 | 0 | 0 | 0 | 0 | 0 | 0 | 0 | 0 | 0 | 0 | 0 | 2 | D | 0 | 1.5 | 173347.9158 | 22000 | 0.293 | -0.043 | D | C+
Ar | 362.214 | 18 | 1 | 2 | 2 | 6 | 2 | 4 | 0 | 0 | 1 | 0 | 0 | 0 | 0 | 0 | 0 | 0 | 0 | 0 | 0 | 0 | 4 | P | 0 | 1.5 | 155351.1206 | 2 | 2 | 6 | 2 | 4 | 0 | 0 | 0 | 0 | 0 | 1 | 0 | 0 | 0 | 0 | 0 | 0 | 0 | 0 | 0 | 0 | 0 | 0 | 0 | 0 | 0 | 0 | 0 | 0 | 4 | P | 1 | 0.5 | 182951.2609 | 22000 | 0.684 | 0.36 | B+ | B+
Ar | 366.96 | 18 | 1 | 2 | 2 | 6 | 2 | 4 | 0 | 0 | 1 | 0 | 0 | 0 | 0 | 0 | 0 | 0 | 0 | 0 | 0 | 0 | 4 | P | 0 | 0.5 | 155708.1075 | 2 | 2 | 6 | 2 | 4 | 0 | 0 | 0 | 0 | 0 | 1 | 0 | 0 | 0 | 0 | 0 | 0 | 0 | 0 | 0 | 0 | 0 | 0 | 0 | 0 | 0 | 0 | 0 | 0 | 4 | P | 1 | 0.5 | 182951.2609 | 22000 | 0.627 | 0.29 | C+ | C+
Ar | 367.827 | 18 | 1 | 2 | 2 | 6 | 2 | 4 | 0 | 0 | 1 | 0 | 0 | 0 | 0 | 0 | 0 | 0 | 0 | 0 | 0 | 0 | 4 | P | 0 | 2.5 | 155043.1619 | 2 | 2 | 6 | 2 | 4 | 0 | 0 | 0 | 0 | 0 | 1 | 0 | 0 | 0 | 0 | 0 | 0 | 0 | 0 | 0 | 0 | 0 | 0 | 0 | 0 | 0 | 0 | 0 | 0 | 4 | P | 1 | 1.5 | 182222.1209 | 22000 | 0.671 | 0.27 | C+ | C+
Ar | 372.043 | 18 | 1 | 2 | 2 | 6 | 2 | 4 | 0 | 0 | 1 | 0 | 0 | 0 | 0 | 0 | 0 | 0 | 0 | 0 | 0 | 0 | 4 | P | 0 | 1.5 | 155351.1206 | 2 | 2 | 6 | 2 | 4 | 0 | 0 | 0 | 0 | 0 | 1 | 0 | 0 | 0 | 0 | 0 | 0 | 0 | 0 | 0 | 0 | 0 | 0 | 0 | 0 | 0 | 0 | 0 | 0 | 4 | P | 1 | 1.5 | 182222.1209 | 22000 | 0.638 | 0.257 | D | B+
Ar | 376.527 | 18 | 1 | 2 | 2 | 6 | 2 | 4 | 0 | 0 | 1 | 0 | 0 | 0 | 0 | 0 | 0 | 0 | 0 | 0 | 0 | 0 | 4 | P | 0 | 2.5 | 155043.1619 | 2 | 2 | 6 | 2 | 4 | 0 | 0 | 0 | 0 | 0 | 1 | 0 | 0 | 0 | 0 | 0 | 0 | 0 | 0 | 0 | 0 | 0 | 0 | 0 | 0 | 0 | 0 | 0 | 0 | 4 | P | 1 | 2.5 | 181594.1404 | 22000 | 0.626 | 0.253 | C+ | C+
Ar | 377.052 | 18 | 1 | 2 | 2 | 6 | 2 | 4 | 0 | 0 | 1 | 0 | 0 | 0 | 0 | 0 | 0 | 0 | 0 | 0 | 0 | 0 | 4 | P | 0 | 0.5 | 155708.1075 | 2 | 2 | 6 | 2 | 4 | 0 | 0 | 0 | 0 | 0 | 1 | 0 | 0 | 0 | 0 | 0 | 0 | 0 | 0 | 0 | 0 | 0 | 0 | 0 | 0 | 0 | 0 | 0 | 0 | 4 | P | 1 | 1.5 | 182222.1209 | 22000 | 0.686 | 0.264 | C+ | B+
Ar | 380.946 | 18 | 1 | 2 | 2 | 6 | 2 | 4 | 0 | 0 | 1 | 0 | 0 | 0 | 0 | 0 | 0 | 0 | 0 | 0 | 0 | 0 | 4 | P | 0 | 1.5 | 155351.1206 | 2 | 2 | 6 | 2 | 4 | 0 | 0 | 0 | 0 | 0 | 1 | 0 | 0 | 0 | 0 | 0 | 0 | 0 | 0 | 0 | 0 | 0 | 0 | 0 | 0 | 0 | 0 | 0 | 0 | 4 | P | 1 | 2.5 | 181594.1404 | 22000 | 0.687 | 0.351 | B+ | B+
Ar | 365.089 | 18 | 1 | 2 | 2 | 6 | 2 | 4 | 0 | 0 | 1 | 0 | 0 | 0 | 0 | 0 | 0 | 0 | 0 | 0 | 0 | 0 | 4 | P | 0 | 0.5 | 155708.1075 | 2 | 2 | 6 | 2 | 4 | 0 | 0 | 0 | 0 | 0 | 1 | 0 | 0 | 0 | 0 | 0 | 0 | 0 | 0 | 0 | 0 | 0 | 0 | 0 | 0 | 0 | 0 | 0 | 0 | 2 | P | 1 | 1.5 | 183090.8927 | 22000 | 0.695 | 0.392 | B+ | B+
Ar | 345.409 | 18 | 1 | 2 | 2 | 6 | 2 | 4 | 0 | 0 | 1 | 0 | 0 | 0 | 0 | 0 | 0 | 0 | 0 | 0 | 0 | 0 | 4 | P | 0 | 2.5 | 155043.1619 | 2 | 2 | 6 | 2 | 4 | 0 | 0 | 0 | 1 | 0 | 0 | 0 | 0 | 0 | 0 | 0 | 0 | 0 | 0 | 0 | 0 | 0 | 0 | 0 | 0 | 0 | 0 | 0 | 0 | 4 | D | 1 | 1.5 | 183986.0137 | 22000 | 0.459 | 0.182 | C+ | B+
Ar | 347.675 | 18 | 1 | 2 | 2 | 6 | 2 | 4 | 0 | 0 | 1 | 0 | 0 | 0 | 0 | 0 | 0 | 0 | 0 | 0 | 0 | 0 | 4 | P | 0 | 2.5 | 155043.1619 | 2 | 2 | 6 | 2 | 4 | 0 | 0 | 0 | 1 | 0 | 0 | 0 | 0 | 0 | 0 | 0 | 0 | 0 | 0 | 0 | 0 | 0 | 0 | 0 | 0 | 0 | 0 | 0 | 0 | 4 | D | 1 | 2.5 | 183797.4473 | 22000 | 0.462 | 0.177 | D | B+
Ar | 350.978 | 18 | 1 | 2 | 2 | 6 | 2 | 4 | 0 | 0 | 1 | 0 | 0 | 0 | 0 | 0 | 0 | 0 | 0 | 0 | 0 | 0 | 4 | P | 0 | 0.5 | 155708.1075 | 2 | 2 | 6 | 2 | 4 | 0 | 0 | 0 | 1 | 0 | 0 | 0 | 0 | 0 | 0 | 0 | 0 | 0 | 0 | 0 | 0 | 0 | 0 | 0 | 0 | 0 | 0 | 0 | 0 | 4 | D | 1 | 0.5 | 184191.7917 | 22000 | 0.468 | 0.134 | B+ | B+
Ar | 351.439 | 18 | 1 | 2 | 2 | 6 | 2 | 4 | 0 | 0 | 1 | 0 | 0 | 0 | 0 | 0 | 0 | 0 | 0 | 0 | 0 | 0 | 4 | P | 0 | 1.5 | 155351.1206 | 2 | 2 | 6 | 2 | 4 | 0 | 0 | 0 | 1 | 0 | 0 | 0 | 0 | 0 | 0 | 0 | 0 | 0 | 0 | 0 | 0 | 0 | 0 | 0 | 0 | 0 | 0 | 0 | 0 | 4 | D | 1 | 2.5 | 183797.4473 | 22000 | 0.499 | 0.143 | C+ | B+
Ar | 353.532 | 18 | 1 | 2 | 2 | 6 | 2 | 4 | 0 | 0 | 1 | 0 | 0 | 0 | 0 | 0 | 0 | 0 | 0 | 0 | 0 | 0 | 4 | P | 0 | 0.5 | 155708.1075 | 2 | 2 | 6 | 2 | 4 | 0 | 0 | 0 | 1 | 0 | 0 | 0 | 0 | 0 | 0 | 0 | 0 | 0 | 0 | 0 | 0 | 0 | 0 | 0 | 0 | 0 | 0 | 0 | 0 | 4 | D | 1 | 1.5 | 183986.0137 | 22000 | 0.485 | 0.179 | B+ | B+
Ar | 347.823 | 18 | 1 | 2 | 2 | 6 | 2 | 4 | 0 | 0 | 1 | 0 | 0 | 0 | 0 | 0 | 0 | 0 | 0 | 0 | 0 | 0 | 4 | P | 0 | 1.5 | 155351.1206 | 2 | 2 | 6 | 2 | 4 | 1 | 0 | 0 | 0 | 0 | 0 | 0 | 0 | 0 | 0 | 0 | 0 | 0 | 0 | 0 | 0 | 0 | 0 | 0 | 0 | 0 | 0 | 0 | 0 | 2 | S | 1 | 0.5 | 184093.1337 | 22000 | 0.324 | 0.065 | C+ | C+
Ar | 352.198 | 18 | 1 | 2 | 2 | 6 | 2 | 4 | 0 | 0 | 1 | 0 | 0 | 0 | 0 | 0 | 0 | 0 | 0 | 0 | 0 | 0 | 4 | P | 0 | 0.5 | 155708.1075 | 2 | 2 | 6 | 2 | 4 | 1 | 0 | 0 | 0 | 0 | 0 | 0 | 0 | 0 | 0 | 0 | 0 | 0 | 0 | 0 | 0 | 0 | 0 | 0 | 0 | 0 | 0 | 0 | 0 | 2 | S | 1 | 0.5 | 184093.1337 | 22000 | 0.374 |  | C+
Ar | 319.423 | 18 | 1 | 2 | 2 | 6 | 2 | 4 | 0 | 0 | 1 | 0 | 0 | 0 | 0 | 0 | 0 | 0 | 0 | 0 | 0 | 0 | 4 | P | 0 | 2.5 | 155043.1619 | 2 | 2 | 6 | 2 | 4 | 0 | 0 | 0 | 1 | 0 | 0 | 0 | 0 | 0 | 0 | 0 | 0 | 0 | 0 | 0 | 0 | 0 | 0 | 0 | 0 | 0 | 0 | 0 | 0 | 4 | F | 1 | 1.5 | 186340.5616 | 22000 | 0.483 | 0.181 | B+ | C+
Ar | 322.163 | 18 | 1 | 2 | 2 | 6 | 2 | 4 | 0 | 0 | 1 | 0 | 0 | 0 | 0 | 0 | 0 | 0 | 0 | 0 | 0 | 0 | 4 | P | 0 | 2.5 | 155043.1619 | 2 | 2 | 6 | 2 | 4 | 0 | 0 | 0 | 1 | 0 | 0 | 0 | 0 | 0 | 0 | 0 | 0 | 0 | 0 | 0 | 0 | 0 | 0 | 0 | 0 | 0 | 0 | 0 | 0 | 4 | F | 1 | 2.5 | 186074.4375 | 22000 | 0.395 | 0.14 | D | D
Ar | 322.597 | 18 | 1 | 2 | 2 | 6 | 2 | 4 | 0 | 0 | 1 | 0 | 0 | 0 | 0 | 0 | 0 | 0 | 0 | 0 | 0 | 0 | 4 | P | 0 | 1.5 | 155351.1206 | 2 | 2 | 6 | 2 | 4 | 0 | 0 | 0 | 1 | 0 | 0 | 0 | 0 | 0 | 0 | 0 | 0 | 0 | 0 | 0 | 0 | 0 | 0 | 0 | 0 | 0 | 0 | 0 | 0 | 4 | F | 1 | 1.5 | 186340.5616 | 22000 | 0.425 | 0.166 | C+ | B+
Ar | 326.357 | 18 | 1 | 2 | 2 | 6 | 2 | 4 | 0 | 0 | 1 | 0 | 0 | 0 | 0 | 0 | 0 | 0 | 0 | 0 | 0 | 0 | 4 | P | 0 | 0.5 | 155708.1075 | 2 | 2 | 6 | 2 | 4 | 0 | 0 | 0 | 1 | 0 | 0 | 0 | 0 | 0 | 0 | 0 | 0 | 0 | 0 | 0 | 0 | 0 | 0 | 0 | 0 | 0 | 0 | 0 | 0 | 4 | F | 1 | 1.5 | 186340.5616 | 22000 | 0.488 | 0.174 | B+ | B+
Ar | 313.902 | 18 | 1 | 2 | 2 | 6 | 2 | 4 | 0 | 0 | 1 | 0 | 0 | 0 | 0 | 0 | 0 | 0 | 0 | 0 | 0 | 0 | 4 | P | 0 | 2.5 | 155043.1619 | 2 | 2 | 6 | 2 | 4 | 0 | 0 | 0 | 1 | 0 | 0 | 0 | 0 | 0 | 0 | 0 | 0 | 0 | 0 | 0 | 0 | 0 | 0 | 0 | 0 | 0 | 0 | 0 | 0 | 4 | P | 1 | 2.5 | 186891.0393 | 22000 | 0.453 | 0.159 | C+ | B+
Ar | 316.967 | 18 | 1 | 2 | 2 | 6 | 2 | 4 | 0 | 0 | 1 | 0 | 0 | 0 | 0 | 0 | 0 | 0 | 0 | 0 | 0 | 0 | 4 | P | 0 | 1.5 | 155351.1206 | 2 | 2 | 6 | 2 | 4 | 0 | 0 | 0 | 1 | 0 | 0 | 0 | 0 | 0 | 0 | 0 | 0 | 0 | 0 | 0 | 0 | 0 | 0 | 0 | 0 | 0 | 0 | 0 | 0 | 4 | P | 1 | 2.5 | 186891.0393 | 22000 | 0.443 | 0.168 | C+ | C+
Ar | 318.104 | 18 | 1 | 2 | 2 | 6 | 2 | 4 | 0 | 0 | 1 | 0 | 0 | 0 | 0 | 0 | 0 | 0 | 0 | 0 | 0 | 0 | 4 | P | 0 | 2.5 | 155043.1619 | 2 | 2 | 6 | 2 | 4 | 0 | 0 | 0 | 1 | 0 | 0 | 0 | 0 | 0 | 0 | 0 | 0 | 0 | 0 | 0 | 0 | 0 | 0 | 0 | 0 | 0 | 0 | 0 | 0 | 4 | P | 1 | 1.5 | 186470.3603 | 22000 | 0.532 | 0.188 | B+ | B+
Ar | 321.252 | 18 | 1 | 2 | 2 | 6 | 2 | 4 | 0 | 0 | 1 | 0 | 0 | 0 | 0 | 0 | 0 | 0 | 0 | 0 | 0 | 0 | 4 | P | 0 | 1.5 | 155351.1206 | 2 | 2 | 6 | 2 | 4 | 0 | 0 | 0 | 1 | 0 | 0 | 0 | 0 | 0 | 0 | 0 | 0 | 0 | 0 | 0 | 0 | 0 | 0 | 0 | 0 | 0 | 0 | 0 | 0 | 4 | P | 1 | 1.5 | 186470.3603 | 22000 | 0.489 | 0.166 | B+ | B+
Ar | 324.369 | 18 | 1 | 2 | 2 | 6 | 2 | 4 | 0 | 0 | 1 | 0 | 0 | 0 | 0 | 0 | 0 | 0 | 0 | 0 | 0 | 0 | 4 | P | 0 | 1.5 | 155351.1206 | 2 | 2 | 6 | 2 | 4 | 0 | 0 | 0 | 1 | 0 | 0 | 0 | 0 | 0 | 0 | 0 | 0 | 0 | 0 | 0 | 0 | 0 | 0 | 0 | 0 | 0 | 0 | 0 | 0 | 4 | P | 1 | 0.5 | 186171.333 | 22000 | 0.473 | 0.184 | C+ | B+
Ar | 324.98 | 18 | 1 | 2 | 2 | 6 | 2 | 4 | 0 | 0 | 1 | 0 | 0 | 0 | 0 | 0 | 0 | 0 | 0 | 0 | 0 | 0 | 4 | P | 0 | 0.5 | 155708.1075 | 2 | 2 | 6 | 2 | 4 | 0 | 0 | 0 | 1 | 0 | 0 | 0 | 0 | 0 | 0 | 0 | 0 | 0 | 0 | 0 | 0 | 0 | 0 | 0 | 0 | 0 | 0 | 0 | 0 | 4 | P | 1 | 1.5 | 186470.3603 | 22000 | 0.485 | 0.182 | C+ | B+
Ar | 328.17 | 18 | 1 | 2 | 2 | 6 | 2 | 4 | 0 | 0 | 1 | 0 | 0 | 0 | 0 | 0 | 0 | 0 | 0 | 0 | 0 | 0 | 4 | P | 0 | 0.5 | 155708.1075 | 2 | 2 | 6 | 2 | 4 | 0 | 0 | 0 | 1 | 0 | 0 | 0 | 0 | 0 | 0 | 0 | 0 | 0 | 0 | 0 | 0 | 0 | 0 | 0 | 0 | 0 | 0 | 0 | 0 | 4 | P | 1 | 0.5 | 186171.333 | 22000 | 0.513 | 0.259 | B+ | B+
Ar | 403.381 | 18 | 1 | 2 | 2 | 6 | 2 | 4 | 0 | 0 | 1 | 0 | 0 | 0 | 0 | 0 | 0 | 0 | 0 | 0 | 0 | 0 | 4 | D | 0 | 1.5 | 158167.7999 | 2 | 2 | 6 | 2 | 4 | 0 | 0 | 0 | 0 | 0 | 1 | 0 | 0 | 0 | 0 | 0 | 0 | 0 | 0 | 0 | 0 | 0 | 0 | 0 | 0 | 0 | 0 | 0 | 0 | 4 | P | 1 | 0.5 | 182951.2609 | 22000 | 0.898 | 0.334 | C+ | B+
Ar | 401.121 | 18 | 1 | 2 | 2 | 6 | 2 | 4 | 0 | 0 | 1 | 0 | 0 | 0 | 0 | 0 | 0 | 0 | 0 | 0 | 0 | 0 | 4 | D | 0 | 1.5 | 158167.7999 | 2 | 2 | 6 | 2 | 4 | 0 | 0 | 0 | 0 | 0 | 1 | 0 | 0 | 0 | 0 | 0 | 0 | 0 | 0 | 0 | 0 | 0 | 0 | 0 | 0 | 0 | 0 | 0 | 0 | 2 | P | 1 | 1.5 | 183090.8927 | 22000 | 0.822 | 0.36 | C+ | D
Ar | 376.35 | 18 | 1 | 2 | 2 | 6 | 2 | 4 | 0 | 0 | 1 | 0 | 0 | 0 | 0 | 0 | 0 | 0 | 0 | 0 | 0 | 0 | 4 | D | 0 | 3.5 | 157234.0196 | 2 | 2 | 6 | 2 | 4 | 0 | 0 | 0 | 1 | 0 | 0 | 0 | 0 | 0 | 0 | 0 | 0 | 0 | 0 | 0 | 0 | 0 | 0 | 0 | 0 | 0 | 0 | 0 | 0 | 4 | D | 1 | 2.5 | 183797.4473 | 22000 | 0.552 | 0.164 | B+ | C+
Ar | 378.084 | 18 | 1 | 2 | 2 | 6 | 2 | 4 | 0 | 0 | 1 | 0 | 0 | 0 | 0 | 0 | 0 | 0 | 0 | 0 | 0 | 0 | 4 | D | 0 | 3.5 | 157234.0196 | 2 | 2 | 6 | 2 | 4 | 0 | 0 | 0 | 1 | 0 | 0 | 0 | 0 | 0 | 0 | 0 | 0 | 0 | 0 | 0 | 0 | 0 | 0 | 0 | 0 | 0 | 0 | 0 | 0 | 4 | D | 1 | 3.5 | 183675.6614 | 22000 | 0.511 | 0.178 | C+ | B+
Ar | 379.938 | 18 | 1 | 2 | 2 | 6 | 2 | 4 | 0 | 0 | 1 | 0 | 0 | 0 | 0 | 0 | 0 | 0 | 0 | 0 | 0 | 0 | 4 | D | 0 | 2.5 | 157673.4134 | 2 | 2 | 6 | 2 | 4 | 0 | 0 | 0 | 1 | 0 | 0 | 0 | 0 | 0 | 0 | 0 | 0 | 0 | 0 | 0 | 0 | 0 | 0 | 0 | 0 | 0 | 0 | 0 | 0 | 4 | D | 1 | 1.5 | 183986.0137 | 22000 | 0.55 | 0.215 | B+ | B+
Ar | 382.681 | 18 | 1 | 2 | 2 | 6 | 2 | 4 | 0 | 0 | 1 | 0 | 0 | 0 | 0 | 0 | 0 | 0 | 0 | 0 | 0 | 0 | 4 | D | 0 | 2.5 | 157673.4134 | 2 | 2 | 6 | 2 | 4 | 0 | 0 | 0 | 1 | 0 | 0 | 0 | 0 | 0 | 0 | 0 | 0 | 0 | 0 | 0 | 0 | 0 | 0 | 0 | 0 | 0 | 0 | 0 | 0 | 4 | D | 1 | 2.5 | 183797.4473 | 22000 | 0.538 | 0.201 | B+ | B+
Ar | 384.152 | 18 | 1 | 2 | 2 | 6 | 2 | 4 | 0 | 0 | 1 | 0 | 0 | 0 | 0 | 0 | 0 | 0 | 0 | 0 | 0 | 0 | 4 | D | 0 | 1.5 | 158167.7999 | 2 | 2 | 6 | 2 | 4 | 0 | 0 | 0 | 1 | 0 | 0 | 0 | 0 | 0 | 0 | 0 | 0 | 0 | 0 | 0 | 0 | 0 | 0 | 0 | 0 | 0 | 0 | 0 | 0 | 4 | D | 1 | 0.5 | 184191.7917 | 22000 | 0.482 | 0.201 | B+ | C+
Ar | 384.473 | 18 | 1 | 2 | 2 | 6 | 2 | 4 | 0 | 0 | 1 | 0 | 0 | 0 | 0 | 0 | 0 | 0 | 0 | 0 | 0 | 0 | 4 | D | 0 | 2.5 | 157673.4134 | 2 | 2 | 6 | 2 | 4 | 0 | 0 | 0 | 1 | 0 | 0 | 0 | 0 | 0 | 0 | 0 | 0 | 0 | 0 | 0 | 0 | 0 | 0 | 0 | 0 | 0 | 0 | 0 | 0 | 4 | D | 1 | 3.5 | 183675.6614 | 22000 | 0.591 | 0.206 | C+ | C+
Ar | 388.033 | 18 | 1 | 2 | 2 | 6 | 2 | 4 | 0 | 0 | 1 | 0 | 0 | 0 | 0 | 0 | 0 | 0 | 0 | 0 | 0 | 0 | 4 | D | 0 | 0.5 | 158428.1087 | 2 | 2 | 6 | 2 | 4 | 0 | 0 | 0 | 1 | 0 | 0 | 0 | 0 | 0 | 0 | 0 | 0 | 0 | 0 | 0 | 0 | 0 | 0 | 0 | 0 | 0 | 0 | 0 | 0 | 4 | D | 1 | 0.5 | 184191.7917 | 22000 | 0.504 | 0.29 | C+ | C+
Ar | 390.063 | 18 | 1 | 2 | 2 | 6 | 2 | 4 | 0 | 0 | 1 | 0 | 0 | 0 | 0 | 0 | 0 | 0 | 0 | 0 | 0 | 0 | 4 | D | 0 | 1.5 | 158167.7999 | 2 | 2 | 6 | 2 | 4 | 0 | 0 | 0 | 1 | 0 | 0 | 0 | 0 | 0 | 0 | 0 | 0 | 0 | 0 | 0 | 0 | 0 | 0 | 0 | 0 | 0 | 0 | 0 | 0 | 4 | D | 1 | 2.5 | 183797.4473 | 22000 | 0.555 | 0.213 | C+ | C+
Ar | 391.158 | 18 | 1 | 2 | 2 | 6 | 2 | 4 | 0 | 0 | 1 | 0 | 0 | 0 | 0 | 0 | 0 | 0 | 0 | 0 | 0 | 0 | 4 | D | 0 | 0.5 | 158428.1087 | 2 | 2 | 6 | 2 | 4 | 0 | 0 | 0 | 1 | 0 | 0 | 0 | 0 | 0 | 0 | 0 | 0 | 0 | 0 | 0 | 0 | 0 | 0 | 0 | 0 | 0 | 0 | 0 | 0 | 4 | D | 1 | 1.5 | 183986.0137 | 22000 | 0.514 | 0.241 | B+ | B+
Ar | 385.614 | 18 | 1 | 2 | 2 | 6 | 2 | 4 | 0 | 0 | 1 | 0 | 0 | 0 | 0 | 0 | 0 | 0 | 0 | 0 | 0 | 0 | 4 | D | 0 | 1.5 | 158167.7999 | 2 | 2 | 6 | 2 | 4 | 1 | 0 | 0 | 0 | 0 | 0 | 0 | 0 | 0 | 0 | 0 | 0 | 0 | 0 | 0 | 0 | 0 | 0 | 0 | 0 | 0 | 0 | 0 | 0 | 2 | S | 1 | 0.5 | 184093.1337 | 22000 | 0.328 | 0.041 | D | D
Ar | 351.999 | 18 | 1 | 2 | 2 | 6 | 2 | 4 | 0 | 0 | 1 | 0 | 0 | 0 | 0 | 0 | 0 | 0 | 0 | 0 | 0 | 0 | 4 | D | 0 | 2.5 | 157673.4134 | 2 | 2 | 6 | 2 | 4 | 0 | 0 | 0 | 1 | 0 | 0 | 0 | 0 | 0 | 0 | 0 | 0 | 0 | 0 | 0 | 0 | 0 | 0 | 0 | 0 | 0 | 0 | 0 | 0 | 4 | F | 1 | 2.5 | 186074.4375 | 22000 | 0.557 | 0.196 | C+ | B+
Ar | 354.851 | 18 | 1 | 2 | 2 | 6 | 2 | 4 | 0 | 0 | 1 | 0 | 0 | 0 | 0 | 0 | 0 | 0 | 0 | 0 | 0 | 0 | 4 | D | 0 | 1.5 | 158167.7999 | 2 | 2 | 6 | 2 | 4 | 0 | 0 | 0 | 1 | 0 | 0 | 0 | 0 | 0 | 0 | 0 | 0 | 0 | 0 | 0 | 0 | 0 | 0 | 0 | 0 | 0 | 0 | 0 | 0 | 4 | F | 1 | 1.5 | 186340.5616 | 22000 | 0.543 | 0.193 | D | C+
Ar | 337.091 | 18 | 1 | 2 | 2 | 6 | 2 | 4 | 0 | 0 | 1 | 0 | 0 | 0 | 0 | 0 | 0 | 0 | 0 | 0 | 0 | 0 | 4 | D | 0 | 3.5 | 157234.0196 | 2 | 2 | 6 | 2 | 4 | 0 | 0 | 0 | 1 | 0 | 0 | 0 | 0 | 0 | 0 | 0 | 0 | 0 | 0 | 0 | 0 | 0 | 0 | 0 | 0 | 0 | 0 | 0 | 0 | 4 | P | 1 | 2.5 | 186891.0393 | 22000 | 0.548 | 0.19 | B+ | B+
Ar | 342.161 | 18 | 1 | 2 | 2 | 6 | 2 | 4 | 0 | 0 | 1 | 0 | 0 | 0 | 0 | 0 | 0 | 0 | 0 | 0 | 0 | 0 | 4 | D | 0 | 2.5 | 157673.4134 | 2 | 2 | 6 | 2 | 4 | 0 | 0 | 0 | 1 | 0 | 0 | 0 | 0 | 0 | 0 | 0 | 0 | 0 | 0 | 0 | 0 | 0 | 0 | 0 | 0 | 0 | 0 | 0 | 0 | 4 | P | 1 | 2.5 | 186891.0393 | 22000 | 0.583 | 0.213 | B+ | B+
Ar | 339.79 | 18 | 1 | 2 | 2 | 6 | 2 | 4 | 0 | 0 | 1 | 0 | 0 | 0 | 0 | 0 | 0 | 0 | 0 | 0 | 0 | 0 | 4 | D | 0 | 1.5 | 158167.7999 | 2 | 2 | 6 | 2 | 4 | 0 | 0 | 0 | 1 | 0 | 0 | 0 | 0 | 0 | 0 | 0 | 0 | 0 | 0 | 0 | 0 | 0 | 0 | 0 | 0 | 0 | 0 | 0 | 0 | 2 | F | 1 | 2.5 | 187589.3383 | 22000 | 0.606 | 0.212 | B+ | B+
Ar | 343.042 | 18 | 1 | 2 | 2 | 6 | 2 | 4 | 0 | 0 | 1 | 0 | 0 | 0 | 0 | 0 | 0 | 0 | 0 | 0 | 0 | 0 | 4 | D | 0 | 2.5 | 157673.4134 | 2 | 2 | 6 | 2 | 4 | 0 | 0 | 0 | 1 | 0 | 0 | 0 | 0 | 0 | 0 | 0 | 0 | 0 | 0 | 0 | 0 | 0 | 0 | 0 | 0 | 0 | 0 | 0 | 0 | 2 | F | 1 | 3.5 | 186816.0496 | 22000 | 0.633 | 0.211 | B+ | B+
Ar | 286.584 | 18 | 1 | 2 | 2 | 6 | 2 | 4 | 0 | 0 | 1 | 0 | 0 | 0 | 0 | 0 | 0 | 0 | 0 | 0 | 0 | 0 | 4 | D | 0 | 2.5 | 157673.4134 | 2 | 2 | 6 | 2 | 4 | 0 | 0 | 0 | 1 | 0 | 0 | 0 | 0 | 0 | 0 | 0 | 0 | 0 | 0 | 0 | 0 | 0 | 0 | 0 | 0 | 0 | 0 | 0 | 0 | 2 | D | 1 | 2.5 | 192556.9179 | 22000 | 0.696 | 0.025 | B+
Ar | 395.839 | 18 | 1 | 2 | 2 | 6 | 2 | 4 | 0 | 0 | 1 | 0 | 0 | 0 | 0 | 0 | 0 | 0 | 0 | 0 | 0 | 0 | 2 | D | 0 | 2.5 | 158730.2995 | 2 | 2 | 6 | 2 | 4 | 0 | 0 | 0 | 1 | 0 | 0 | 0 | 0 | 0 | 0 | 0 | 0 | 0 | 0 | 0 | 0 | 0 | 0 | 0 | 0 | 0 | 0 | 0 | 0 | 4 | D | 1 | 1.5 | 183986.0137 | 22000 | 0.624 | 0.175 | B+ | B+
Ar | 398.816 | 18 | 1 | 2 | 2 | 6 | 2 | 4 | 0 | 0 | 1 | 0 | 0 | 0 | 0 | 0 | 0 | 0 | 0 | 0 | 0 | 0 | 2 | D | 0 | 2.5 | 158730.2995 | 2 | 2 | 6 | 2 | 4 | 0 | 0 | 0 | 1 | 0 | 0 | 0 | 0 | 0 | 0 | 0 | 0 | 0 | 0 | 0 | 0 | 0 | 0 | 0 | 0 | 0 | 0 | 0 | 0 | 4 | D | 1 | 2.5 | 183797.4473 | 22000 | 0.594 | 0.223 | C+ | C+
Ar | 403.138 | 18 | 1 | 2 | 2 | 6 | 2 | 4 | 0 | 0 | 1 | 0 | 0 | 0 | 0 | 0 | 0 | 0 | 0 | 0 | 0 | 0 | 2 | D | 0 | 1.5 | 159393.385 | 2 | 2 | 6 | 2 | 4 | 0 | 0 | 0 | 1 | 0 | 0 | 0 | 0 | 0 | 0 | 0 | 0 | 0 | 0 | 0 | 0 | 0 | 0 | 0 | 0 | 0 | 0 | 0 | 0 | 4 | D | 1 | 0.5 | 184191.7917 | 22000 | 0.577 | 0.213 | D | C+
Ar | 404.748 | 18 | 1 | 2 | 2 | 6 | 2 | 4 | 0 | 0 | 1 | 0 | 0 | 0 | 0 | 0 | 0 | 0 | 0 | 0 | 0 | 0 | 2 | D | 0 | 1.5 | 159393.385 | 2 | 2 | 6 | 2 | 4 | 1 | 0 | 0 | 0 | 0 | 0 | 0 | 0 | 0 | 0 | 0 | 0 | 0 | 0 | 0 | 0 | 0 | 0 | 0 | 0 | 0 | 0 | 0 | 0 | 2 | S | 1 | 0.5 | 184093.1337 | 22000 | 0.379 |  | D
Ar | 346.413 | 18 | 1 | 2 | 2 | 6 | 2 | 4 | 0 | 0 | 1 | 0 | 0 | 0 | 0 | 0 | 0 | 0 | 0 | 0 | 0 | 0 | 2 | D | 0 | 2.5 | 158730.2995 | 2 | 2 | 6 | 2 | 4 | 0 | 0 | 0 | 1 | 0 | 0 | 0 | 0 | 0 | 0 | 0 | 0 | 0 | 0 | 0 | 0 | 0 | 0 | 0 | 0 | 0 | 0 | 0 | 0 | 2 | F | 1 | 2.5 | 187589.3383 | 22000 | 0.641 | 0.26 | C+ | B+
Ar | 354.56 | 18 | 1 | 2 | 2 | 6 | 2 | 4 | 0 | 0 | 1 | 0 | 0 | 0 | 0 | 0 | 0 | 0 | 0 | 0 | 0 | 0 | 2 | D | 0 | 1.5 | 159393.385 | 2 | 2 | 6 | 2 | 4 | 0 | 0 | 0 | 1 | 0 | 0 | 0 | 0 | 0 | 0 | 0 | 0 | 0 | 0 | 0 | 0 | 0 | 0 | 0 | 0 | 0 | 0 | 0 | 0 | 2 | F | 1 | 2.5 | 187589.3383 | 22000 | 0.667 | 0.251 | D | C+
Ar | 320.432 | 18 | 1 | 2 | 2 | 6 | 2 | 4 | 0 | 0 | 1 | 0 | 0 | 0 | 0 | 0 | 0 | 0 | 0 | 0 | 0 | 0 | 2 | D | 0 | 1.5 | 159393.385 | 2 | 2 | 6 | 2 | 4 | 0 | 0 | 0 | 1 | 0 | 0 | 0 | 0 | 0 | 0 | 0 | 0 | 0 | 0 | 0 | 0 | 0 | 0 | 0 | 0 | 0 | 0 | 0 | 0 | 2 | P | 1 | 1.5 | 190592.2306 | 22000 | 1.042 | 0.179 | B+ | B+
Ar | 327.332 | 18 | 1 | 2 | 2 | 6 | 2 | 4 | 0 | 0 | 1 | 0 | 0 | 0 | 0 | 0 | 0 | 0 | 0 | 0 | 0 | 0 | 2 | D | 0 | 1.5 | 159393.385 | 2 | 2 | 6 | 2 | 4 | 0 | 0 | 0 | 1 | 0 | 0 | 0 | 0 | 0 | 0 | 0 | 0 | 0 | 0 | 0 | 0 | 0 | 0 | 0 | 0 | 0 | 0 | 0 | 0 | 2 | P | 1 | 0.5 | 189934.6322 | 22000 | 0.908 | 0.285 | B+ | B+
Ar | 295.539 | 18 | 1 | 2 | 2 | 6 | 2 | 4 | 0 | 0 | 1 | 0 | 0 | 0 | 0 | 0 | 0 | 0 | 0 | 0 | 0 | 0 | 2 | D | 0 | 2.5 | 158730.2995 | 2 | 2 | 6 | 2 | 4 | 0 | 0 | 0 | 1 | 0 | 0 | 0 | 0 | 0 | 0 | 0 | 0 | 0 | 0 | 0 | 0 | 0 | 0 | 0 | 0 | 0 | 0 | 0 | 0 | 2 | D | 1 | 2.5 | 192556.9179 | 22000 | 0.791 | 0.03 | B+ | D
Ar | 301.448 | 18 | 1 | 2 | 2 | 6 | 2 | 4 | 0 | 0 | 1 | 0 | 0 | 0 | 0 | 0 | 0 | 0 | 0 | 0 | 0 | 0 | 2 | D | 0 | 1.5 | 159393.385 | 2 | 2 | 6 | 2 | 4 | 0 | 0 | 0 | 1 | 0 | 0 | 0 | 0 | 0 | 0 | 0 | 0 | 0 | 0 | 0 | 0 | 0 | 0 | 0 | 0 | 0 | 0 | 0 | 0 | 2 | D | 1 | 2.5 | 192556.9179 | 22000 | 0.836 |  | B+
Ar | 365.528 | 18 | 1 | 2 | 2 | 6 | 2 | 4 | 0 | 0 | 1 | 0 | 0 | 0 | 0 | 0 | 0 | 0 | 0 | 0 | 0 | 0 | 2 | P | 0 | 1.5 | 160239.428 | 2 | 2 | 6 | 2 | 4 | 0 | 0 | 0 | 1 | 0 | 0 | 0 | 0 | 0 | 0 | 0 | 0 | 0 | 0 | 0 | 0 | 0 | 0 | 0 | 0 | 0 | 0 | 0 | 0 | 2 | F | 1 | 2.5 | 187589.3383 | 22000 | 0.677 | 0.221 | D | C+
Ar | 323.681 | 18 | 1 | 2 | 2 | 6 | 2 | 4 | 0 | 0 | 1 | 0 | 0 | 0 | 0 | 0 | 0 | 0 | 0 | 0 | 0 | 0 | 2 | P | 0 | 0.5 | 159706.5337 | 2 | 2 | 6 | 2 | 4 | 0 | 0 | 0 | 1 | 0 | 0 | 0 | 0 | 0 | 0 | 0 | 0 | 0 | 0 | 0 | 0 | 0 | 0 | 0 | 0 | 0 | 0 | 0 | 0 | 2 | P | 1 | 1.5 | 190592.2306 | 22000 | 0.933 | 0.189 | B+ | B+
Ar | 330.723 | 18 | 1 | 2 | 2 | 6 | 2 | 4 | 0 | 0 | 1 | 0 | 0 | 0 | 0 | 0 | 0 | 0 | 0 | 0 | 0 | 0 | 2 | P | 0 | 0.5 | 159706.5337 | 2 | 2 | 6 | 2 | 4 | 0 | 0 | 0 | 1 | 0 | 0 | 0 | 0 | 0 | 0 | 0 | 0 | 0 | 0 | 0 | 0 | 0 | 0 | 0 | 0 | 0 | 0 | 0 | 0 | 2 | P | 1 | 0.5 | 189934.6322 | 22000 | 0.931 | 0.35 | B+ | B+
Ar | 336.658 | 18 | 1 | 2 | 2 | 6 | 2 | 4 | 0 | 0 | 1 | 0 | 0 | 0 | 0 | 0 | 0 | 0 | 0 | 0 | 0 | 0 | 2 | P | 0 | 1.5 | 160239.428 | 2 | 2 | 6 | 2 | 4 | 0 | 0 | 0 | 1 | 0 | 0 | 0 | 0 | 0 | 0 | 0 | 0 | 0 | 0 | 0 | 0 | 0 | 0 | 0 | 0 | 0 | 0 | 0 | 0 | 2 | P | 1 | 0.5 | 189934.6322 | 22000 | 0.948 | 0.276 | B+ | B+
Ar | 302.891 | 18 | 1 | 2 | 2 | 6 | 2 | 4 | 0 | 0 | 1 | 0 | 0 | 0 | 0 | 0 | 0 | 0 | 0 | 0 | 0 | 0 | 2 | P | 0 | 0.5 | 159706.5337 | 2 | 2 | 6 | 2 | 4 | 0 | 0 | 0 | 1 | 0 | 0 | 0 | 0 | 0 | 0 | 0 | 0 | 0 | 0 | 0 | 0 | 0 | 0 | 0 | 0 | 0 | 0 | 0 | 0 | 2 | D | 1 | 1.5 | 192712.058 | 22000 | 0.779 | 0.025 | C+
Ar | 309.34 | 18 | 1 | 2 | 2 | 6 | 2 | 4 | 0 | 0 | 1 | 0 | 0 | 0 | 0 | 0 | 0 | 0 | 0 | 0 | 0 | 0 | 2 | P | 0 | 1.5 | 160239.428 | 2 | 2 | 6 | 2 | 4 | 0 | 0 | 0 | 1 | 0 | 0 | 0 | 0 | 0 | 0 | 0 | 0 | 0 | 0 | 0 | 0 | 0 | 0 | 0 | 0 | 0 | 0 | 0 | 0 | 2 | D | 1 | 2.5 | 192556.9179 | 22000 | 0.888 | 0.025 | B+
Ar | 276.465 | 18 | 1 | 2 | 2 | 6 | 2 | 4 | 0 | 0 | 1 | 0 | 0 | 0 | 0 | 0 | 0 | 0 | 0 | 0 | 0 | 0 | 2 | P | 0 | 0.5 | 159706.5337 | 2 | 2 | 6 | 2 | 4 | 0 | 0 | 0 | 0 | 0 | 1 | 0 | 0 | 0 | 0 | 0 | 0 | 0 | 0 | 0 | 0 | 0 | 0 | 0 | 0 | 0 | 0 | 0 | 0 | 2 | D | 1 | 1.5 | 195866.8503 | 22000 | 0.344 | 0.138 | C+ | C+
Ar | 395.273 | 18 | 1 | 2 | 2 | 6 | 2 | 4 | 0 | 0 | 1 | 0 | 0 | 0 | 0 | 0 | 0 | 0 | 0 | 0 | 0 | 0 | 4 | S | 0 | 1.5 | 161048.7411 | 2 | 2 | 6 | 2 | 4 | 0 | 0 | 0 | 1 | 0 | 0 | 0 | 0 | 0 | 0 | 0 | 0 | 0 | 0 | 0 | 0 | 0 | 0 | 0 | 0 | 0 | 0 | 0 | 0 | 4 | F | 1 | 1.5 | 186340.5616 | 22000 | 0.701 | 0.247 | B+ | B+
Ar | 386.853 | 18 | 1 | 2 | 2 | 6 | 2 | 4 | 0 | 0 | 1 | 0 | 0 | 0 | 0 | 0 | 0 | 0 | 0 | 0 | 0 | 0 | 4 | S | 0 | 1.5 | 161048.7411 | 2 | 2 | 6 | 2 | 4 | 0 | 0 | 0 | 1 | 0 | 0 | 0 | 0 | 0 | 0 | 0 | 0 | 0 | 0 | 0 | 0 | 0 | 0 | 0 | 0 | 0 | 0 | 0 | 0 | 4 | P | 1 | 2.5 | 186891.0393 | 22000 | 0.695 | 0.365 | C+ | C+
Ar | 393.255 | 18 | 1 | 2 | 2 | 6 | 2 | 4 | 0 | 0 | 1 | 0 | 0 | 0 | 0 | 0 | 0 | 0 | 0 | 0 | 0 | 0 | 4 | S | 0 | 1.5 | 161048.7411 | 2 | 2 | 6 | 2 | 4 | 0 | 0 | 0 | 1 | 0 | 0 | 0 | 0 | 0 | 0 | 0 | 0 | 0 | 0 | 0 | 0 | 0 | 0 | 0 | 0 | 0 | 0 | 0 | 0 | 4 | P | 1 | 1.5 | 186470.3603 | 22000 | 0.72 | 0.273 | C+ | B+
Ar | 316.137 | 18 | 1 | 2 | 2 | 6 | 2 | 4 | 0 | 0 | 1 | 0 | 0 | 0 | 0 | 0 | 0 | 0 | 0 | 0 | 0 | 0 | 2 | S | 0 | 0.5 | 161089.3846 | 2 | 2 | 6 | 2 | 4 | 0 | 0 | 0 | 1 | 0 | 0 | 0 | 0 | 0 | 0 | 0 | 0 | 0 | 0 | 0 | 0 | 0 | 0 | 0 | 0 | 0 | 0 | 0 | 0 | 2 | D | 1 | 1.5 | 192712.058 | 22000 | 0.747 | 0.056 | C+ | D
Ar | 392.572 | 18 | 1 | 2 | 2 | 6 | 2 | 4 | 0 | 0 | 1 | 0 | 0 | 0 | 0 | 0 | 0 | 0 | 0 | 0 | 0 | 0 | 2 | F | 0 | 2.5 | 170401.017 | 2 | 2 | 6 | 2 | 4 | 0 | 0 | 0 | 0 | 0 | 1 | 0 | 0 | 0 | 0 | 0 | 0 | 0 | 0 | 0 | 0 | 0 | 0 | 0 | 0 | 0 | 0 | 0 | 0 | 2 | D | 1 | 1.5 | 195866.8503 | 22000 | 0.747 | 0.335 | C+ | B+
Ar | 392.605 | 18 | 1 | 2 | 2 | 6 | 2 | 4 | 0 | 0 | 1 | 0 | 0 | 0 | 0 | 0 | 0 | 0 | 0 | 0 | 0 | 0 | 2 | F | 0 | 2.5 | 170401.017 | 2 | 2 | 6 | 2 | 4 | 0 | 0 | 0 | 0 | 0 | 1 | 0 | 0 | 0 | 0 | 0 | 0 | 0 | 0 | 0 | 0 | 0 | 0 | 0 | 0 | 0 | 0 | 0 | 0 | 2 | D | 1 | 2.5 | 195864.7296 | 22000 | 0.687 | 0.334 | D | B+
Ar | 394.61 | 18 | 1 | 2 | 2 | 6 | 2 | 4 | 0 | 0 | 1 | 0 | 0 | 0 | 0 | 0 | 0 | 0 | 0 | 0 | 0 | 0 | 2 | F | 0 | 3.5 | 170530.404 | 2 | 2 | 6 | 2 | 4 | 0 | 0 | 0 | 0 | 0 | 1 | 0 | 0 | 0 | 0 | 0 | 0 | 0 | 0 | 0 | 0 | 0 | 0 | 0 | 0 | 0 | 0 | 0 | 0 | 2 | D | 1 | 2.5 | 195864.7296 | 22000 | 0.749 | 0.302 | C+ | B+
Ar | 356.103 | 18 | 1 | 2 | 2 | 6 | 2 | 4 | 0 | 0 | 1 | 0 | 0 | 0 | 0 | 0 | 0 | 0 | 0 | 0 | 0 | 0 | 2 | F | 0 | 3.5 | 170530.404 | 2 | 2 | 6 | 2 | 4 | 0 | 0 | 0 | 1 | 0 | 0 | 0 | 0 | 0 | 0 | 0 | 0 | 0 | 0 | 0 | 0 | 0 | 0 | 0 | 0 | 0 | 0 | 0 | 0 | 2 | G | 1 | 4.5 | 198604.1476 | 22000 | 0.574 | 0.15 | D | C+
Ar | 341.446 | 18 | 1 | 2 | 2 | 6 | 2 | 4 | 0 | 0 | 1 | 0 | 0 | 0 | 0 | 0 | 0 | 0 | 0 | 0 | 0 | 0 | 2 | F | 0 | 2.5 | 170401.017 | 2 | 2 | 6 | 2 | 4 | 0 | 0 | 0 | 1 | 0 | 0 | 0 | 0 | 0 | 0 | 0 | 0 | 0 | 0 | 0 | 0 | 0 | 0 | 0 | 0 | 0 | 0 | 0 | 0 | 2 | D | 1 | 2.5 | 199679.844 | 22000 | 0.671 | 0.279 | C+ | C+
Ar | 335.092 | 18 | 1 | 2 | 2 | 6 | 2 | 4 | 0 | 0 | 1 | 0 | 0 | 0 | 0 | 0 | 0 | 0 | 0 | 0 | 0 | 0 | 2 | F | 0 | 2.5 | 170401.017 | 2 | 2 | 6 | 2 | 4 | 0 | 0 | 0 | 1 | 0 | 0 | 0 | 0 | 0 | 0 | 0 | 0 | 0 | 0 | 0 | 0 | 0 | 0 | 0 | 0 | 0 | 0 | 0 | 0 | 2 | F | 1 | 2.5 | 200234.9579 | 22000 | 0.68 | 0.227 | B+ | B+
Ar | 336.552 | 18 | 1 | 2 | 2 | 6 | 2 | 4 | 0 | 0 | 1 | 0 | 0 | 0 | 0 | 0 | 0 | 0 | 0 | 0 | 0 | 0 | 2 | F | 0 | 3.5 | 170530.404 | 2 | 2 | 6 | 2 | 4 | 0 | 0 | 0 | 1 | 0 | 0 | 0 | 0 | 0 | 0 | 0 | 0 | 0 | 0 | 0 | 0 | 0 | 0 | 0 | 0 | 0 | 0 | 0 | 0 | 2 | F | 1 | 2.5 | 200234.9579 | 22000 | 0.665 | 0.219 | B+ | B+
Ar | 337.644 | 18 | 1 | 2 | 2 | 6 | 2 | 4 | 0 | 0 | 1 | 0 | 0 | 0 | 0 | 0 | 0 | 0 | 0 | 0 | 0 | 0 | 2 | F | 0 | 3.5 | 170530.404 | 2 | 2 | 6 | 2 | 4 | 0 | 0 | 0 | 1 | 0 | 0 | 0 | 0 | 0 | 0 | 0 | 0 | 0 | 0 | 0 | 0 | 0 | 0 | 0 | 0 | 0 | 0 | 0 | 0 | 2 | F | 1 | 3.5 | 200138.9307 | 22000 | 0.839 | 0.309 | B+ | B+
Ar | 366.044 | 18 | 1 | 2 | 2 | 6 | 2 | 4 | 0 | 0 | 1 | 0 | 0 | 0 | 0 | 0 | 0 | 0 | 0 | 0 | 0 | 0 | 2 | P | 0 | 1.5 | 172213.8798 | 2 | 2 | 6 | 2 | 4 | 0 | 0 | 0 | 1 | 0 | 0 | 0 | 0 | 0 | 0 | 0 | 0 | 0 | 0 | 0 | 0 | 0 | 0 | 0 | 0 | 0 | 0 | 0 | 0 | 2 | P | 1 | 1.5 | 199525.2465 | 22000 | 1.158 | 0.214 | B+ | C+
Ar | 367.1 | 18 | 1 | 2 | 2 | 6 | 2 | 4 | 0 | 0 | 1 | 0 | 0 | 0 | 0 | 0 | 0 | 0 | 0 | 0 | 0 | 0 | 2 | P | 0 | 1.5 | 172213.8798 | 2 | 2 | 6 | 2 | 4 | 0 | 0 | 0 | 1 | 0 | 0 | 0 | 0 | 0 | 0 | 0 | 0 | 0 | 0 | 0 | 0 | 0 | 0 | 0 | 0 | 0 | 0 | 0 | 0 | 2 | P | 1 | 0.5 | 199449.6269 | 22000 | 1.104 | 0.253 | D | D
Ar | 375.405 | 18 | 1 | 2 | 2 | 6 | 2 | 4 | 0 | 0 | 1 | 0 | 0 | 0 | 0 | 0 | 0 | 0 | 0 | 0 | 0 | 0 | 2 | P | 0 | 0.5 | 172816.2926 | 2 | 2 | 6 | 2 | 4 | 0 | 0 | 0 | 1 | 0 | 0 | 0 | 0 | 0 | 0 | 0 | 0 | 0 | 0 | 0 | 0 | 0 | 0 | 0 | 0 | 0 | 0 | 0 | 0 | 2 | P | 1 | 0.5 | 199449.6269 | 22000 | 1.224 | 0.302 | B+ | B+
Ar | 363.983 | 18 | 1 | 2 | 2 | 6 | 2 | 4 | 0 | 0 | 1 | 0 | 0 | 0 | 0 | 0 | 0 | 0 | 0 | 0 | 0 | 0 | 2 | P | 0 | 1.5 | 172213.8798 | 2 | 2 | 6 | 2 | 4 | 0 | 0 | 0 | 1 | 0 | 0 | 0 | 0 | 0 | 0 | 0 | 0 | 0 | 0 | 0 | 0 | 0 | 0 | 0 | 0 | 0 | 0 | 0 | 0 | 2 | D | 1 | 2.5 | 199679.844 | 22000 | 1.103 | 0.262 | B+ | B+
Ar | 368.006 | 18 | 1 | 2 | 2 | 6 | 2 | 4 | 0 | 0 | 1 | 0 | 0 | 0 | 0 | 0 | 0 | 0 | 0 | 0 | 0 | 0 | 2 | P | 0 | 0.5 | 172816.2926 | 2 | 2 | 6 | 2 | 4 | 0 | 0 | 0 | 1 | 0 | 0 | 0 | 0 | 0 | 0 | 0 | 0 | 0 | 0 | 0 | 0 | 0 | 0 | 0 | 0 | 0 | 0 | 0 | 0 | 2 | D | 1 | 1.5 | 199982.0244 | 22000 | 1.424 |  | C+
Ar | 302.675 | 18 | 1 | 2 | 2 | 6 | 2 | 4 | 0 | 0 | 1 | 0 | 0 | 0 | 0 | 0 | 0 | 0 | 0 | 0 | 0 | 0 | 2 | P | 0 | 1.5 | 172213.8798 | 2 | 2 | 6 | 2 | 4 | 0 | 0 | 0 | 1 | 0 | 0 | 0 | 0 | 0 | 0 | 0 | 0 | 0 | 0 | 0 | 0 | 0 | 0 | 0 | 0 | 0 | 0 | 0 | 0 | 2 | S | 1 | 0.5 | 205243.0497 | 22000 | 1.109 |  | B+
Ar | 308.298 | 18 | 1 | 2 | 2 | 6 | 2 | 4 | 0 | 0 | 1 | 0 | 0 | 0 | 0 | 0 | 0 | 0 | 0 | 0 | 0 | 0 | 2 | P | 0 | 0.5 | 172816.2926 | 2 | 2 | 6 | 2 | 4 | 0 | 0 | 0 | 1 | 0 | 0 | 0 | 0 | 0 | 0 | 0 | 0 | 0 | 0 | 0 | 0 | 0 | 0 | 0 | 0 | 0 | 0 | 0 | 0 | 2 | S | 1 | 0.5 | 205243.0497 | 22000 | 1.197 | -0.126 | C+ | C+
Ar | 381.902 | 18 | 1 | 2 | 2 | 6 | 2 | 4 | 0 | 0 | 1 | 0 | 0 | 0 | 0 | 0 | 0 | 0 | 0 | 0 | 0 | 0 | 2 | D | 0 | 1.5 | 173347.9158 | 2 | 2 | 6 | 2 | 4 | 0 | 0 | 0 | 1 | 0 | 0 | 0 | 0 | 0 | 0 | 0 | 0 | 0 | 0 | 0 | 0 | 0 | 0 | 0 | 0 | 0 | 0 | 0 | 0 | 2 | P | 1 | 1.5 | 199525.2465 | 22000 | 0.953 | 0.358 | C+ | C+
Ar | 382.567 | 18 | 1 | 2 | 2 | 6 | 2 | 4 | 0 | 0 | 1 | 0 | 0 | 0 | 0 | 0 | 0 | 0 | 0 | 0 | 0 | 0 | 2 | D | 0 | 2.5 | 173393.4658 | 2 | 2 | 6 | 2 | 4 | 0 | 0 | 0 | 1 | 0 | 0 | 0 | 0 | 0 | 0 | 0 | 0 | 0 | 0 | 0 | 0 | 0 | 0 | 0 | 0 | 0 | 0 | 0 | 0 | 2 | P | 1 | 1.5 | 199525.2465 | 22000 | 1.001 | 0.268 | D | D
Ar | 383.052 | 18 | 1 | 2 | 2 | 6 | 2 | 4 | 0 | 0 | 1 | 0 | 0 | 0 | 0 | 0 | 0 | 0 | 0 | 0 | 0 | 0 | 2 | D | 0 | 1.5 | 173347.9158 | 2 | 2 | 6 | 2 | 4 | 0 | 0 | 0 | 1 | 0 | 0 | 0 | 0 | 0 | 0 | 0 | 0 | 0 | 0 | 0 | 0 | 0 | 0 | 0 | 0 | 0 | 0 | 0 | 0 | 2 | P | 1 | 0.5 | 199446.6269 | 22000 | 1.139 |  | D
Ar | 379.659 | 18 | 1 | 2 | 2 | 6 | 2 | 4 | 0 | 0 | 1 | 0 | 0 | 0 | 0 | 0 | 0 | 0 | 0 | 0 | 0 | 0 | 2 | D | 0 | 1.5 | 173347.9158 | 2 | 2 | 6 | 2 | 4 | 0 | 0 | 0 | 1 | 0 | 0 | 0 | 0 | 0 | 0 | 0 | 0 | 0 | 0 | 0 | 0 | 0 | 0 | 0 | 0 | 0 | 0 | 0 | 0 | 2 | D | 1 | 2.5 | 199679.844 | 22000 | 1.017 | 0.305 | C+ | C+
Ar | 380.317 | 18 | 1 | 2 | 2 | 6 | 2 | 4 | 0 | 0 | 1 | 0 | 0 | 0 | 0 | 0 | 0 | 0 | 0 | 0 | 0 | 0 | 2 | D | 0 | 2.5 | 173393.4658 | 2 | 2 | 6 | 2 | 4 | 0 | 0 | 0 | 1 | 0 | 0 | 0 | 0 | 0 | 0 | 0 | 0 | 0 | 0 | 0 | 0 | 0 | 0 | 0 | 0 | 0 | 0 | 0 | 0 | 2 | D | 1 | 2.5 | 199679.844 | 22000 | 1.086 | 0.374 | C+ | B+
Ar | 371.821 | 18 | 1 | 2 | 2 | 6 | 2 | 4 | 0 | 0 | 1 | 0 | 0 | 0 | 0 | 0 | 0 | 0 | 0 | 0 | 0 | 0 | 2 | D | 0 | 1.5 | 173347.9158 | 2 | 2 | 6 | 2 | 4 | 0 | 0 | 0 | 1 | 0 | 0 | 0 | 0 | 0 | 0 | 0 | 0 | 0 | 0 | 0 | 0 | 0 | 0 | 0 | 0 | 0 | 0 | 0 | 0 | 2 | F | 1 | 2.5 | 200234.9579 | 22000 | 0.877 | 0.233 | C+ | C+
Ar | 373.789 | 18 | 1 | 2 | 2 | 6 | 2 | 4 | 0 | 0 | 1 | 0 | 0 | 0 | 0 | 0 | 0 | 0 | 0 | 0 | 0 | 0 | 2 | D | 0 | 2.5 | 173393.4658 | 2 | 2 | 6 | 2 | 4 | 0 | 0 | 0 | 1 | 0 | 0 | 0 | 0 | 0 | 0 | 0 | 0 | 0 | 0 | 0 | 0 | 0 | 0 | 0 | 0 | 0 | 0 | 0 | 0 | 2 | F | 1 | 3.5 | 200138.9307 | 22000 | 0.914 | 0.31 | C+ | C+
Ar | 352.156 | 18 | 1 | 2 | 2 | 6 | 2 | 4 | 0 | 0 | 1 | 0 | 0 | 0 | 0 | 0 | 0 | 0 | 0 | 0 | 0 | 0 | 2 | D | 0 | 2.5 | 173393.4658 | 2 | 2 | 6 | 2 | 4 | 0 | 0 | 0 | 0 | 0 | 0 | 0 | 1 | 0 | 0 | 0 | 0 | 0 | 0 | 0 | 0 | 0 | 0 | 0 | 0 | 0 | 0 | 0 | 0 | 4 | P | 1 | 2.5 | 201781.8583 | 22000 | 0.619 | 0.176 | B+ | B+
Ar | 400.536 | 18 | 1 | 2 | 2 | 6 | 2 | 4 | 0 | 0 | 0 | 0 | 0 | 0 | 1 | 0 | 0 | 0 | 0 | 0 | 0 | 0 | 4 | D | 0 | 1.5 | 190106.3 | 2 | 2 | 6 | 2 | 4 | 0 | 0 | 0 | 0 | 0 | 1 | 0 | 0 | 0 | 0 | 0 | 0 | 0 | 0 | 0 | 0 | 0 | 0 | 0 | 0 | 0 | 0 | 0 | 0 | 2 | S | 1 | 0.5 | 215065.7716 | 22000 | 1.168 |  | D
Ar | 328.585 | 18 | 2 | 2 | 2 | 6 | 2 | 3 | 0 | 1 | 0 | 0 | 0 | 0 | 0 | 0 | 0 | 0 | 0 | 0 | 0 | 0 | 5 | S | 0 | 2 | 174378.4968 | 2 | 2 | 6 | 2 | 3 | 0 | 0 | 1 | 0 | 0 | 0 | 0 | 0 | 0 | 0 | 0 | 0 | 0 | 0 | 0 | 0 | 0 | 0 | 0 | 0 | 0 | 0 | 0 | 0 | 5 | P | 1 | 3 | 204803.338 | 22000 | 0.149 | -0.028 | C | C
Ar | 330.185 | 18 | 2 | 2 | 2 | 6 | 2 | 3 | 0 | 1 | 0 | 0 | 0 | 0 | 0 | 0 | 0 | 0 | 0 | 0 | 0 | 0 | 5 | S | 0 | 2 | 174378.4968 | 2 | 2 | 6 | 2 | 3 | 0 | 0 | 1 | 0 | 0 | 0 | 0 | 0 | 0 | 0 | 0 | 0 | 0 | 0 | 0 | 0 | 0 | 0 | 0 | 0 | 0 | 0 | 0 | 0 | 5 | P | 1 | 2 | 204655.7888 | 30000 | 0.15646 |  | B+
Ar | 330.185 | 18 | 2 | 2 | 2 | 6 | 2 | 3 | 0 | 1 | 0 | 0 | 0 | 0 | 0 | 0 | 0 | 0 | 0 | 0 | 0 | 0 | 5 | S | 0 | 2 | 174378.4968 | 2 | 2 | 6 | 2 | 3 | 0 | 0 | 1 | 0 | 0 | 0 | 0 | 0 | 0 | 0 | 0 | 0 | 0 | 0 | 0 | 0 | 0 | 0 | 0 | 0 | 0 | 0 | 0 | 0 | 5 | P | 1 | 2 | 204655.7888 | 28000 |  | -0.028 |  | B
Ar | 330.185 | 18 | 2 | 2 | 2 | 6 | 2 | 3 | 0 | 1 | 0 | 0 | 0 | 0 | 0 | 0 | 0 | 0 | 0 | 0 | 0 | 0 | 5 | S | 0 | 2 | 174378.4968 | 2 | 2 | 6 | 2 | 3 | 0 | 0 | 1 | 0 | 0 | 0 | 0 | 0 | 0 | 0 | 0 | 0 | 0 | 0 | 0 | 0 | 0 | 0 | 0 | 0 | 0 | 0 | 0 | 0 | 5 | P | 1 | 2 | 204655.7888 | 22000 | 0.148 | -0.036 | B | B
Ar | 331.124 | 18 | 2 | 2 | 2 | 6 | 2 | 3 | 0 | 1 | 0 | 0 | 0 | 0 | 0 | 0 | 0 | 0 | 0 | 0 | 0 | 0 | 5 | S | 0 | 2 | 174378.4968 | 2 | 2 | 6 | 2 | 3 | 0 | 0 | 1 | 0 | 0 | 0 | 0 | 0 | 0 | 0 | 0 | 0 | 0 | 0 | 0 | 0 | 0 | 0 | 0 | 0 | 0 | 0 | 0 | 0 | 5 | P | 1 | 1 | 204569.953 | 30000 | 0.17551 |  | B+
Ar | 331.124 | 18 | 2 | 2 | 2 | 6 | 2 | 3 | 0 | 1 | 0 | 0 | 0 | 0 | 0 | 0 | 0 | 0 | 0 | 0 | 0 | 0 | 5 | S | 0 | 2 | 174378.4968 | 2 | 2 | 6 | 2 | 3 | 0 | 0 | 1 | 0 | 0 | 0 | 0 | 0 | 0 | 0 | 0 | 0 | 0 | 0 | 0 | 0 | 0 | 0 | 0 | 0 | 0 | 0 | 0 | 0 | 5 | P | 1 | 1 | 204569.953 | 28000 |  | -0.014 |  | C+
Ar | 331.124 | 18 | 2 | 2 | 2 | 6 | 2 | 3 | 0 | 1 | 0 | 0 | 0 | 0 | 0 | 0 | 0 | 0 | 0 | 0 | 0 | 0 | 5 | S | 0 | 2 | 174378.4968 | 2 | 2 | 6 | 2 | 3 | 0 | 0 | 1 | 0 | 0 | 0 | 0 | 0 | 0 | 0 | 0 | 0 | 0 | 0 | 0 | 0 | 0 | 0 | 0 | 0 | 0 | 0 | 0 | 0 | 5 | P | 1 | 1 | 204569.953 | 22000 | 0.161 | -0.039 | B | D
Ar | 248.411 | 18 | 2 | 2 | 2 | 6 | 2 | 3 | 1 | 0 | 0 | 0 | 0 | 0 | 0 | 0 | 0 | 0 | 0 | 0 | 0 | 0 | 3 | F | 0 | 4 | 186402.885 | 2 | 2 | 6 | 2 | 3 | 0 | 0 | 1 | 0 | 0 | 0 | 0 | 0 | 0 | 0 | 0 | 0 | 0 | 0 | 0 | 0 | 0 | 0 | 0 | 0 | 0 | 0 | 0 | 0 | 3 | F | 1 | 4 | 226646.6786 | 28000 |  | -0.005 |  | D
Ar | 250.891 | 18 | 2 | 2 | 2 | 6 | 2 | 3 | 1 | 0 | 0 | 0 | 0 | 0 | 0 | 0 | 0 | 0 | 0 | 0 | 0 | 0 | 3 | F | 0 | 3 | 186658.19 | 2 | 2 | 6 | 2 | 3 | 0 | 0 | 1 | 0 | 0 | 0 | 0 | 0 | 0 | 0 | 0 | 0 | 0 | 0 | 0 | 0 | 0 | 0 | 0 | 0 | 0 | 0 | 0 | 0 | 3 | F | 1 | 3 | 226504.1601 | 28000 |  | -0.003 |  | D
Ar | 263.186 | 18 | 2 | 2 | 2 | 6 | 2 | 3 | 1 | 0 | 0 | 0 | 0 | 0 | 0 | 0 | 0 | 0 | 0 | 0 | 0 | 0 | 3 | D | 0 | 1 | 187172.022 | 2 | 2 | 6 | 2 | 3 | 0 | 0 | 1 | 0 | 0 | 0 | 0 | 0 | 0 | 0 | 0 | 0 | 0 | 0 | 0 | 0 | 0 | 0 | 0 | 0 | 0 | 0 | 0 | 0 | 3 | D | 1 | 1 | 225156.5915 | 22000 | 0.098 |  | C
Ar | 267.835 | 18 | 2 | 2 | 2 | 6 | 2 | 3 | 1 | 0 | 0 | 0 | 0 | 0 | 0 | 0 | 0 | 0 | 0 | 0 | 0 | 0 | 3 | D | 0 | 2 | 187823.939 | 2 | 2 | 6 | 2 | 3 | 0 | 0 | 1 | 0 | 0 | 0 | 0 | 0 | 0 | 0 | 0 | 0 | 0 | 0 | 0 | 0 | 0 | 0 | 0 | 0 | 0 | 0 | 0 | 0 | 3 | D | 1 | 2 | 225149.2072 | 22000 | 0.103 |  | B
Ar | 272.479 | 18 | 2 | 2 | 2 | 6 | 2 | 3 | 1 | 0 | 0 | 0 | 0 | 0 | 0 | 0 | 0 | 0 | 0 | 0 | 0 | 0 | 3 | D | 0 | 3 | 188714.875 | 2 | 2 | 6 | 2 | 3 | 0 | 0 | 1 | 0 | 0 | 0 | 0 | 0 | 0 | 0 | 0 | 0 | 0 | 0 | 0 | 0 | 0 | 0 | 0 | 0 | 0 | 0 | 0 | 0 | 3 | D | 1 | 3 | 225404.112 | 28000 |  | 0
Ar | 229.715 | 18 | 2 | 2 | 2 | 6 | 2 | 3 | 1 | 0 | 0 | 0 | 0 | 0 | 0 | 0 | 0 | 0 | 0 | 0 | 0 | 0 | 3 | D | 0 | 2 | 187823.939 | 2 | 2 | 6 | 2 | 3 | 0 | 0 | 1 | 0 | 0 | 0 | 0 | 0 | 0 | 0 | 0 | 0 | 0 | 0 | 0 | 0 | 0 | 0 | 0 | 0 | 0 | 0 | 0 | 0 | 3 | P | 1 | 2 | 231342.1658 | 28000 |  | -0.017 |  | B
Ar | 347.261 | 18 | 2 | 2 | 2 | 6 | 2 | 3 | 0 | 1 | 0 | 0 | 0 | 0 | 0 | 0 | 0 | 0 | 0 | 0 | 0 | 0 | 3 | D | 0 | 2 | 196615.2125 | 2 | 2 | 6 | 2 | 3 | 0 | 0 | 1 | 0 | 0 | 0 | 0 | 0 | 0 | 0 | 0 | 0 | 0 | 0 | 0 | 0 | 0 | 0 | 0 | 0 | 0 | 0 | 0 | 0 | 3 | D | 1 | 3 | 225404.112 | 30000 | 0.21769 |  | B+
Ar | 347.261 | 18 | 2 | 2 | 2 | 6 | 2 | 3 | 0 | 1 | 0 | 0 | 0 | 0 | 0 | 0 | 0 | 0 | 0 | 0 | 0 | 0 | 3 | D | 0 | 2 | 196615.2125 | 2 | 2 | 6 | 2 | 3 | 0 | 0 | 1 | 0 | 0 | 0 | 0 | 0 | 0 | 0 | 0 | 0 | 0 | 0 | 0 | 0 | 0 | 0 | 0 | 0 | 0 | 0 | 0 | 0 | 3 | D | 1 | 3 | 225404.112 | 28000 |  | -0.051 |  | B+
Ar | 348.05 | 18 | 2 | 2 | 2 | 6 | 2 | 3 | 0 | 1 | 0 | 0 | 0 | 0 | 0 | 0 | 0 | 0 | 0 | 0 | 0 | 0 | 3 | D | 0 | 3 | 196680.8461 | 2 | 2 | 6 | 2 | 3 | 0 | 0 | 1 | 0 | 0 | 0 | 0 | 0 | 0 | 0 | 0 | 0 | 0 | 0 | 0 | 0 | 0 | 0 | 0 | 0 | 0 | 0 | 0 | 0 | 3 | D | 1 | 3 | 225404.112 | 30000 | 0.20408 |  | B+
Ar | 348.05 | 18 | 2 | 2 | 2 | 6 | 2 | 3 | 0 | 1 | 0 | 0 | 0 | 0 | 0 | 0 | 0 | 0 | 0 | 0 | 0 | 0 | 3 | D | 0 | 3 | 196680.8461 | 2 | 2 | 6 | 2 | 3 | 0 | 0 | 1 | 0 | 0 | 0 | 0 | 0 | 0 | 0 | 0 | 0 | 0 | 0 | 0 | 0 | 0 | 0 | 0 | 0 | 0 | 0 | 0 | 0 | 3 | D | 1 | 3 | 225404.112 | 28000 |  | -0.05 |  | B+
Ar | 333.617 | 18 | 2 | 2 | 2 | 6 | 2 | 3 | 0 | 1 | 0 | 0 | 0 | 0 | 0 | 0 | 0 | 0 | 0 | 0 | 0 | 0 | 3 | D | 0 | 3 | 196680.8461 | 2 | 2 | 6 | 2 | 3 | 0 | 0 | 1 | 0 | 0 | 0 | 0 | 0 | 0 | 0 | 0 | 0 | 0 | 0 | 0 | 0 | 0 | 0 | 0 | 0 | 0 | 0 | 0 | 0 | 3 | F | 1 | 4 | 226646.6786 | 30000 | 0.21224 |  | B+
Ar | 333.617 | 18 | 2 | 2 | 2 | 6 | 2 | 3 | 0 | 1 | 0 | 0 | 0 | 0 | 0 | 0 | 0 | 0 | 0 | 0 | 0 | 0 | 3 | D | 0 | 3 | 196680.8461 | 2 | 2 | 6 | 2 | 3 | 0 | 0 | 1 | 0 | 0 | 0 | 0 | 0 | 0 | 0 | 0 | 0 | 0 | 0 | 0 | 0 | 0 | 0 | 0 | 0 | 0 | 0 | 0 | 0 | 3 | F | 1 | 4 | 226646.6786 | 28000 |  | -0.025 |  | B+
Ar | 333.617 | 18 | 2 | 2 | 2 | 6 | 2 | 3 | 0 | 1 | 0 | 0 | 0 | 0 | 0 | 0 | 0 | 0 | 0 | 0 | 0 | 0 | 3 | D | 0 | 3 | 196680.8461 | 2 | 2 | 6 | 2 | 3 | 0 | 0 | 1 | 0 | 0 | 0 | 0 | 0 | 0 | 0 | 0 | 0 | 0 | 0 | 0 | 0 | 0 | 0 | 0 | 0 | 0 | 0 | 0 | 0 | 3 | F | 1 | 4 | 226646.6786 | 22000 | 0.185 | -0.049 | B | C
Ar | 334.476 | 18 | 2 | 2 | 2 | 6 | 2 | 3 | 0 | 1 | 0 | 0 | 0 | 0 | 0 | 0 | 0 | 0 | 0 | 0 | 0 | 0 | 3 | D | 0 | 2 | 196615.2125 | 2 | 2 | 6 | 2 | 3 | 0 | 0 | 1 | 0 | 0 | 0 | 0 | 0 | 0 | 0 | 0 | 0 | 0 | 0 | 0 | 0 | 0 | 0 | 0 | 0 | 0 | 0 | 0 | 0 | 3 | F | 1 | 3 | 226504.1601 | 30000 | 0.22109 |  | B+
Ar | 334.476 | 18 | 2 | 2 | 2 | 6 | 2 | 3 | 0 | 1 | 0 | 0 | 0 | 0 | 0 | 0 | 0 | 0 | 0 | 0 | 0 | 0 | 3 | D | 0 | 2 | 196615.2125 | 2 | 2 | 6 | 2 | 3 | 0 | 0 | 1 | 0 | 0 | 0 | 0 | 0 | 0 | 0 | 0 | 0 | 0 | 0 | 0 | 0 | 0 | 0 | 0 | 0 | 0 | 0 | 0 | 0 | 3 | F | 1 | 3 | 226504.1601 | 28000 |  | -0.016 |  | B
Ar | 334.476 | 18 | 2 | 2 | 2 | 6 | 2 | 3 | 0 | 1 | 0 | 0 | 0 | 0 | 0 | 0 | 0 | 0 | 0 | 0 | 0 | 0 | 3 | D | 0 | 2 | 196615.2125 | 2 | 2 | 6 | 2 | 3 | 0 | 0 | 1 | 0 | 0 | 0 | 0 | 0 | 0 | 0 | 0 | 0 | 0 | 0 | 0 | 0 | 0 | 0 | 0 | 0 | 0 | 0 | 0 | 0 | 3 | F | 1 | 3 | 226504.1601 | 22000 | 0.166 | -0.039 | B | B
Ar | 335.211 | 18 | 2 | 2 | 2 | 6 | 2 | 3 | 0 | 1 | 0 | 0 | 0 | 0 | 0 | 0 | 0 | 0 | 0 | 0 | 0 | 0 | 3 | D | 0 | 3 | 196680.8461 | 2 | 2 | 6 | 2 | 3 | 0 | 0 | 1 | 0 | 0 | 0 | 0 | 0 | 0 | 0 | 0 | 0 | 0 | 0 | 0 | 0 | 0 | 0 | 0 | 0 | 0 | 0 | 0 | 0 | 3 | F | 1 | 3 | 226504.1601 | 30000 | 0.2102 |  | B+
Ar | 335.211 | 18 | 2 | 2 | 2 | 6 | 2 | 3 | 0 | 1 | 0 | 0 | 0 | 0 | 0 | 0 | 0 | 0 | 0 | 0 | 0 | 0 | 3 | D | 0 | 3 | 196680.8461 | 2 | 2 | 6 | 2 | 3 | 0 | 0 | 1 | 0 | 0 | 0 | 0 | 0 | 0 | 0 | 0 | 0 | 0 | 0 | 0 | 0 | 0 | 0 | 0 | 0 | 0 | 0 | 0 | 0 | 3 | F | 1 | 3 | 226504.1601 | 28000 |  | 0
Ar | 335.853 | 18 | 2 | 2 | 2 | 6 | 2 | 3 | 0 | 1 | 0 | 0 | 0 | 0 | 0 | 0 | 0 | 0 | 0 | 0 | 0 | 0 | 3 | D | 0 | 1 | 196590.6352 | 2 | 2 | 6 | 2 | 3 | 0 | 0 | 1 | 0 | 0 | 0 | 0 | 0 | 0 | 0 | 0 | 0 | 0 | 0 | 0 | 0 | 0 | 0 | 0 | 0 | 0 | 0 | 0 | 0 | 3 | F | 1 | 2 | 226357.0086 | 30000 | 0.21156 |  | B+
Ar | 335.853 | 18 | 2 | 2 | 2 | 6 | 2 | 3 | 0 | 1 | 0 | 0 | 0 | 0 | 0 | 0 | 0 | 0 | 0 | 0 | 0 | 0 | 3 | D | 0 | 1 | 196590.6352 | 2 | 2 | 6 | 2 | 3 | 0 | 0 | 1 | 0 | 0 | 0 | 0 | 0 | 0 | 0 | 0 | 0 | 0 | 0 | 0 | 0 | 0 | 0 | 0 | 0 | 0 | 0 | 0 | 0 | 3 | F | 1 | 2 | 226357.0086 | 28000 |  | 0
Ar | 335.853 | 18 | 2 | 2 | 2 | 6 | 2 | 3 | 0 | 1 | 0 | 0 | 0 | 0 | 0 | 0 | 0 | 0 | 0 | 0 | 0 | 0 | 3 | D | 0 | 1 | 196590.6352 | 2 | 2 | 6 | 2 | 3 | 0 | 0 | 1 | 0 | 0 | 0 | 0 | 0 | 0 | 0 | 0 | 0 | 0 | 0 | 0 | 0 | 0 | 0 | 0 | 0 | 0 | 0 | 0 | 0 | 3 | F | 1 | 2 | 226357.0086 | 22000 | 0.16 | -0.036 | C | B
Ar | 336.128 | 18 | 2 | 2 | 2 | 6 | 2 | 3 | 0 | 1 | 0 | 0 | 0 | 0 | 0 | 0 | 0 | 0 | 0 | 0 | 0 | 0 | 3 | D | 0 | 2 | 196615.2125 | 2 | 2 | 6 | 2 | 3 | 0 | 0 | 1 | 0 | 0 | 0 | 0 | 0 | 0 | 0 | 0 | 0 | 0 | 0 | 0 | 0 | 0 | 0 | 0 | 0 | 0 | 0 | 0 | 0 | 3 | F | 1 | 2 | 226357.0086 | 30000 | 0.21633 |  | B+
Ar | 285.331 | 18 | 2 | 2 | 2 | 6 | 2 | 3 | 0 | 1 | 0 | 0 | 0 | 0 | 0 | 0 | 0 | 0 | 0 | 0 | 0 | 0 | 3 | D | 0 | 1 | 196590.6352 | 2 | 2 | 6 | 2 | 3 | 0 | 0 | 1 | 0 | 0 | 0 | 0 | 0 | 0 | 0 | 0 | 0 | 0 | 0 | 0 | 0 | 0 | 0 | 0 | 0 | 0 | 0 | 0 | 0 | 3 | P | 1 | 1 | 231627.364 | 22000 | 0.119 |  | B
Ar | 285.531 | 18 | 2 | 2 | 2 | 6 | 2 | 3 | 0 | 1 | 0 | 0 | 0 | 0 | 0 | 0 | 0 | 0 | 0 | 0 | 0 | 0 | 3 | D | 0 | 2 | 196615.2125 | 2 | 2 | 6 | 2 | 3 | 0 | 0 | 1 | 0 | 0 | 0 | 0 | 0 | 0 | 0 | 0 | 0 | 0 | 0 | 0 | 0 | 0 | 0 | 0 | 0 | 0 | 0 | 0 | 0 | 3 | P | 1 | 1 | 231627.364 | 22000 | 0.123 | -0.032 | B | B+
Ar | 285.531 | 18 | 2 | 2 | 2 | 6 | 2 | 3 | 0 | 1 | 0 | 0 | 0 | 0 | 0 | 0 | 0 | 0 | 0 | 0 | 0 | 0 | 3 | D | 0 | 2 | 196615.2125 | 2 | 2 | 6 | 2 | 3 | 0 | 0 | 1 | 0 | 0 | 0 | 0 | 0 | 0 | 0 | 0 | 0 | 0 | 0 | 0 | 0 | 0 | 0 | 0 | 0 | 0 | 0 | 0 | 0 | 3 | P | 1 | 1 | 231627.364 | 28000 |  | -0.017 |  | B
Ar | 287.876 | 18 | 2 | 2 | 2 | 6 | 2 | 3 | 0 | 1 | 0 | 0 | 0 | 0 | 0 | 0 | 0 | 0 | 0 | 0 | 0 | 0 | 3 | D | 0 | 2 | 196615.2125 | 2 | 2 | 6 | 2 | 3 | 0 | 0 | 1 | 0 | 0 | 0 | 0 | 0 | 0 | 0 | 0 | 0 | 0 | 0 | 0 | 0 | 0 | 0 | 0 | 0 | 0 | 0 | 0 | 0 | 3 | P | 1 | 2 | 231342.1658 | 22000 | 0.116 |  | C
Ar | 288.421 | 18 | 2 | 2 | 2 | 6 | 2 | 3 | 0 | 1 | 0 | 0 | 0 | 0 | 0 | 0 | 0 | 0 | 0 | 0 | 0 | 0 | 3 | D | 0 | 3 | 196680.8461 | 2 | 2 | 6 | 2 | 3 | 0 | 0 | 1 | 0 | 0 | 0 | 0 | 0 | 0 | 0 | 0 | 0 | 0 | 0 | 0 | 0 | 0 | 0 | 0 | 0 | 0 | 0 | 0 | 0 | 3 | P | 1 | 2 | 231342.1658 | 22000 | 0.112 |  | C
Ar | 302.398 | 18 | 2 | 2 | 2 | 6 | 2 | 3 | 0 | 1 | 0 | 0 | 0 | 0 | 0 | 0 | 0 | 0 | 0 | 0 | 0 | 0 | 3 | P | 0 | 2 | 207233.003 | 2 | 2 | 6 | 2 | 3 | 0 | 0 | 1 | 0 | 0 | 0 | 0 | 0 | 0 | 0 | 0 | 0 | 0 | 0 | 0 | 0 | 0 | 0 | 0 | 0 | 0 | 0 | 0 | 0 | 3 | D | 1 | 3 | 240292.3714 | 30000 | 0.13878 |  | B+
Ar | 302.398 | 18 | 2 | 2 | 2 | 6 | 2 | 3 | 0 | 1 | 0 | 0 | 0 | 0 | 0 | 0 | 0 | 0 | 0 | 0 | 0 | 0 | 3 | P | 0 | 2 | 207233.003 | 2 | 2 | 6 | 2 | 3 | 0 | 0 | 1 | 0 | 0 | 0 | 0 | 0 | 0 | 0 | 0 | 0 | 0 | 0 | 0 | 0 | 0 | 0 | 0 | 0 | 0 | 0 | 0 | 0 | 3 | D | 1 | 3 | 240292.3714 | 28000 |  | -0.018 |  | B+
Ar | 302.398 | 18 | 2 | 2 | 2 | 6 | 2 | 3 | 0 | 1 | 0 | 0 | 0 | 0 | 0 | 0 | 0 | 0 | 0 | 0 | 0 | 0 | 3 | P | 0 | 2 | 207233.003 | 2 | 2 | 6 | 2 | 3 | 0 | 0 | 1 | 0 | 0 | 0 | 0 | 0 | 0 | 0 | 0 | 0 | 0 | 0 | 0 | 0 | 0 | 0 | 0 | 0 | 0 | 0 | 0 | 0 | 3 | D | 1 | 3 | 240292.3714 | 22000 | 0.134 | -0.051 | C | D
Ar | 302.716 | 18 | 2 | 2 | 2 | 6 | 2 | 3 | 0 | 1 | 0 | 0 | 0 | 0 | 0 | 0 | 0 | 0 | 0 | 0 | 0 | 0 | 3 | P | 0 | 2 | 207233.003 | 2 | 2 | 6 | 2 | 3 | 0 | 0 | 1 | 0 | 0 | 0 | 0 | 0 | 0 | 0 | 0 | 0 | 0 | 0 | 0 | 0 | 0 | 0 | 0 | 0 | 0 | 0 | 0 | 0 | 3 | D | 1 | 2 | 240258.453 | 30000 | 0.12517 |  | B+
Ar | 302.716 | 18 | 2 | 2 | 2 | 6 | 2 | 3 | 0 | 1 | 0 | 0 | 0 | 0 | 0 | 0 | 0 | 0 | 0 | 0 | 0 | 0 | 3 | P | 0 | 2 | 207233.003 | 2 | 2 | 6 | 2 | 3 | 0 | 0 | 1 | 0 | 0 | 0 | 0 | 0 | 0 | 0 | 0 | 0 | 0 | 0 | 0 | 0 | 0 | 0 | 0 | 0 | 0 | 0 | 0 | 0 | 3 | D | 1 | 2 | 240258.453 | 28000 |  | -0.021 |  | B
Ar | 305.477 | 18 | 2 | 2 | 2 | 6 | 2 | 3 | 0 | 1 | 0 | 0 | 0 | 0 | 0 | 0 | 0 | 0 | 0 | 0 | 0 | 0 | 3 | P | 0 | 1 | 207532.33 | 2 | 2 | 6 | 2 | 3 | 0 | 0 | 1 | 0 | 0 | 0 | 0 | 0 | 0 | 0 | 0 | 0 | 0 | 0 | 0 | 0 | 0 | 0 | 0 | 0 | 0 | 0 | 0 | 0 | 3 | D | 1 | 2 | 240258.453 | 22000 | 0.154 |  | B
Ar | 276.216 | 18 | 2 | 2 | 2 | 6 | 2 | 3 | 0 | 1 | 0 | 0 | 0 | 0 | 0 | 0 | 0 | 0 | 0 | 0 | 0 | 0 | 3 | P | 0 | 2 | 207233.003 | 2 | 2 | 6 | 2 | 3 | 0 | 0 | 1 | 0 | 0 | 0 | 0 | 0 | 0 | 0 | 0 | 0 | 0 | 0 | 0 | 0 | 0 | 0 | 0 | 0 | 0 | 0 | 0 | 0 | 3 | P | 1 | 2 | 243425.7974 | 22000 | 0.121 | -0.051 | B | D
Ar | 278.36 | 18 | 2 | 2 | 2 | 6 | 2 | 3 | 0 | 1 | 0 | 0 | 0 | 0 | 0 | 0 | 0 | 0 | 0 | 0 | 0 | 0 | 3 | P | 0 | 2 | 207233.003 | 2 | 2 | 6 | 2 | 3 | 0 | 0 | 1 | 0 | 0 | 0 | 0 | 0 | 0 | 0 | 0 | 0 | 0 | 0 | 0 | 0 | 0 | 0 | 0 | 0 | 0 | 0 | 0 | 0 | 3 | P | 1 | 1 | 243147.063 | 22000 | 0.133 | -0.134 | B | B+
Ar | 278.523 | 18 | 2 | 2 | 2 | 6 | 2 | 3 | 0 | 1 | 0 | 0 | 0 | 0 | 0 | 0 | 0 | 0 | 0 | 0 | 0 | 0 | 3 | P | 0 | 1 | 207532.33 | 2 | 2 | 6 | 2 | 3 | 0 | 0 | 1 | 0 | 0 | 0 | 0 | 0 | 0 | 0 | 0 | 0 | 0 | 0 | 0 | 0 | 0 | 0 | 0 | 0 | 0 | 0 | 0 | 0 | 3 | P | 1 | 2 | 243425.7974 | 22000 | 0.123 | -0.11 | B | D
Ar | 282.465 | 18 | 2 | 2 | 2 | 6 | 2 | 3 | 0 | 1 | 0 | 0 | 0 | 0 | 0 | 0 | 0 | 0 | 0 | 0 | 0 | 0 | 3 | P | 0 | 1 | 207532.33 | 2 | 2 | 6 | 2 | 3 | 0 | 0 | 1 | 0 | 0 | 0 | 0 | 0 | 0 | 0 | 0 | 0 | 0 | 0 | 0 | 0 | 0 | 0 | 0 | 0 | 0 | 0 | 0 | 0 | 3 | P | 1 | 0 | 242924.58 | 22000 | 0.117 | -0.041 | B | D
Ar | 230.078 | 18 | 2 | 2 | 2 | 6 | 2 | 3 | 0 | 0 | 1 | 0 | 0 | 0 | 0 | 0 | 0 | 0 | 0 | 0 | 0 | 0 | 3 | P | 1 | 1 | 209126.1544 | 2 | 2 | 6 | 2 | 3 | 0 | 0 | 0 | 0 | 0 | 1 | 0 | 0 | 0 | 0 | 0 | 0 | 0 | 0 | 0 | 0 | 0 | 0 | 0 | 0 | 0 | 0 | 0 | 0 | 3 | S | 0 | 1 | 252576.253 | 28000 |  | 0
Ar | 230.217 | 18 | 2 | 2 | 2 | 6 | 2 | 3 | 0 | 0 | 1 | 0 | 0 | 0 | 0 | 0 | 0 | 0 | 0 | 0 | 0 | 0 | 3 | P | 1 | 2 | 209150.8807 | 2 | 2 | 6 | 2 | 3 | 0 | 0 | 0 | 0 | 0 | 1 | 0 | 0 | 0 | 0 | 0 | 0 | 0 | 0 | 0 | 0 | 0 | 0 | 0 | 0 | 0 | 0 | 0 | 0 | 3 | S | 0 | 1 | 252576.253 | 28000 |  | 0
Ar | 301.002 | 18 | 2 | 2 | 2 | 6 | 2 | 3 | 1 | 0 | 0 | 0 | 0 | 0 | 0 | 0 | 0 | 0 | 0 | 0 | 0 | 0 | 3 | D | 0 | 3 | 210212.72 | 2 | 2 | 6 | 2 | 3 | 0 | 0 | 1 | 0 | 0 | 0 | 0 | 0 | 0 | 0 | 0 | 0 | 0 | 0 | 0 | 0 | 0 | 0 | 0 | 0 | 0 | 0 | 0 | 0 | 3 | P | 1 | 2 | 243425.7974 | 28000 |  | -0.015 |  | B
Ar | 396.049 | 18 | 2 | 2 | 2 | 6 | 2 | 3 | 1 | 0 | 0 | 0 | 0 | 0 | 0 | 0 | 0 | 0 | 0 | 0 | 0 | 0 | 3 | P | 0 | 2 | 213951.7743 | 2 | 2 | 6 | 2 | 3 | 0 | 0 | 1 | 0 | 0 | 0 | 0 | 0 | 0 | 0 | 0 | 0 | 0 | 0 | 0 | 0 | 0 | 0 | 0 | 0 | 0 | 0 | 0 | 0 | 3 | S | 1 | 1 | 239194.033 | 22000 | 0.212 |  | B
Ar | 347.132 | 18 | 2 | 2 | 2 | 6 | 2 | 3 | 1 | 0 | 0 | 0 | 0 | 0 | 0 | 0 | 0 | 0 | 0 | 0 | 0 | 0 | 3 | P | 0 | 1 | 214347.599 | 2 | 2 | 6 | 2 | 3 | 0 | 0 | 1 | 0 | 0 | 0 | 0 | 0 | 0 | 0 | 0 | 0 | 0 | 0 | 0 | 0 | 0 | 0 | 0 | 0 | 0 | 0 | 0 | 0 | 3 | P | 1 | 1 | 243147.063 | 30000 | 0.21497 |  | B+
Ar | 347.132 | 18 | 2 | 2 | 2 | 6 | 2 | 3 | 1 | 0 | 0 | 0 | 0 | 0 | 0 | 0 | 0 | 0 | 0 | 0 | 0 | 0 | 3 | P | 0 | 1 | 214347.599 | 2 | 2 | 6 | 2 | 3 | 0 | 0 | 1 | 0 | 0 | 0 | 0 | 0 | 0 | 0 | 0 | 0 | 0 | 0 | 0 | 0 | 0 | 0 | 0 | 0 | 0 | 0 | 0 | 0 | 3 | P | 1 | 1 | 243147.063 | 28000 |  | -0.046 |  | B+
Ar | 239.565 | 18 | 2 | 2 | 2 | 6 | 2 | 3 | 0 | 0 | 1 | 0 | 0 | 0 | 0 | 0 | 0 | 0 | 0 | 0 | 0 | 0 | 3 | D | 1 | 2 | 225149.2072 | 2 | 2 | 6 | 2 | 3 | 0 | 0 | 0 | 1 | 0 | 0 | 0 | 0 | 0 | 0 | 0 | 0 | 0 | 0 | 0 | 0 | 0 | 0 | 0 | 0 | 0 | 0 | 0 | 0 | 3 | F | 0 | 3 | 266878.753 | 28000 |  | -0.004 |  | D
Ar | 239.92 | 18 | 2 | 2 | 2 | 6 | 2 | 3 | 0 | 0 | 1 | 0 | 0 | 0 | 0 | 0 | 0 | 0 | 0 | 0 | 0 | 0 | 3 | D | 1 | 3 | 225404.112 | 2 | 2 | 6 | 2 | 3 | 0 | 0 | 0 | 1 | 0 | 0 | 0 | 0 | 0 | 0 | 0 | 0 | 0 | 0 | 0 | 0 | 0 | 0 | 0 | 0 | 0 | 0 | 0 | 0 | 3 | F | 0 | 4 | 267072.08 | 28000 |  | -0.03 |  | B+
Ar | 229.298 | 18 | 2 | 2 | 2 | 6 | 2 | 3 | 0 | 0 | 1 | 0 | 0 | 0 | 0 | 0 | 0 | 0 | 0 | 0 | 0 | 0 | 3 | D | 1 | 3 | 225404.112 | 2 | 2 | 6 | 2 | 3 | 0 | 0 | 0 | 1 | 0 | 0 | 0 | 0 | 0 | 0 | 0 | 0 | 0 | 0 | 0 | 0 | 0 | 0 | 0 | 0 | 0 | 0 | 0 | 0 | 3 | D | 0 | 3 | 269002.136 | 28000 |  | 0
Ar | 247.294 | 18 | 2 | 2 | 2 | 6 | 2 | 3 | 0 | 0 | 1 | 0 | 0 | 0 | 0 | 0 | 0 | 0 | 0 | 0 | 0 | 0 | 3 | F | 1 | 4 | 226646.6786 | 2 | 2 | 6 | 2 | 3 | 0 | 0 | 0 | 1 | 0 | 0 | 0 | 0 | 0 | 0 | 0 | 0 | 0 | 0 | 0 | 0 | 0 | 0 | 0 | 0 | 0 | 0 | 0 | 0 | 3 | F | 0 | 4 | 267072.08 | 28000 |  | -0.018 |  | B
Ar | 247.61 | 18 | 2 | 2 | 2 | 6 | 2 | 3 | 0 | 0 | 1 | 0 | 0 | 0 | 0 | 0 | 0 | 0 | 0 | 0 | 0 | 0 | 3 | F | 1 | 3 | 226504.1601 | 2 | 2 | 6 | 2 | 3 | 0 | 0 | 0 | 1 | 0 | 0 | 0 | 0 | 0 | 0 | 0 | 0 | 0 | 0 | 0 | 0 | 0 | 0 | 0 | 0 | 0 | 0 | 0 | 0 | 3 | F | 0 | 3 | 266878.753 | 28000 |  | -0.005 |  | D
Ar | 241.322 | 18 | 2 | 2 | 2 | 6 | 2 | 3 | 0 | 0 | 1 | 0 | 0 | 0 | 0 | 0 | 0 | 0 | 0 | 0 | 0 | 0 | 3 | F | 1 | 2 | 226357.0086 | 2 | 2 | 6 | 2 | 3 | 0 | 0 | 0 | 1 | 0 | 0 | 0 | 0 | 0 | 0 | 0 | 0 | 0 | 0 | 0 | 0 | 0 | 0 | 0 | 0 | 0 | 0 | 0 | 0 | 3 | G | 0 | 3 | 267782.803 | 28000 |  | -0.032 |  | B+
Ar | 241.884 | 18 | 2 | 2 | 2 | 6 | 2 | 3 | 0 | 0 | 1 | 0 | 0 | 0 | 0 | 0 | 0 | 0 | 0 | 0 | 0 | 0 | 3 | F | 1 | 3 | 226504.1601 | 2 | 2 | 6 | 2 | 3 | 0 | 0 | 0 | 1 | 0 | 0 | 0 | 0 | 0 | 0 | 0 | 0 | 0 | 0 | 0 | 0 | 0 | 0 | 0 | 0 | 0 | 0 | 0 | 0 | 3 | G | 0 | 4 | 267833.6997 | 28000 |  | -0.016 |  | B
Ar | 248.886 | 18 | 2 | 2 | 2 | 6 | 2 | 3 | 0 | 0 | 1 | 0 | 0 | 0 | 0 | 0 | 0 | 0 | 0 | 0 | 0 | 0 | 3 | P | 1 | 2 | 231342.1658 | 2 | 2 | 6 | 2 | 3 | 0 | 0 | 0 | 1 | 0 | 0 | 0 | 0 | 0 | 0 | 0 | 0 | 0 | 0 | 0 | 0 | 0 | 0 | 0 | 0 | 0 | 0 | 0 | 0 | 3 | P | 0 | 2 | 271509.116 | 28000 |  | -0.018 |  | B
Ar | 244.362 | 18 | 2 | 2 | 2 | 6 | 2 | 3 | 0 | 0 | 1 | 0 | 0 | 0 | 0 | 0 | 0 | 0 | 0 | 0 | 0 | 0 | 3 | P | 1 | 2 | 231342.1658 | 2 | 2 | 6 | 2 | 3 | 0 | 0 | 0 | 0 | 0 | 1 | 0 | 0 | 0 | 0 | 0 | 0 | 0 | 0 | 0 | 0 | 0 | 0 | 0 | 0 | 0 | 0 | 0 | 0 | 3 | D | 0 | 3 | 272252.578 | 28000 |  | -0.019 |  | B

## Fe_diagnostics
Element | Wavelength | Z number | 1s | 2s | 2p | 3s | 3p | 3d | 4s | 4p | 4d | 4f | 5s | 5p | 5d | 6s | 6p | Multiplicity | Term | Parity | J | E lower | 1s | 2s | 2p | 3s | 3p | 3d | 4s | 4p | 4d | 4f | 5s | 5p | 5d | 6s | 6p | 6d | 7s | 7p | 7d | 8s | 8p | 8d | 9s | 10s | Multiplicity | Term | Parity | J | E upper | T | w (A) | d (A) | line_id | fwhm
Fe | 510.7446 | 26 | 2 | 2 | 6 | 2 | 6 | 7 | 1 | 0 | 0 | 0 | 0 | 0 | 0 | 0 | 0 | 5 | F | 1 | 2 | 7985.785 | 2 | 2 | 6 | 2 | 6 | 6 | 1 | 1 | 0 | 0 | 0 | 0 | 0 | 0 | 0 | 0 | 0 | 0 | 0 | 0 | 0 | 0 | 0 | 0 | 5 | F | 0 | 2 | 27559.583 | 7200 | 6.4779 |  | 17846 | 0.064962 | 0.64962
Fe | 510.7641 | 26 | 2 | 2 | 6 | 2 | 6 | 7 | 1 | 0 | 0 | 0 | 0 | 0 | 0 | 0 | 0 | 3 | F | 0 | 3 | 12560.934 | 2 | 2 | 6 | 2 | 6 | 6 | 1 | 1 | 0 | 0 | 0 | 0 | 0 | 0 | 0 | 0 | 0 | 0 | 0 | 0 | 0 | 0 | 0 | 0 | 3 | F | 0 | 2 | 32133.991 | 7200 | 5.8564 |  | 17848 | 0.034847 | 0.34847
Fe | 510.965 | 26 | 2 | 2 | 6 | 2 | 6 | 7 | 0 | 1 | 0 | 0 | 0 | 0 | 0 | 0 | 0 | 5 | F | 0 | 1 | 34692.148 | 2 | 2 | 6 | 2 | 6 | 7 | 0 | 0 | 1 | 0 | 0 | 0 | 0 | 0 | 0 | 0 | 0 | 0 | 0 | 0 | 0 | 0 | 0 | 0 | 5 | F | 1 | 2 | 54257.502 | 7200 | 6.4886 |  | 389307 | 0.065658 | 0.65658
Fe | 511.0357 | 26 | 2 | 2 | 6 | 2 | 6 | 7 | 1 | 0 | 0 | 0 | 0 | 0 | 0 | 0 | 0 | 1 | H | 1 | 5 | 28819.954 | 2 | 2 | 6 | 2 | 6 | 7 | 0 | 1 | 0 | 0 | 0 | 0 | 0 | 0 | 0 | 0 | 0 | 0 | 0 | 0 | 0 | 0 | 0 | 0 | 1 | H | 0 | 5 | 48382.603 | 7200 | 5.4629 |  | 17850 | 0.023479 | 0.23479
Fe | 511.0413 | 26 | 2 | 2 | 6 | 2 | 6 | 6 | 2 | 0 | 0 | 0 | 0 | 0 | 0 | 0 | 0 | 5 | D | 1 | 4 | 0 | 2 | 2 | 6 | 2 | 6 | 6 | 1 | 1 | 0 | 0 | 0 | 0 | 0 | 0 | 0 | 0 | 0 | 0 | 0 | 0 | 0 | 0 | 0 | 0 | 7 | D | 0 | 4 | 19562.439 | 7200 | 5.9084 |  | 17851 | 0.036711 | 0.36711
Fe | 511.3251 | 26 | 2 | 2 | 6 | 2 | 6 | 6 | 1 | 1 | 0 | 0 | 0 | 0 | 0 | 0 | 0 | 5 | D | 0 | 3 | 39969.853 | 2 | 2 | 6 | 2 | 6 | 6 | 1 | 0 | 1 | 0 | 0 | 0 | 0 | 0 | 0 | 0 | 0 | 0 | 0 | 0 | 0 | 0 | 0 | 0 | 3 | F | 1 | 3 | 59533.714 | 7200 | 6.4605 |  | 389427 | 0.063838 | 0.63838
Fe | 511.5776 | 26 | 2 | 2 | 6 | 2 | 6 | 7 | 1 | 0 | 0 | 0 | 0 | 0 | 0 | 0 | 0 | 1 | P | 1 | 5 | 28819.954 | 2 | 2 | 6 | 2 | 6 | 6 | 1 | 1 | 0 | 0 | 0 | 0 | 0 | 0 | 0 | 0 | 0 | 0 | 0 | 0 | 0 | 0 | 0 | 0 | 5 | P | 0 | 4 | 48361.882 | 7200 | 5.6522 |  | 17862 | 0.028391 | 0.28391
Fe | 512.1641 | 26 | 2 | 2 | 6 | 2 | 6 | 7 | 0 | 1 | 0 | 0 | 0 | 0 | 0 | 0 | 0 | 5 | F | 0 | 2 | 34547.211 | 2 | 2 | 6 | 2 | 6 | 7 | 0 | 0 | 1 | 0 | 0 | 0 | 0 | 0 | 0 | 0 | 0 | 0 | 0 | 0 | 0 | 0 | 0 | 0 | 3 | D | 1 | 2 | 54066.773 | 7200 | 6.6075 |  | 17869 | 0.073961 | 0.73961
Fe | 512.3719 | 26 | 2 | 2 | 6 | 2 | 6 | 7 | 1 | 0 | 0 | 0 | 0 | 0 | 0 | 0 | 0 | 5 | F | 1 | 1 | 8154.714 | 2 | 2 | 6 | 2 | 6 | 6 | 1 | 1 | 0 | 0 | 0 | 0 | 0 | 0 | 0 | 0 | 0 | 0 | 0 | 0 | 0 | 0 | 0 | 0 | 5 | F | 0 | 1 | 27666.348 | 7200 | 6.1835 |  | 17873 | 0.048367 | 0.48367
Fe | 512.5112 | 26 | 2 | 2 | 6 | 2 | 6 | 7 | 0 | 1 | 0 | 0 | 0 | 0 | 0 | 0 | 0 | 5 | F | 0 | 4 | 34039.516 | 2 | 2 | 6 | 2 | 6 | 7 | 0 | 0 | 1 | 0 | 0 | 0 | 0 | 0 | 0 | 0 | 0 | 0 | 0 | 0 | 0 | 0 | 0 | 0 | 5 | D | 1 | 3 | 53545.833 | 7200 | 6.5129 |  | 389818 | 0.067278 | 0.67278
Fe | 512.7358 | 26 | 2 | 2 | 6 | 2 | 6 | 7 | 1 | 0 | 0 | 0 | 0 | 0 | 0 | 0 | 0 | 5 | F | 1 | 4 | 7376.764 | 2 | 2 | 6 | 2 | 6 | 6 | 1 | 1 | 0 | 0 | 0 | 0 | 0 | 0 | 0 | 0 | 0 | 0 | 0 | 0 | 0 | 0 | 0 | 0 | 5 | F | 0 | 5 | 26874.55 | 7200 | 6.3116 |  | 17877 | 0.054991 | 0.54991
Fe | 512.963 | 26 | 2 | 2 | 6 | 2 | 6 | 6 | 1 | 1 | 0 | 0 | 0 | 0 | 0 | 0 | 0 | 3 | F | 0 | 3 | 31805.071 | 2 | 2 | 6 | 2 | 6 | 6 | 1 | 0 | 0 | 0 | 1 | 0 | 0 | 0 | 0 | 0 | 0 | 0 | 0 | 0 | 0 | 0 | 0 | 0 | 3 | D | 1 | 3 | 51294.55 | 7200 | 6.9833 |  | 17882 | 0.10775 | 1.0775
Fe | 513.147 | 26 | 2 | 2 | 6 | 2 | 6 | 7 | 1 | 0 | 0 | 0 | 0 | 0 | 0 | 0 | 0 | 5 | P | 1 | 1 | 17927.382 | 2 | 2 | 6 | 2 | 6 | 6 | 1 | 1 | 0 | 0 | 0 | 0 | 0 | 0 | 0 | 0 | 0 | 0 | 0 | 0 | 0 | 0 | 0 | 0 | 5 | P | 0 | 1 | 37409.555 | 7200 | 6.4413 |  | 390013 | 0.062621 | 0.62621
Fe | 513.3681 | 26 | 2 | 2 | 6 | 2 | 6 | 7 | 0 | 1 | 0 | 0 | 0 | 0 | 0 | 0 | 0 | 5 | F | 0 | 5 | 33695.397 | 2 | 2 | 6 | 2 | 6 | 7 | 0 | 0 | 1 | 0 | 0 | 0 | 0 | 0 | 0 | 0 | 0 | 0 | 0 | 0 | 0 | 0 | 0 | 0 | 5 | G | 1 | 6 | 53169.146 | 7200 | 6.8013 |  | 390067 | 0.0898 | 0.898
Fe | 513.7395 | 26 | 2 | 2 | 6 | 2 | 6 | 7 | 0 | 1 | 0 | 0 | 0 | 0 | 0 | 0 | 0 | 5 | F | 0 | 5 | 33695.397 | 2 | 2 | 6 | 2 | 6 | 7 | 0 | 0 | 1 | 0 | 0 | 0 | 0 | 0 | 0 | 0 | 0 | 0 | 0 | 0 | 0 | 0 | 0 | 0 | 5 | D | 1 | 4 | 53155.145 | 7200 | 6.7977 |  | 17892 | 0.089477 | 0.89477
Fe | 513.9251 | 26 | 2 | 2 | 6 | 2 | 6 | 6 | 1 | 1 | 0 | 0 | 0 | 0 | 0 | 0 | 0 | 7 | P | 0 | 3 | 24180.862 | 2 | 2 | 6 | 2 | 6 | 6 | 1 | 0 | 0 | 0 | 1 | 0 | 0 | 0 | 0 | 0 | 0 | 0 | 0 | 0 | 0 | 0 | 0 | 0 | 7 | D | 1 | 2 | 43633.533 | 7200 | 6.2848 |  | 17894 | 0.053536 | 0.53536
Fe | 513.9462 | 26 | 2 | 2 | 6 | 2 | 6 | 6 | 1 | 1 | 0 | 0 | 0 | 0 | 0 | 0 | 0 | 7 | P | 0 | 4 | 23711.456 | 2 | 2 | 6 | 2 | 6 | 6 | 1 | 0 | 0 | 0 | 1 | 0 | 0 | 0 | 0 | 0 | 0 | 0 | 0 | 0 | 0 | 0 | 0 | 0 | 7 | D | 1 | 4 | 43163.326 | 7200 | 6.6214 |  | 17895 | 0.075002 | 0.75002
Fe | 514.2542 | 26 | 2 | 2 | 6 | 2 | 6 | 7 | 0 | 1 | 0 | 0 | 0 | 0 | 0 | 0 | 0 | 5 | F | 0 | 3 | 34328.752 | 2 | 2 | 6 | 2 | 6 | 7 | 0 | 0 | 1 | 0 | 0 | 0 | 0 | 0 | 0 | 0 | 0 | 0 | 0 | 0 | 0 | 0 | 0 | 0 | 5 | G | 1 | 4 | 53768.979 | 7200 | 6.4682 |  | 390332 | 0.06433 | 0.6433
Fe | 514.2927 | 26 | 2 | 2 | 6 | 2 | 6 | 7 | 1 | 0 | 0 | 0 | 0 | 0 | 0 | 0 | 0 | 5 | F | 1 | 3 | 7728.06 | 2 | 2 | 6 | 2 | 6 | 6 | 1 | 1 | 0 | 0 | 0 | 0 | 0 | 0 | 0 | 0 | 0 | 0 | 0 | 0 | 0 | 0 | 0 | 0 | 5 | F | 0 | 4 | 27166.82 | 7200 | 6.2571 |  | 17901 | 0.052068 | 0.52068
Fe | 514.6298 | 26 | 2 | 2 | 6 | 2 | 6 | 7 | 0 | 1 | 0 | 0 | 0 | 0 | 0 | 0 | 0 | 5 | G | 0 | 4 | 35257.324 | 2 | 2 | 6 | 2 | 6 | 7 | 0 | 0 | 1 | 0 | 0 | 0 | 0 | 0 | 0 | 0 | 0 | 0 | 0 | 0 | 0 | 0 | 0 | 0 | 3 | F | 1 | 4 | 54683.322 | 7200 | 6.5299 |  | 17914 | 0.06843 | 0.6843
Fe | 514.8036 | 26 | 2 | 2 | 6 | 2 | 6 | 7 | 0 | 1 | 0 | 0 | 0 | 0 | 0 | 0 | 0 | 5 | F | 0 | 2 | 34547.211 | 2 | 2 | 6 | 2 | 6 | 7 | 0 | 0 | 1 | 0 | 0 | 0 | 0 | 0 | 0 | 0 | 0 | 0 | 0 | 0 | 0 | 0 | 0 | 0 | 5 | D | 1 | 2 | 53966.662 | 7200 | 6.5237 |  | 390479 | 0.068012 | 0.68012
Fe | 514.8225 | 26 | 2 | 2 | 6 | 2 | 6 | 7 | 0 | 1 | 0 | 0 | 0 | 0 | 0 | 0 | 0 | 5 | F | 0 | 3 | 34328.752 | 2 | 2 | 6 | 2 | 6 | 7 | 0 | 0 | 1 | 0 | 0 | 0 | 0 | 0 | 0 | 0 | 0 | 0 | 0 | 0 | 0 | 0 | 0 | 0 | 3 | D | 1 | 3 | 53747.5 | 7200 | 6.4773 |  | 390487 | 0.064924 | 0.64924
Fe | 515.0838 | 26 | 2 | 2 | 6 | 2 | 6 | 7 | 1 | 0 | 0 | 0 | 0 | 0 | 0 | 0 | 0 | 5 | F | 1 | 2 | 7985.785 | 2 | 2 | 6 | 2 | 6 | 6 | 1 | 1 | 0 | 0 | 0 | 0 | 0 | 0 | 0 | 0 | 0 | 0 | 0 | 0 | 0 | 0 | 0 | 0 | 5 | F | 0 | 3 | 27394.691 | 7200 | 6.4778 |  | 17923 | 0.064954 | 0.64954
Fe | 515.191 | 26 | 2 | 2 | 6 | 2 | 6 | 7 | 1 | 0 | 0 | 0 | 0 | 0 | 0 | 0 | 0 | 5 | F | 1 | 1 | 8154.714 | 2 | 2 | 6 | 2 | 6 | 6 | 1 | 1 | 0 | 0 | 0 | 0 | 0 | 0 | 0 | 0 | 0 | 0 | 0 | 0 | 0 | 0 | 0 | 0 | 5 | F | 0 | 2 | 27559.583 | 7200 | 6.1835 |  | 17928 | 0.048367 | 0.48367
Fe | 515.4101 | 26 | 2 | 2 | 6 | 2 | 6 | 6 | 1 | 1 | 0 | 0 | 0 | 0 | 0 | 0 | 0 | 3 | F | 0 | 4 | 31307.245 | 2 | 2 | 6 | 2 | 6 | 6 | 1 | 0 | 1 | 0 | 0 | 0 | 0 | 0 | 0 | 0 | 0 | 0 | 0 | 0 | 0 | 0 | 0 | 0 | 5 | G | 1 | 5 | 50703.87 | 7200 | 7.0686 |  | 390670 | 0.11735 | 1.1735
Fe | 515.905 | 26 | 2 | 2 | 6 | 2 | 6 | 7 | 0 | 1 | 0 | 0 | 0 | 0 | 0 | 0 | 0 | 5 | F | 0 | 2 | 34547.211 | 2 | 2 | 6 | 2 | 6 | 7 | 0 | 0 | 1 | 0 | 0 | 0 | 0 | 0 | 0 | 0 | 0 | 0 | 0 | 0 | 0 | 0 | 0 | 0 | 5 | P | 1 | 1 | 53925.2 | 7200 | 6.5286 |  | 390826 | 0.068347 | 0.68347
Fe | 516.2292 | 26 | 2 | 2 | 6 | 2 | 6 | 7 | 0 | 1 | 0 | 0 | 0 | 0 | 0 | 0 | 0 | 5 | F | 0 | 5 | 33695.397 | 2 | 2 | 6 | 2 | 6 | 7 | 0 | 0 | 1 | 0 | 0 | 0 | 0 | 0 | 0 | 0 | 0 | 0 | 0 | 0 | 0 | 0 | 0 | 0 | 5 | F | 1 | 5 | 53061.318 | 7200 | 6.7564 |  | 390932 | 0.08585 | 0.8585
Fe | 516.5407 | 26 | 2 | 2 | 6 | 2 | 6 | 7 | 0 | 1 | 0 | 0 | 0 | 0 | 0 | 0 | 0 | 5 | F | 0 | 4 | 34039.516 | 2 | 2 | 6 | 2 | 6 | 7 | 0 | 0 | 1 | 0 | 0 | 0 | 0 | 0 | 0 | 0 | 0 | 0 | 0 | 0 | 0 | 0 | 0 | 0 | 5 | F | 1 | 4 | 53393.673 | 7200 | 6.656 |  | 391037 | 0.077646 | 0.77646
Fe | 516.7487 | 26 | 2 | 2 | 6 | 2 | 6 | 7 | 1 | 0 | 0 | 0 | 0 | 0 | 0 | 0 | 0 | 3 | F | 1 | 4 | 11976.239 | 2 | 2 | 6 | 2 | 6 | 6 | 1 | 1 | 0 | 0 | 0 | 0 | 0 | 0 | 0 | 0 | 0 | 0 | 0 | 0 | 0 | 0 | 0 | 0 | 3 | D | 0 | 3 | 31322.613 | 7200 | 6.2843 |  | 17952 | 0.053509 | 0.53509
Fe | 516.8897 | 26 | 2 | 2 | 6 | 2 | 6 | 6 | 2 | 0 | 0 | 0 | 0 | 0 | 0 | 0 | 0 | 5 | D | 1 | 3 | 415.933 | 2 | 2 | 6 | 2 | 6 | 6 | 1 | 1 | 0 | 0 | 0 | 0 | 0 | 0 | 0 | 0 | 0 | 0 | 0 | 0 | 0 | 0 | 0 | 0 | 7 | D | 0 | 3 | 19757.032 | 7200 | 5.8729 |  | 17954 | 0.035427 | 0.35427
Fe | 516.9296 | 26 | 2 | 2 | 6 | 2 | 6 | 8 | 0 | 0 | 0 | 0 | 0 | 0 | 0 | 0 | 0 | 3 | F | 1 | 4 | 32873.632 | 2 | 2 | 6 | 2 | 6 | 7 | 0 | 1 | 0 | 0 | 0 | 0 | 0 | 0 | 0 | 0 | 0 | 0 | 0 | 0 | 0 | 0 | 0 | 0 | 3 | D | 0 | 3 | 52213.23 | 7200 | 6.9918 |  | 391137 | 0.10866 | 1.0866
Fe | 517.1595 | 26 | 2 | 2 | 6 | 2 | 6 | 7 | 1 | 0 | 0 | 0 | 0 | 0 | 0 | 0 | 0 | 3 | F | 1 | 4 | 11976.239 | 2 | 2 | 6 | 2 | 6 | 6 | 1 | 1 | 0 | 0 | 0 | 0 | 0 | 0 | 0 | 0 | 0 | 0 | 0 | 0 | 0 | 0 | 0 | 0 | 3 | F | 0 | 4 | 31307.245 | 7200 | 6.3302 |  | 17958 | 0.056025 | 0.56025
Fe | 517.7234 | 26 | 2 | 2 | 6 | 2 | 6 | 6 | 2 | 0 | 0 | 0 | 0 | 0 | 0 | 0 | 0 | 1 | G | 1 | 4 | 29798.936 | 2 | 2 | 6 | 2 | 6 | 7 | 0 | 1 | 0 | 0 | 0 | 0 | 0 | 0 | 0 | 0 | 0 | 0 | 0 | 0 | 0 | 0 | 0 | 0 | 3 | F | 0 | 4 | 49108.896 | 7200 | 5.8944 |  | 17967 | 0.036199 | 0.36199
Fe | 517.8793 | 26 | 2 | 2 | 6 | 2 | 6 | 7 | 0 | 1 | 0 | 0 | 0 | 0 | 0 | 0 | 0 | 3 | G | 0 | 5 | 35379.208 | 2 | 2 | 6 | 2 | 6 | 7 | 0 | 0 | 1 | 0 | 0 | 0 | 0 | 0 | 0 | 0 | 0 | 0 | 0 | 0 | 0 | 0 | 0 | 0 | 3 | F | 1 | 4 | 54683.322 | 7200 | 7.2556 |  | 17910 | 0.14151 | 1.4151
Fe | 518.4265 | 26 | 2 | 2 | 6 | 2 | 6 | 7 | 0 | 1 | 0 | 0 | 0 | 0 | 0 | 0 | 0 | 5 | F | 0 | 2 | 34547.211 | 2 | 2 | 6 | 2 | 6 | 7 | 0 | 0 | 1 | 0 | 0 | 0 | 0 | 0 | 0 | 0 | 0 | 0 | 0 | 0 | 0 | 0 | 0 | 0 | 5 | F | 1 | 3 | 53830.975 | 7200 | 6.4982 |  | 17977 | 0.066296 | 0.66296
Fe | 518.7914 | 26 | 2 | 2 | 6 | 2 | 6 | 8 | 0 | 0 | 0 | 0 | 0 | 0 | 0 | 0 | 0 | 3 | F | 1 | 3 | 33412.717 | 2 | 2 | 6 | 2 | 6 | 7 | 0 | 1 | 0 | 0 | 0 | 0 | 0 | 0 | 0 | 0 | 0 | 0 | 0 | 0 | 0 | 0 | 0 | 0 | 3 | D | 0 | 2 | 52682.92 | 7200 | 6.8915 |  | 17982 | 0.09829 | 0.9829
Fe | 519.1455 | 26 | 2 | 2 | 6 | 2 | 6 | 6 | 1 | 1 | 0 | 0 | 0 | 0 | 0 | 0 | 0 | 7 | P | 0 | 2 | 24506.917 | 2 | 2 | 6 | 2 | 6 | 6 | 1 | 0 | 0 | 0 | 1 | 0 | 0 | 0 | 0 | 0 | 0 | 0 | 0 | 0 | 0 | 0 | 0 | 0 | 7 | D | 1 | 1 | 43763.98 | 7200 | 6.42 |  | 17988 | 0.061299 | 0.61299
Fe | 519.2343 | 26 | 2 | 2 | 6 | 2 | 6 | 6 | 1 | 1 | 0 | 0 | 0 | 0 | 0 | 0 | 0 | 7 | P | 0 | 3 | 24180.862 | 2 | 2 | 6 | 2 | 6 | 6 | 1 | 0 | 0 | 0 | 0 | 0 | 0 | 0 | 0 | 0 | 0 | 0 | 0 | 0 | 0 | 0 | 0 | 0 | 7 | D | 1 | 3 | 43434.627 | 7200 |  |  | 17990 | 0.063595 | 0.63595
Fe | 519.4941 | 26 | 2 | 2 | 6 | 2 | 6 | 7 | 1 | 0 | 0 | 0 | 0 | 0 | 0 | 0 | 0 | 3 | F | 1 | 3 | 12560.934 | 2 | 2 | 6 | 2 | 6 | 6 | 1 | 1 | 0 | 0 | 0 | 0 | 0 | 0 | 0 | 0 | 0 | 0 | 0 | 0 | 0 | 0 | 0 | 0 | 3 | F | 0 | 3 | 31805.071 | 7200 |  |  | 17997 | 0.039475 | 0.39475
Fe | 519.5468 | 26 | 2 | 2 | 6 | 2 | 6 | 7 | 0 | 1 | 0 | 0 | 0 | 0 | 0 | 0 | 0 | 5 | F | 0 | 4 | 34039.516 | 2 | 2 | 6 | 2 | 6 | 7 | 0 | 0 | 1 | 0 | 0 | 0 | 0 | 0 | 0 | 0 | 0 | 0 | 0 | 0 | 0 | 0 | 0 | 0 | 5 | G | 1 | 5 | 53281.689 | 7200 |  |  | 391895 | 0.073002 | 0.73002
Fe | 519.6077 | 26 | 2 | 2 | 6 | 2 | 6 | 7 | 0 | 1 | 0 | 0 | 0 | 0 | 0 | 0 | 0 | 5 | F | 0 | 3 | 34328.752 | 2 | 2 | 6 | 2 | 6 | 7 | 0 | 0 | 1 | 0 | 0 | 0 | 0 | 0 | 0 | 0 | 0 | 0 | 0 | 0 | 0 | 0 | 0 | 0 | 5 | P | 1 | 2 | 53568.751 | 7200 |  |  | 391913 | 0.066932 | 0.66932
Fe | 519.8711 | 26 | 2 | 2 | 6 | 2 | 6 | 7 | 1 | 0 | 0 | 0 | 0 | 0 | 0 | 0 | 0 | 5 | P | 1 | 1 | 17927.382 | 2 | 2 | 6 | 2 | 6 | 6 | 1 | 1 | 0 | 0 | 0 | 0 | 0 | 0 | 0 | 0 | 0 | 0 | 0 | 0 | 0 | 0 | 0 | 0 | 5 | P | 0 | 2 | 37157.566 | 7200 |  |  | 18005 | 0.062621 | 0.62621
Fe | 520.2251 | 26 | 2 | 2 | 6 | 2 | 6 | 7 | 0 | 1 | 0 | 0 | 0 | 0 | 0 | 0 | 0 | 5 | F | 0 | 3 | 34328.752 | 2 | 2 | 6 | 2 | 6 | 7 | 0 | 0 | 1 | 0 | 0 | 0 | 0 | 0 | 0 | 0 | 0 | 0 | 0 | 0 | 0 | 0 | 0 | 0 | 5 | D | 1 | 3 | 53545.833 | 7200 |  |  | 392089 | 0.064924 | 0.64924
Fe | 520.2335 | 26 | 2 | 2 | 6 | 2 | 6 | 7 | 1 | 0 | 0 | 0 | 0 | 0 | 0 | 0 | 0 | 5 | P | 1 | 3 | 17550.181 | 2 | 2 | 6 | 2 | 6 | 6 | 1 | 1 | 0 | 0 | 0 | 0 | 0 | 0 | 0 | 0 | 0 | 0 | 0 | 0 | 0 | 0 | 0 | 0 | 5 | P | 0 | 3 | 36766.966 | 7200 |  |  | 18014 | 0.062564 | 0.62564
Fe | 520.8593 | 26 | 2 | 2 | 6 | 2 | 6 | 6 | 1 | 1 | 0 | 0 | 0 | 0 | 0 | 0 | 0 | 5 | D | 0 | 3 | 26140.179 | 2 | 2 | 6 | 2 | 6 | 6 | 1 | 0 | 0 | 0 | 1 | 0 | 0 | 0 | 0 | 0 | 0 | 0 | 0 | 0 | 0 | 0 | 0 | 0 | 5 | D | 1 | 2 | 45333.875 | 7200 |  |  | 18026 | 0.05252 | 0.5252
Fe | 521.5179 | 26 | 2 | 2 | 6 | 2 | 6 | 6 | 1 | 1 | 0 | 0 | 0 | 0 | 0 | 0 | 0 | 5 | D | 0 | 2 | 26339.696 | 2 | 2 | 6 | 2 | 6 | 6 | 1 | 0 | 0 | 0 | 1 | 0 | 0 | 0 | 0 | 0 | 0 | 0 | 0 | 0 | 0 | 0 | 0 | 0 | 5 | D | 1 | 1 | 45509.152 | 7200 |  |  | 18044 | 0.05883 | 0.5883
Fe | 521.6274 | 26 | 2 | 2 | 6 | 2 | 6 | 7 | 1 | 0 | 0 | 0 | 0 | 0 | 0 | 0 | 0 | 3 | F | 1 | 2 | 12968.554 | 2 | 2 | 6 | 2 | 6 | 6 | 1 | 1 | 0 | 0 | 0 | 0 | 0 | 0 | 0 | 0 | 0 | 0 | 0 | 0 | 0 | 0 | 0 | 0 | 3 | F | 0 | 2 | 32133.991 | 7200 |  |  | 18047 | 0.072437 | 0.72437
Fe | 521.7389 | 26 | 2 | 2 | 6 | 2 | 6 | 6 | 1 | 1 | 0 | 0 | 0 | 0 | 0 | 0 | 0 | 5 | D | 0 | 4 | 25899.989 | 2 | 2 | 6 | 2 | 6 | 6 | 1 | 0 | 0 | 0 | 1 | 0 | 0 | 0 | 0 | 0 | 0 | 0 | 0 | 0 | 0 | 0 | 0 | 0 | 5 | D | 1 | 3 | 45061.329 | 7200 |  |  | 18050 | 0.065355 | 0.65355
Fe | 522.6862 | 26 | 2 | 2 | 6 | 2 | 6 | 6 | 1 | 1 | 0 | 0 | 0 | 0 | 0 | 0 | 0 | 7 | P | 0 | 2 | 24506.917 | 2 | 2 | 6 | 2 | 6 | 6 | 1 | 0 | 0 | 0 | 1 | 0 | 0 | 0 | 0 | 0 | 0 | 0 | 0 | 0 | 0 | 0 | 0 | 0 | 7 | D | 1 | 2 | 43633.533 | 7200 |  |  | 18081 | 0.061299 | 0.61299
Fe | 522.7189 | 26 | 2 | 2 | 6 | 2 | 6 | 7 | 1 | 0 | 0 | 0 | 0 | 0 | 0 | 0 | 0 | 3 | F | 1 | 3 | 12560.934 | 2 | 2 | 6 | 2 | 6 | 6 | 1 | 1 | 0 | 0 | 0 | 0 | 0 | 0 | 0 | 0 | 0 | 0 | 0 | 0 | 0 | 0 | 0 | 0 | 3 | D | 0 | 2 | 31686.351 | 7200 |  |  | 18082 | 0.03419 | 0.3419
Fe | 522.9845 | 26 | 2 | 2 | 6 | 2 | 6 | 6 | 1 | 1 | 0 | 0 | 0 | 0 | 0 | 0 | 0 | 5 | D | 0 | 1 | 26479.381 | 2 | 2 | 6 | 2 | 6 | 6 | 1 | 0 | 0 | 0 | 1 | 0 | 0 | 0 | 0 | 0 | 0 | 0 | 0 | 0 | 0 | 0 | 0 | 0 | 5 | D | 1 | 0 | 45595.086 | 7200 |  |  | 392855 | 0.052116 | 0.52116
Fe | 522.988 | 26 | 2 | 2 | 6 | 2 | 6 | 7 | 0 | 1 | 0 | 0 | 0 | 0 | 0 | 0 | 0 | 5 | F | 0 | 4 | 34039.516 | 2 | 2 | 6 | 2 | 6 | 7 | 0 | 0 | 1 | 0 | 0 | 0 | 0 | 0 | 0 | 0 | 0 | 0 | 0 | 0 | 0 | 0 | 0 | 0 | 5 | D | 1 | 4 | 53155.145 | 7200 |  |  | 392858 | 0.074668 | 0.74668
Fe | 523.2939 | 26 | 2 | 2 | 6 | 2 | 6 | 6 | 1 | 1 | 0 | 0 | 0 | 0 | 0 | 0 | 0 | 7 | P | 0 | 4 | 23711.456 | 2 | 2 | 6 | 2 | 6 | 6 | 1 | 0 | 0 | 0 | 1 | 0 | 0 | 0 | 0 | 0 | 0 | 0 | 0 | 0 | 0 | 0 | 0 | 0 | 7 | D | 1 | 5 | 42815.855 | 7200 |  |  | 18094 | 0.075642 | 0.75642
Fe | 523.5389 | 26 | 2 | 2 | 6 | 2 | 6 | 8 | 0 | 0 | 0 | 0 | 0 | 0 | 0 | 0 | 0 | 3 | F | 1 | 4 | 32873.632 | 2 | 2 | 6 | 2 | 6 | 7 | 0 | 1 | 0 | 0 | 0 | 0 | 0 | 0 | 0 | 0 | 0 | 0 | 0 | 0 | 0 | 0 | 0 | 0 | 3 | D | 0 | 3 | 51969.101 | 7200 |  |  | 18098 | 0.11694 | 1.1694
Fe | 524.0357 | 26 | 2 | 2 | 6 | 2 | 6 | 7 | 1 | 0 | 0 | 0 | 0 | 0 | 0 | 0 | 0 | 3 | H | 1 | 5 | 26351.04 | 2 | 2 | 6 | 2 | 6 | 6 | 1 | 1 | 0 | 0 | 0 | 0 | 0 | 0 | 0 | 0 | 0 | 0 | 0 | 0 | 0 | 0 | 0 | 0 | 3 | G | 0 | 4 | 45428.402 | 7200 |  |  | 393163 | 0.064418 | 0.64418
Cr | 511.3118 | 24 | 2 | 2 | 6 | 2 | 6 | 5 | 1 | 0 | 0 | 0 | 0 | 0 | 0 | 0 | 0 | 5 | P | 1 | 1 | 2156.9287 | 2 | 2 | 6 | 2 | 6 | 4 | 1 | 1 | 0 | 0 | 0 | 0 | 0 | 0 | 0 | 0 | 0 | 0 | 0 | 0 | 0 | 0 | 0 | 0 | 5 | D | 0 | 2 | 41408.984 | 7200 |  |  | 389422 | 0.035773 | 0.35773
Cr | 517.7418 | 24 | 2 | 2 | 6 | 2 | 6 | 4 | 1 | 1 | 0 | 0 | 0 | 0 | 0 | 0 | 0 | 7 | D | 0 | 4 | 27649.696 | 2 | 2 | 6 | 2 | 6 | 4 | 1 | 0 | 0 | 0 | 1 | 0 | 0 | 0 | 0 | 0 | 0 | 0 | 0 | 0 | 0 | 0 | 0 | 0 | 7 | D | 1 | 5 | 46959.0255 | 7200 |  |  | 17968 | 0.059201 | 0.59201
Cr | 520.0207 | 24 | 2 | 2 | 6 | 2 | 6 | 4 | 1 | 1 | 0 | 0 | 0 | 0 | 0 | 0 | 0 | 7 | D | 0 | 1 | 27300.1433 | 2 | 2 | 6 | 2 | 6 | 4 | 1 | 0 | 0 | 0 | 1 | 0 | 0 | 0 | 0 | 0 | 0 | 0 | 0 | 0 | 0 | 0 | 0 | 0 | 7 | D | 1 | 2 | 46524.9187 | 7200 |  |  | 18008 | 0.052101 | 0.52101
Cr | 520.4506 | 24 | 2 | 2 | 6 | 2 | 6 | 5 | 1 | 0 | 0 | 0 | 0 | 0 | 0 | 0 | 0 | 5 | S | 1 | 2 | 7593.1484 | 2 | 2 | 6 | 2 | 6 | 5 | 0 | 1 | 0 | 0 | 0 | 0 | 0 | 0 | 0 | 0 | 0 | 0 | 0 | 0 | 0 | 0 | 0 | 0 | 5 | P | 0 | 1 | 26801.9009 | 7200 |  |  | 18018 | 0.051497 | 0.51497
Cr | 520.6038 | 24 | 2 | 2 | 6 | 2 | 6 | 5 | 1 | 0 | 0 | 0 | 0 | 0 | 0 | 0 | 0 | 5 | S | 1 | 2 | 7593.1484 | 2 | 2 | 6 | 2 | 6 | 5 | 0 | 1 | 0 | 0 | 0 | 0 | 0 | 0 | 0 | 0 | 0 | 0 | 0 | 0 | 0 | 0 | 0 | 0 | 5 | P | 0 | 2 | 26796.2691 | 7200 |  |  | 18021 | 0.051497 | 0.51497
Cr | 520.8419 | 24 | 2 | 2 | 6 | 2 | 6 | 5 | 1 | 0 | 0 | 0 | 0 | 0 | 0 | 0 | 0 | 5 | S | 1 | 2 | 7593.1484 | 2 | 2 | 6 | 2 | 6 | 5 | 0 | 1 | 0 | 0 | 0 | 0 | 0 | 0 | 0 | 0 | 0 | 0 | 0 | 0 | 0 | 0 | 0 | 0 | 5 | P | 0 | 3 | 29787.464 | 7200 |  |  | 392260 | 0.051061 | 0.51061
Cr | 522.0912 | 24 | 2 | 2 | 6 | 2 | 6 | 4 | 1 | 1 | 0 | 0 | 0 | 0 | 0 | 0 | 0 | 7 | D | 0 | 1 | 27300.1433 | 2 | 2 | 6 | 2 | 6 | 4 | 1 | 0 | 0 | 0 | 1 | 0 | 0 | 0 | 0 | 0 | 0 | 0 | 0 | 0 | 0 | 0 | 0 | 0 | 7 | D | 1 | 1 | 46448.6289 | 7200 |  |  | 392597 | 0.052101 | 0.52101
Cr | 523.8964 | 24 | 2 | 2 | 6 | 2 | 6 | 5 | 1 | 0 | 0 | 0 | 0 | 0 | 0 | 0 | 0 | 5 | P | 1 | 2 | 21847.8349 | 2 | 2 | 6 | 2 | 6 | 4 | 1 | 1 | 0 | 0 | 0 | 0 | 0 | 0 | 0 | 0 | 0 | 0 | 0 | 0 | 0 | 0 | 0 | 0 | 5 | P | 0 | 1 | 40930.2744 | 7200 |  |  | 18103 | 0.080991 | 0.80991
Cr | 524.0464 | 24 | 2 | 2 | 6 | 2 | 6 | 4 | 1 | 1 | 0 | 0 | 0 | 0 | 0 | 0 | 0 | 5 | P | 0 | 2 | 29584.5708 | 2 | 2 | 6 | 2 | 6 | 4 | 1 | 0 | 0 | 0 | 1 | 0 | 0 | 0 | 0 | 0 | 0 | 0 | 0 | 0 | 0 | 0 | 0 | 0 | 5 | D | 1 | 3 | 48661.5083 | 7200 |  |  | 393165 | 0.075321 | 0.75321
Mn | 511.7934 | 25 | 2 | 2 | 6 | 2 | 6 | 5 | 2 | 0 | 0 | 0 | 0 | 0 | 0 | 0 | 0 | 4 | G | 1 | 2.5 | 25281.04 | 2 | 2 | 6 | 2 | 6 | 6 | 0 | 1 | 0 | 0 | 0 | 0 | 0 | 0 | 0 | 0 | 0 | 0 | 0 | 0 | 0 | 0 | 0 | 0 | 4 | F | 0 | 1.5 | 44814.73 | 7200 |  |  | 17864 | 0.062466 | 0.62466
Ni | 511.5389 | 28 | 2 | 2 | 6 | 2 | 6 | 8 | 1 | 1 | 0 | 0 | 0 | 0 | 0 | 0 | 0 | 3 | G | 0 | 5 | 30922.734 | 2 | 2 | 6 | 2 | 6 | 8 | 1 | 0 | 0 | 0 | 1 | 0 | 0 | 0 | 0 | 0 | 0 | 0 | 0 | 0 | 0 | 0 | 0 | 0 | 3 | F | 1 | 4 | 50466.131 | 7200 |  |  | 17861 | 0.12941 | 1.2941
Ti | 511.3448 | 22 | 2 | 2 | 6 | 2 | 6 | 3 | 1 | 0 | 0 | 0 | 0 | 0 | 0 | 0 | 0 | 3 | F | 1 | 3 | 11639.8109 | 2 | 2 | 6 | 2 | 6 | 2 | 1 | 1 | 0 | 0 | 0 | 0 | 0 | 0 | 0 | 0 | 0 | 0 | 0 | 0 | 0 | 0 | 0 | 0 | 3 | D | 0 | 2 | 31190.669 | 7200 |  |  | 17856 | 0.036468 | 0.36468

## Confinement_oreas991
Element | Wavelength | Z number | 1s | 2s | 2p | 3s | 3p | 3d | 4s | 4p | 4d | 4f | 5s | 5p | 5d | 6s | 6p | Multiplicity | Term | Parity | J | E lower | 1s | 2s | 2p | 3s | 3p | 3d | 4s | 4p | 4d | 4f | 5s | 5p | 5d | 6s | 6p | 6d | 7s | 7p | 7d | 8s | 8p | 8d | 9s | 10s | Multiplicity | Term | Parity | J | E upper | T | w (A) | d (A) | line_id | fwhm
Ag | 328.0679 | 47 | 2 | 2 | 6 | 2 | 6 | 10 | 2 | 6 | 10 | 0 | 1 | 0 | 0 | 0 | 0 | 2 | S | 1 | 0.5 | 0 | 2 | 2 | 6 | 2 | 6 | 10 | 2 | 6 | 10 | 0 | 0 | 1 | 0 | 0 | 0 | 0 | 0 | 0 | 0 | 0 | 0 | 0 | 0 | 0 | 2 | P | 0 | 1.5 | 30472.6652 | 4900 |  |  | 12695 | 0.034241 | 0.34241
Cu | 324.7537 | 29 | 2 | 2 | 6 | 2 | 6 | 10 | 1 | 0 | 0 | 0 | 0 | 0 | 0 | 0 | 0 | 2 | S | 1 | 0.5 | 0 | 2 | 2 | 6 | 2 | 6 | 10 | 0 | 1 | 0 | 0 | 0 | 0 | 0 | 0 | 0 | 0 | 0 | 0 | 0 | 0 | 0 | 0 | 0 | 0 | 2 | P | 0 | 1.5 | 30783.697 | 4900 |  |  | 311900 | 0.024459 | 0.24459
Cu | 327.3954 | 29 | 2 | 2 | 6 | 2 | 6 | 10 | 1 | 0 | 0 | 0 | 0 | 0 | 0 | 0 | 0 | 2 | S | 1 | 0.5 | 0 | 2 | 2 | 6 | 2 | 6 | 10 | 0 | 1 | 0 | 0 | 0 | 0 | 0 | 0 | 0 | 0 | 0 | 0 | 0 | 0 | 0 | 0 | 0 | 0 | 2 | P | 0 | 0.5 | 30535.324 | 4900 |  |  | 313219 | 0.025526 | 0.25526
Cu | 330.7945 | 29 | 2 | 2 | 6 | 2 | 6 | 9 | 1 | 1 | 0 | 0 | 0 | 0 | 0 | 0 | 0 | 4 | F | 0 | 4.5 | 40909.16 | 2 | 2 | 6 | 2 | 6 | 9 | 1 | 0 | 1 | 0 | 0 | 0 | 0 | 0 | 0 | 0 | 0 | 0 | 0 | 0 | 0 | 0 | 0 | 0 | 4 | G | 1 | 5.5 | 71130.68 | 4900 |  |  | 314892 | 0.18431 | 1.8431
Fe | 325.36 | 26 | 2 | 2 | 6 | 2 | 6 | 7 | 1 | 0 | 0 | 0 | 0 | 0 | 0 | 0 | 0 | 3 | D | 1 | 3 | 26224.969 | 2 | 2 | 6 | 2 | 6 | 7 | 0 | 1 | 0 | 0 | 0 | 0 | 0 | 0 | 0 | 0 | 0 | 0 | 0 | 0 | 0 | 0 | 0 | 0 | 1 | G | 0 | 4 | 56951.301 | 4900 |  |  | 12600 | 0.030924 | 0.30924
Fe | 325.4358 | 26 | 2 | 2 | 6 | 2 | 6 | 7 | 1 | 0 | 0 | 0 | 0 | 0 | 0 | 0 | 0 | 3 | H | 1 | 5 | 26351.04 | 2 | 2 | 6 | 2 | 6 | 6 | 1 | 1 | 0 | 0 | 0 | 0 | 0 | 0 | 0 | 0 | 0 | 0 | 0 | 0 | 0 | 0 | 0 | 0 | 3 | I | 0 | 6 | 57070.171 | 4900 |  |  | 12608 | 0.037681 | 0.37681
Fe | 325.7592 | 26 | 2 | 2 | 6 | 2 | 6 | 7 | 1 | 0 | 0 | 0 | 0 | 0 | 0 | 0 | 0 | 5 | P | 1 | 3 | 17550.181 | 2 | 2 | 6 | 2 | 6 | 6 | 1 | 1 | 0 | 0 | 0 | 0 | 0 | 0 | 0 | 0 | 0 | 0 | 0 | 0 | 0 | 0 | 0 | 0 | 5 | F | 0 | 2 | 48238.847 | 4900 |  |  | 12620 | 0.13939 | 1.3939
Fe | 326.5618 | 26 | 2 | 2 | 6 | 2 | 6 | 7 | 1 | 0 | 0 | 0 | 0 | 0 | 0 | 0 | 0 | 5 | P | 1 | 3 | 17550.181 | 2 | 2 | 6 | 2 | 6 | 5 | 2 | 1 | 0 | 0 | 0 | 0 | 0 | 0 | 0 | 0 | 0 | 0 | 0 | 0 | 0 | 0 | 0 | 0 | 5 | P | 0 | 2 | 48163.446 | 4900 |  |  | 12646 | 0.14084 | 1.4084
Fe | 328.0259 | 26 | 2 | 2 | 6 | 2 | 6 | 7 | 1 | 0 | 0 | 0 | 0 | 0 | 0 | 0 | 0 | 3 | H | 1 | 4 | 26627.609 | 2 | 2 | 6 | 2 | 6 | 6 | 1 | 1 | 0 | 0 | 0 | 0 | 0 | 0 | 0 | 0 | 0 | 0 | 0 | 0 | 0 | 0 | 0 | 0 | 3 | I | 0 | 5 | 57104.217 | 4900 |  |  | 12693 | 0.031551 | 0.31551
Fe | 328.289 | 26 | 2 | 2 | 6 | 2 | 6 | 7 | 1 | 0 | 0 | 0 | 0 | 0 | 0 | 0 | 0 | 3 | D | 1 | 1 | 26406.465 | 2 | 2 | 6 | 2 | 6 | 6 | 1 | 1 | 0 | 0 | 0 | 0 | 0 | 0 | 0 | 0 | 0 | 0 | 0 | 0 | 0 | 0 | 0 | 0 | 3 | F | 0 | 2 | 56858.653 | 4900 |  |  | 12701 | 0.03405 | 0.3405
Fe | 328.6752 | 26 | 2 | 2 | 6 | 2 | 6 | 7 | 1 | 0 | 0 | 0 | 0 | 0 | 0 | 0 | 0 | 5 | P | 1 | 3 | 17550.181 | 2 | 2 | 6 | 2 | 6 | 5 | 2 | 1 | 0 | 0 | 0 | 0 | 0 | 0 | 0 | 0 | 0 | 0 | 0 | 0 | 0 | 0 | 0 | 0 | 5 | P | 0 | 3 | 47966.585 | 4900 |  |  | 12709 | 0.17996 | 1.7996
Fe | 329.2021 | 26 | 2 | 2 | 6 | 2 | 6 | 7 | 1 | 0 | 0 | 0 | 0 | 0 | 0 | 0 | 0 | 3 | D | 1 | 3 | 26224.969 | 2 | 2 | 6 | 2 | 6 | 6 | 1 | 1 | 0 | 0 | 0 | 0 | 0 | 0 | 0 | 0 | 0 | 0 | 0 | 0 | 0 | 0 | 0 | 0 | 3 | F | 0 | 4 | 56592.703 | 4900 |  |  | 12722 | 0.031395 | 0.31395
Fe | 329.2589 | 26 | 2 | 2 | 6 | 2 | 6 | 7 | 1 | 0 | 0 | 0 | 0 | 0 | 0 | 0 | 0 | 5 | P | 1 | 1 | 17927.382 | 2 | 2 | 6 | 2 | 6 | 5 | 2 | 1 | 0 | 0 | 0 | 0 | 0 | 0 | 0 | 0 | 0 | 0 | 0 | 0 | 0 | 0 | 0 | 0 | 5 | P | 0 | 1 | 48289.871 | 4900 |  |  | 12723 | 0.16408 | 1.6408
Fe | 329.6803 | 26 | 2 | 2 | 6 | 2 | 6 | 7 | 1 | 0 | 0 | 0 | 0 | 0 | 0 | 0 | 0 | 3 | H | 1 | 4 | 26627.607 | 2 | 2 | 6 | 2 | 6 | 6 | 1 | 1 | 0 | 0 | 0 | 0 | 0 | 0 | 0 | 0 | 0 | 0 | 0 | 0 | 0 | 0 | 0 | 0 | 1 | G | 0 | 4 | 56951.297 | 4900 |  |  | 314363 | 0.034136 | 0.34136
Fe | 329.8132 | 26 | 2 | 2 | 6 | 2 | 6 | 7 | 1 | 0 | 0 | 0 | 0 | 0 | 0 | 0 | 0 | 5 | P | 1 | 1 | 17927.382 | 2 | 2 | 6 | 2 | 6 | 6 | 1 | 1 | 0 | 0 | 0 | 0 | 0 | 0 | 0 | 0 | 0 | 0 | 0 | 0 | 0 | 0 | 0 | 0 | 5 | F | 0 | 2 | 48238.847 | 4900 |  |  | 12734 | 0.15839 | 1.5839
Fe | 330.5969 | 26 | 2 | 2 | 6 | 2 | 6 | 7 | 1 | 0 | 0 | 0 | 0 | 0 | 0 | 0 | 0 | 5 | P | 1 | 2 | 17726.988 | 2 | 2 | 6 | 2 | 6 | 5 | 2 | 1 | 0 | 0 | 0 | 0 | 0 | 0 | 0 | 0 | 0 | 0 | 0 | 0 | 0 | 0 | 0 | 0 | 5 | P | 0 | 3 | 47966.585 | 4900 |  |  | 12750 | 0.20338 | 2.0338
Fe | 330.6343 | 26 | 2 | 2 | 6 | 2 | 6 | 7 | 1 | 0 | 0 | 0 | 0 | 0 | 0 | 0 | 0 | 1 | G | 1 | 4 | 24574.655 | 2 | 2 | 6 | 2 | 6 | 6 | 1 | 1 | 0 | 0 | 0 | 0 | 0 | 0 | 0 | 0 | 0 | 0 | 0 | 0 | 0 | 0 | 0 | 0 | 1 | G | 0 | 4 | 54810.856 | 4900 |  |  | 12752 | 0.041893 | 0.41893
Fe | 330.6357 | 26 | 2 | 2 | 6 | 2 | 6 | 7 | 1 | 0 | 0 | 0 | 0 | 0 | 0 | 0 | 0 | 5 | P | 1 | 1 | 17927.382 | 2 | 2 | 6 | 2 | 6 | 5 | 2 | 1 | 0 | 0 | 0 | 0 | 0 | 0 | 0 | 0 | 0 | 0 | 0 | 0 | 0 | 0 | 0 | 0 | 5 | P | 0 | 2 | 48163.446 | 4900 |  |  | 12753 | 0.15899 | 1.5899
Fe | 330.7233 | 26 | 2 | 2 | 6 | 2 | 6 | 7 | 1 | 0 | 0 | 0 | 0 | 0 | 0 | 0 | 0 | 3 | H | 1 | 6 | 26105.908 | 2 | 2 | 6 | 2 | 6 | 6 | 1 | 1 | 0 | 0 | 0 | 0 | 0 | 0 | 0 | 0 | 0 | 0 | 0 | 0 | 0 | 0 | 0 | 0 | 3 | H | 0 | 6 | 56333.96 | 4900 |  |  | 12758 | 0.038095 | 0.38095
Fe | 331.049 | 26 | 2 | 2 | 6 | 2 | 6 | 7 | 1 | 0 | 0 | 0 | 0 | 0 | 0 | 0 | 0 | 3 | D | 1 | 3 | 26224.969 | 2 | 2 | 6 | 2 | 6 | 6 | 1 | 1 | 0 | 0 | 0 | 0 | 0 | 0 | 0 | 0 | 0 | 0 | 0 | 0 | 0 | 0 | 0 | 0 | 3 | H | 0 | 4 | 56423.283 | 4900 |  |  | 12766 | 0.031395 | 0.31395
Fe | 331.4741 | 26 | 2 | 2 | 6 | 2 | 6 | 7 | 1 | 0 | 0 | 0 | 0 | 0 | 0 | 0 | 0 | 3 | D | 1 | 2 | 26623.735 | 2 | 2 | 6 | 2 | 6 | 6 | 1 | 1 | 0 | 0 | 0 | 0 | 0 | 0 | 0 | 0 | 0 | 0 | 0 | 0 | 0 | 0 | 0 | 0 | 3 | F | 0 | 3 | 56783.322 | 4900 |  |  | 12781 | 0.033841 | 0.33841
Ca | 328.6068 | 20 | 2 | 2 | 6 | 2 | 6 | 0 | 1 | 1 | 0 | 0 | 0 | 0 | 0 | 0 | 0 | 3 | P | 0 | 2 | 15315.943 | 2 | 2 | 6 | 2 | 6 | 0 | 1 | 0 | 0 | 0 | 0 | 0 | 0 | 0 | 0 | 0 | 0 | 0 | 0 | 1 | 0 | 0 | 0 | 0 | 3 | S | 1 | 1 | 45738.684 | 4900 |  |  | 12707 | 1.2126 | 12.1258
Cu | 326.8283 | 29 | 2 | 2 | 6 | 2 | 6 | 9 | 1 | 1 | 0 | 0 | 0 | 0 | 0 | 0 | 0 | 4 | F | 0 | 2.5 | 41562.93 | 2 | 2 | 6 | 2 | 6 | 9 | 1 | 0 | 1 | 0 | 0 | 0 | 0 | 0 | 0 | 0 | 0 | 0 | 0 | 0 | 0 | 0 | 0 | 0 | 2 | F | 1 | 2.5 | 72151.19 | 4900 |  |  | 312932 | 0.20086 | 2.0086
Cu | 328.2709 | 29 | 2 | 2 | 6 | 2 | 6 | 9 | 1 | 1 | 0 | 0 | 0 | 0 | 0 | 0 | 0 | 4 | F | 0 | 2.5 | 41562.93 | 2 | 2 | 6 | 2 | 6 | 9 | 1 | 0 | 1 | 0 | 0 | 0 | 0 | 0 | 0 | 0 | 0 | 0 | 0 | 0 | 0 | 0 | 0 | 0 | 2 | G | 1 | 3.5 | 72016.82 | 4900 |  |  | 313629 | 0.21108 | 2.1108
Cu | 329.0539 | 29 | 2 | 2 | 6 | 2 | 6 | 9 | 1 | 1 | 0 | 0 | 0 | 0 | 0 | 0 | 0 | 4 | F | 0 | 4.5 | 40909.16 | 2 | 2 | 6 | 2 | 6 | 9 | 1 | 0 | 1 | 0 | 0 | 0 | 0 | 0 | 0 | 0 | 0 | 0 | 0 | 0 | 0 | 0 | 0 | 0 | 4 | F | 1 | 4.5 | 71290.59 | 4900 |  |  | 3144046 | 0.13479 | 1.3479
Cu | 331.7214 | 29 | 2 | 2 | 6 | 2 | 6 | 9 | 1 | 1 | 0 | 0 | 0 | 0 | 0 | 0 | 0 | 4 | F | 0 | 3.5 | 41153.47 | 2 | 2 | 6 | 2 | 6 | 9 | 1 | 0 | 1 | 0 | 0 | 0 | 0 | 0 | 0 | 0 | 0 | 0 | 0 | 0 | 0 | 0 | 0 | 0 | 4 | F | 1 | 4.5 | 71290.57 | 4900 |  |  | 315408 | 0.15624 | 1.5624
Fe | 324.4187 | 26 | 2 | 2 | 6 | 2 | 6 | 6 | 1 | 1 | 0 | 0 | 0 | 0 | 0 | 0 | 0 | 7 | D | 0 | 4 | 19562.439 | 2 | 2 | 6 | 2 | 6 | 6 | 1 | 0 | 0 | 0 | 0 | 0 | 0 | 0 | 0 | 0 | 0 | 0 | 0 | 0 | 0 | 0 | 0 | 0 | 7 | D | 1 | 5 | 50377.908 | 4900 |  |  | 12569 | 0.22779 | 2.2779
Fe | 325.4727 | 26 | 2 | 2 | 6 | 2 | 6 | 7 | 1 | 0 | 0 | 0 | 0 | 0 | 0 | 0 | 0 | 3 | G | 1 | 5 | 21715.732 | 2 | 2 | 6 | 2 | 6 | 7 | 0 | 1 | 0 | 0 | 0 | 0 | 0 | 0 | 0 | 0 | 0 | 0 | 0 | 0 | 0 | 0 | 0 | 0 | 3 | H | 0 | 6 | 52431.447 | 4900 |  |  | 12610 | 0.039371 | 0.39371
Fe | 325.7236 | 26 | 2 | 2 | 6 | 2 | 6 | 6 | 2 | 0 | 0 | 0 | 0 | 0 | 0 | 0 | 0 | 3 | G | 1 | 4 | 24118.819 | 2 | 2 | 6 | 2 | 6 | 6 | 1 | 1 | 0 | 0 | 0 | 0 | 0 | 0 | 0 | 0 | 0 | 0 | 0 | 0 | 0 | 0 | 0 | 0 | 1 | G | 0 | 4 | 54810.856 | 4900 |  |  | 12618 | 0.037126 | 0.37126
Fe | 326.2009 | 26 | 2 | 2 | 6 | 2 | 6 | 6 | 1 | 1 | 0 | 0 | 0 | 0 | 0 | 0 | 0 | 5 | F | 0 | 4 | 27166.82 | 2 | 2 | 6 | 2 | 6 | 6 | 1 | 0 | 0 | 0 | 0 | 0 | 0 | 0 | 0 | 0 | 0 | 0 | 0 | 0 | 0 | 0 | 0 | 0 | 5 | D | 1 | 3 | 57813.942 | 4900 |  |  | 312592 | 0.062348 | 0.62348
Fe | 326.3368 | 26 | 2 | 2 | 6 | 2 | 6 | 6 | 2 | 0 | 0 | 0 | 0 | 0 | 0 | 0 | 0 | 3 | P | 1 | 1 | 19552.478 | 2 | 2 | 6 | 2 | 6 | 7 | 0 | 1 | 0 | 0 | 0 | 0 | 0 | 0 | 0 | 0 | 0 | 0 | 0 | 0 | 0 | 0 | 0 | 0 | 3 | P | 0 | 2 | 50186.834 | 4900 |  |  | 312652 | 0.094668 | 0.94668
Fe | 326.5047 | 26 | 2 | 2 | 6 | 2 | 6 | 6 | 2 | 0 | 0 | 0 | 0 | 0 | 0 | 0 | 0 | 5 | D | 1 | 2 | 704.007 | 2 | 2 | 6 | 2 | 6 | 6 | 1 | 1 | 0 | 0 | 0 | 0 | 0 | 0 | 0 | 0 | 0 | 0 | 0 | 0 | 0 | 0 | 0 | 0 | 3 | D | 0 | 3 | 31322.613 | 4900 |  |  | 12645 | 0.041231 | 0.41231
Fe | 326.5543 | 26 | 2 | 2 | 6 | 2 | 6 | 7 | 1 | 0 | 0 | 0 | 0 | 0 | 0 | 0 | 0 | 3 | G | 1 | 4 | 21999.13 | 2 | 2 | 6 | 2 | 6 | 7 | 0 | 1 | 0 | 0 | 0 | 0 | 0 | 0 | 0 | 0 | 0 | 0 | 0 | 0 | 0 | 0 | 0 | 0 | 3 | H | 0 | 5 | 52613.09 | 4900 |  |  | 312773 | 0.032966 | 0.32966
Fe | 326.8233 | 26 | 2 | 2 | 6 | 2 | 6 | 7 | 1 | 0 | 0 | 0 | 0 | 0 | 0 | 0 | 0 | 5 | P | 1 | 1 | 17927.382 | 2 | 2 | 6 | 2 | 6 | 7 | 0 | 1 | 0 | 0 | 0 | 0 | 0 | 0 | 0 | 0 | 0 | 0 | 0 | 0 | 0 | 0 | 0 | 0 | 3 | P | 0 | 1 | 48516.138 | 4900 |  |  | 12652 | 0.16293 | 1.6293
Fe | 327.1 | 26 | 2 | 2 | 6 | 2 | 6 | 7 | 1 | 0 | 0 | 0 | 0 | 0 | 0 | 0 | 0 | 5 | P | 1 | 2 | 17726.988 | 2 | 2 | 6 | 2 | 6 | 5 | 2 | 1 | 0 | 0 | 0 | 0 | 0 | 0 | 0 | 0 | 0 | 0 | 0 | 0 | 0 | 0 | 0 | 0 | 5 | P | 0 | 1 | 48289.871 | 4900 |  |  | 12661 | 0.17845 | 1.7845
Fe | 327.873 | 26 | 2 | 2 | 6 | 2 | 6 | 6 | 2 | 0 | 0 | 0 | 0 | 0 | 0 | 0 | 0 | 3 | F | 1 | 3 | 20874.482 | 2 | 2 | 6 | 2 | 6 | 7 | 0 | 1 | 0 | 0 | 0 | 0 | 0 | 0 | 0 | 0 | 0 | 0 | 0 | 0 | 0 | 0 | 0 | 0 | 3 | F | 0 | 3 | 51365.311 | 4900 |  |  | 313442 | 0.085019 | 0.85019
Fe | 328.4587 | 26 | 2 | 2 | 6 | 2 | 6 | 7 | 1 | 0 | 0 | 0 | 0 | 0 | 0 | 0 | 0 | 5 | P | 1 | 2 | 17726.988 | 2 | 2 | 6 | 2 | 6 | 5 | 2 | 1 | 0 | 0 | 0 | 0 | 0 | 0 | 0 | 0 | 0 | 0 | 0 | 0 | 0 | 0 | 0 | 0 | 5 | P | 0 | 2 | 48163.446 | 4900 |  |  | 12705 | 0.17291 | 1.7291
Fe | 328.7092 | 26 | 2 | 2 | 6 | 2 | 6 | 6 | 1 | 1 | 0 | 0 | 0 | 0 | 0 | 0 | 0 | 7 | P | 0 | 4 | 23711.456 | 2 | 2 | 6 | 2 | 6 | 6 | 1 | 0 | 0 | 0 | 0 | 0 | 0 | 1 | 0 | 0 | 0 | 0 | 0 | 0 | 0 | 0 | 0 | 0 | 7 | D | 1 | 4 | 54124.744 | 4900 |  |  | 313871 | 0.068551 | 0.68551
Fe | 328.8965 | 26 | 2 | 2 | 6 | 2 | 6 | 7 | 1 | 0 | 0 | 0 | 0 | 0 | 0 | 0 | 0 | 5 | P | 1 | 2 | 17726.988 | 2 | 2 | 6 | 2 | 6 | 6 | 1 | 1 | 0 | 0 | 0 | 0 | 0 | 0 | 0 | 0 | 0 | 0 | 0 | 0 | 0 | 0 | 0 | 0 | 5 | F | 0 | 3 | 48122.928 | 4900 |  |  | 12715 | 0.16969 | 1.6969
Fe | 329.0988 | 26 | 2 | 2 | 6 | 2 | 6 | 7 | 1 | 0 | 0 | 0 | 0 | 0 | 0 | 0 | 0 | 5 | P | 1 | 1 | 17927.382 | 2 | 2 | 6 | 2 | 6 | 7 | 0 | 1 | 0 | 0 | 0 | 0 | 0 | 0 | 0 | 0 | 0 | 0 | 0 | 0 | 0 | 0 | 0 | 0 | 3 | P | 0 | 2 | 48304.643 | 4900 |  |  | 12721 | 0.15787 | 1.5787
Fe | 330.1218 | 26 | 2 | 2 | 6 | 2 | 6 | 7 | 1 | 0 | 0 | 0 | 0 | 0 | 0 | 0 | 0 | 3 | P | 1 | 1 | 22946.816 | 2 | 2 | 6 | 2 | 6 | 7 | 0 | 1 | 0 | 0 | 0 | 0 | 0 | 0 | 0 | 0 | 0 | 0 | 0 | 0 | 0 | 0 | 0 | 0 | 3 | P | 0 | 1 | 53229.941 | 4900 |  |  | 314551 | 0.036094 | 0.36094
Fe | 330.3569 | 26 | 2 | 2 | 6 | 2 | 6 | 6 | 2 | 0 | 0 | 0 | 0 | 0 | 0 | 0 | 0 | 3 | G | 1 | 3 | 24338.767 | 2 | 2 | 6 | 2 | 6 | 6 | 1 | 1 | 0 | 0 | 0 | 0 | 0 | 0 | 0 | 0 | 0 | 0 | 0 | 0 | 0 | 0 | 0 | 0 | 3 | G | 0 | 3 | 54600.35 | 4900 |  |  | 12747 | 0.032085 | 0.32085
Fe | 330.6481 | 26 | 2 | 2 | 6 | 2 | 6 | 7 | 1 | 0 | 0 | 0 | 0 | 0 | 0 | 0 | 0 | 3 | D | 1 | 2 | 26623.735 | 2 | 2 | 6 | 2 | 6 | 6 | 1 | 1 | 0 | 0 | 0 | 0 | 0 | 0 | 0 | 0 | 0 | 0 | 0 | 0 | 0 | 0 | 0 | 0 | 3 | F | 0 | 2 | 56858.653 | 4900 |  |  | 314811 | 0.033841 | 0.33841
Fe | 331.0342 | 26 | 2 | 2 | 6 | 2 | 6 | 6 | 2 | 0 | 0 | 0 | 0 | 0 | 0 | 0 | 0 | 3 | G | 1 | 5 | 23783.619 | 2 | 2 | 6 | 2 | 6 | 6 | 1 | 1 | 0 | 0 | 0 | 0 | 0 | 0 | 0 | 0 | 0 | 0 | 0 | 0 | 0 | 0 | 0 | 0 | 3 | G | 0 | 5 | 53983.293 | 4900 |  |  | 12765 | 0.035011 | 0.35011
Fe | 331.7121 | 26 | 2 | 2 | 6 | 2 | 6 | 6 | 2 | 0 | 0 | 0 | 0 | 0 | 0 | 0 | 0 | 3 | P | 1 | 2 | 18378.186 | 2 | 2 | 6 | 2 | 6 | 7 | 0 | 1 | 0 | 0 | 0 | 0 | 0 | 0 | 0 | 0 | 0 | 0 | 0 | 0 | 0 | 0 | 0 | 0 | 3 | P | 0 | 1 | 48516.138 | 4900 |  |  | 12788 | 0.085132 | 0.85132