## identified
Peak No | Peak wavelength | Species | Wavelength | Wavelength_0 | Imax | Weight | E_low | E_up | TrProb | g_low | g_up | Conf_low | Conf_up | Term_low | Term_up | StWidth | StShift | DopWidth | ColWidth | Transmission
| nm |  | nm | nm | W/(s-r*mm^2*nm) |  | eV | eV | s^-1 | [6 empty] | nm | nm | nm | nm
1 zone(s), 1 slice(s); T[0]=0.622 eV, lg(Ne[0], cm^-3)=17.066, m=1.048e-001 ng, self-abs.
1 | 510.754 | Fe I | 510.7446 | 510.7446 | 0.0045344 | 0.35 | 0.99011 | 3.4169 | 41830 | 5 | 5 | (4F)4s | (5D)sp | a5F | z5F | 0.01396 | 0 | 0.00421 | 0.00055 | 0.95929
|  | Fe I | 510.7641 | 510.7641 | 0.0082896 | 0.65 | 1.5574 | 3.9841 | 195200 | 7 | 5 | (4F)4s | (5D)sp | a3F | z3F | 0.01396 | 0 | 0.00421 | 0.00055 | 0.93557
2 | 511.037 | Fe I | 510.965 | 510.965 | 0.002883 | 0.23 | 4.3013 | 6.7271 | 5347000 | 3 | 5 | (4F)4p | (4F)4d | y5F | g5F | 0.01396 | 0 | 0.00421 | 0.00055 | 0.97851
|  | Fe I | 511.0357 | 511.0357 | 0.0044595 | 0.36 | 3.5732 | 5.9987 | 1207000 | 11 | 11 | (2H)4s | (2G)4p | a1H | z1H | 0.01396 | 0 | 0.00421 | 0.00055 | 0.94482
|  | Fe I | 511.0413 | 511.0413 | 0.0046584 | 0.37 | 0 | 2.4254 | 4929 | 9 | 9 | s2 | (5D)sp | a5D | z7D | 0.01396 | 0 | 0.00421 | 0.00055 | 0.94386
3 | 511.32 | Cr I | 511.3118 | 511.3118 | 0.00013045 | 0.23 | 2.7099 | 5.1341 | 1551000 | 3 | 5 | (4P)4s | (5D)sp | a5P | y5D | 0.01396 | 0 | 0.00437 | 0.00055 | 0.99839
|  | Fe I | 511.3251 | 511.3251 | 0.00031614 | 0.57 | 4.2176 | 6.6417 | 501800 | 3 | 5 | (4F)4p | (4F)4d | y5D | f5P | 0.01396 | 0 | 0.00421 | 0.00055 | 0.99734
|  | Ti I | 511.3448 | 511.3448 | 9.0633e-05 | 0.16 | 1.4431 | 3.8671 | 8404000 | 7 | 5 | (4F)4s | (3P)sp | b3F | v3D | 0.01396 | 0 | 0.00455 | 0.00056 | 0.99892
4 | 511.555 | Ni I | 511.5389 | 511.5389 | 0.0001889 | 0.45 | 3.8339 | 6.257 | 21970000 | 11 | 9 | (3F)sp | s4F)5s | z3G | f3F | 0.01396 | 0 | 0.00411 | 0.00054 | 0.99854
|  | Fe I | 511.5776 | 511.5776 | 0.00016506 | 0.4 | 3.5732 | 5.9961 | 51500 | 11 | 9 | (2H)4s | (3G)sp | a1H | 5H | 0.01396 | 0 | 0.00421 | 0.00055 | 0.99868
|  | Fe I | 511.6043 | 511.6043 | 4.3387e-05 | 0.1 | 4.1426 | 6.5654 | 33790 | 7 | 9 | d8 | (4F)5p | c3F | 5F | 0.01396 | 0 | 0.00421 | 0.00055 | 0.9995
5 | 511.799 | Mn I | 511.7934 | 511.7934 | 0.00012275 | 0.87 | 3.1344 | 5.5563 | 4609000 | 6 | 4 | d54s2 | (5D)4p | a4G | z4F | 0.01396 | 0 | 0.00425 | 0.00055 | 0.99904
6 | 512.16 | Fe I | 512.1641 | 512.1641 | 0.0043533 | 0.9 | 4.2833 | 6.7034 | 7872000 | 5 | 5 | (4F)4p | (4F)4d | y5F | f3D | 0.01396 | 0 | 0.00421 | 0.00055 | 0.96843
7 | 512.375 | Fe I | 512.3719 | 512.3719 | 0.0046261 | 0.93 | 1.0111 | 3.4302 | 72380 | 3 | 3 | (4F)4s | (5D)sp | a5F | z5F | 0.01396 | 0 | 0.00421 | 0.00055 | 0.96602
8 | 512.512 | Fe I | 512.5112 | 512.5112 | 0.019807 | 0.85 | 4.2203 | 6.6388 | 26270000 | 9 | 7 | (4F)4p | (4F)4d | y5F | h5D | 0.01396 | 0 | 0.00421 | 0.00055 | 0.85068
9 | 512.737 | Fe I | 512.7358 | 512.7358 | 0.0031533 | 0.98 | 0.9146 | 3.332 | 11370 | 9 | 11 | (4F)4s | (5D)sp | a5F | z5F | 0.01396 | 0 | 0.00421 | 0.00055 | 0.97696
10 | 512.961 | Fe I | 512.963 | 512.963 | 0.00070538 | 0.88 | 3.9433 | 6.3597 | 511200 | 7 | 7 | (5D)sp | s4D)5s | z3F | e3D | 0.01396 | 0 | 0.00421 | 0.00055 | 0.9946
11 | 513.147 | Fe I | 513.147 | 513.147 | 0.0021651 | 0.94 | 2.2227 | 4.6382 | 232400 | 3 | 3 | (4P)4s | (5D)sp | a5P | y5P | 0.01396 | 0 | 0.00421 | 0.00055 | 0.98388
12 | 513.372 | Fe I | 513.3681 | 513.3681 | 0.034542 | 1 | 4.1777 | 6.5921 | 26860000 | 11 | 13 | (4F)4p | (4F)4d | y5F | f5G | 0.01396 | 0 | 0.00421 | 0.00055 | 0.72594
13 | 513.743 | Fe I | 513.7395 | 513.7395 | 0.01245 | 0.97 | 4.1777 | 6.5904 | 11170000 | 11 | 9 | (4F)4p | (4F)4d | y5F | h5D | 0.01396 | 0 | 0.00421 | 0.00055 | 0.90696
14 | 513.938 | Fe I | 513.9251 | 513.9251 | 0.028672 | 0.4 | 2.998 | 5.4099 | 8632000 | 7 | 5 | (5D)sp | s6D)5s | z7P | e7D | 0.01396 | 0 | 0.00421 | 0.00055 | 0.72907
|  | Fe I | 513.9462 | 513.9462 | 0.042366 | 0.59 | 2.9398 | 5.3516 | 7548000 | 9 | 9 | (5D)sp | s6D)5s | z7P | e7D | 0.01396 | 0 | 0.00421 | 0.00055 | 0.62323
15 | 514.28 | Fe I | 514.2542 | 514.2542 | 0.01721 | 0.34 | 4.2562 | 6.6665 | 18760000 | 7 | 9 | (4F)4p | (4F)4d | y5F | f5G | 0.01396 | 0 | 0.00421 | 0.00055 | 0.8445
|  | Fe I | 514.2927 | 514.2927 | 0.024163 | 0.48 | 0.95815 | 3.3683 | 136800 | 7 | 9 | (4F)4s | (5D)sp | a5F | z5F | 0.01396 | 0 | 0.00421 | 0.00055 | 0.80856
16 | 514.641 | Fe I | 514.6298 | 514.6298 | 0.00023544 | 0.37 | 4.3713 | 6.7799 | 261000 | 9 | 9 | (4F)4p | (4F)4d | z5G | f3F | 0.01396 | 0 | 0.00421 | 0.00055 | 0.99719
|  | Ni I | 514.648 | 514.648 | 0.0003955 | 0.62 | 3.7057 | 6.1141 | 47400000 | 5 | 7 | (2D)4p | (2D)4d | z3D | e3F | 0.01396 | 0 | 0.00411 | 0.00054 | 0.99619
17 | 514.817 | Fe I | 514.8036 | 514.8036 | 0.0064276 | 0.31 | 4.2833 | 6.691 | 11820000 | 5 | 5 | (4F)4p | (4F)4d | y5F | h5D | 0.01396 | 0 | 0.00421 | 0.00055 | 0.93828
|  | Fe I | 514.8225 | 514.8225 | 0.014372 | 0.69 | 4.2562 | 6.6638 | 19120000 | 7 | 7 | (4F)4p | (4F)4d | y5F | f3D | 0.01396 | 0 | 0.00421 | 0.00055 | 0.88685
18 | 515.081 | Fe I | 515.0838 | 515.0838 | 0.004775 | 0.86 | 0.99011 | 3.3965 | 30550 | 5 | 7 | (4F)4s | (5D)sp | a5F | z5F | 0.01396 | 0 | 0.00421 | 0.00055 | 0.96416
19 | 515.189 | Fe I | 515.191 | 515.191 | 0.002626 | 0.88 | 1.0111 | 3.4169 | 23930 | 3 | 5 | (4F)4s | (5D)sp | a5F | z5F | 0.01396 | 0 | 0.00421 | 0.00055 | 0.97957
20 | 515.403 | Fe I | 515.4101 | 515.4101 | 0.00038026 | 0.87 | 3.8816 | 6.2865 | 156400 | 9 | 11 | (5D)sp | s6D)4d | z3F | e5G | 0.01396 | 0 | 0.00421 | 0.00055 | 0.99612
21 | 515.569 | Ni I | 515.5762 | 515.5762 | 0.00017956 | 1 | 3.8983 | 6.3024 | 29120000 | 5 | 7 | (2D)4p | (2D)4d | z1D | e1F | 0.01396 | 0 | 0.00411 | 0.00054 | 0.99825
22 | 515.902 | Fe I | 515.905 | 515.905 | 0.0042834 | 0.96 | 4.2833 | 6.6859 | 12640000 | 5 | 3 | (4F)4p | (4F)4d | y5F | f5P | 0.01396 | 0 | 0.00421 | 0.00055 | 0.96857
23 | 516.234 | Fe I | 516.2292 | 516.2292 | 0.028264 | 0.99 | 4.1777 | 6.5788 | 23810000 | 11 | 11 | (4F)4p | (4F)4d | y5F | g5F | 0.01396 | 0 | 0.00421 | 0.00055 | 0.7794
24 | 516.537 | Fe I | 516.5407 | 516.5407 | 0.024237 | 0.93 | 4.2203 | 6.62 | 25610000 | 9 | 9 | (4F)4p | (4F)4d | y5F | g5F | 0.01396 | 0 | 0.00421 | 0.00055 | 0.812
25 | 516.751 | Fe I | 516.7487 | 516.7487 | 0.060907 | 0.96 | 1.4849 | 3.8835 | 1960000 | 9 | 7 | (4F)4s | (5D)sp | a3F | z3D | 0.01396 | 0 | 0.00421 | 0.00055 | 0.42083
26 | 516.908 | Fe I | 516.8897 | 516.8897 | 0.0027511 | 0.23 | 0.05157 | 2.4496 | 3828 | 7 | 7 | s2 | (5D)sp | a5D | z7D | 0.01396 | 0 | 0.00421 | 0.00055 | 0.9703
|  | Fe II | 516.9033 | 516.9033 | 0.002764 | 0.23 | 2.891 | 5.2889 | 4207000 | 6 | 8 | d54s2 | (5D)4p | a6S | z6P | 0.01396 | 0 | 0.00421 | 0.00055 | 0.96861
|  | Fe I | 516.9296 | 516.9296 | 0.0063459 | 0.53 | 4.0758 | 6.4736 | 5833000 | 9 | 7 | d8 | (2D)4p | c3F | 3D | 0.01396 | 0 | 0.00421 | 0.00055 | 0.94916
27 | 517.162 | Fe I | 517.1595 | 517.1595 | 0.03158 | 0.94 | 1.4849 | 3.8816 | 446100 | 9 | 9 | (4F)4s | (5D)sp | a3F | z3F | 0.01396 | 0 | 0.00421 | 0.00055 | 0.74397
28 | 517.66 | Ni I | 517.6559 | 517.6559 | 8.0538e-05 | 0.95 | 3.8983 | 6.2927 | 18060000 | 5 | 5 | (2D)4p | (2D)4d | z1D | f1D | 0.01396 | 0 | 0.00411 | 0.00054 | 0.99913
29 | 517.728 | Fe I | 517.7234 | 517.7234 | 0.00028642 | 0.42 | 3.6946 | 6.0887 | 105100 | 9 | 9 | s2 | (2G)4p | b1G2 | w3F | 0.01396 | 0 | 0.00421 | 0.00055 | 0.99739
|  | Cr I | 517.7418 | 517.7418 | 0.00036717 | 0.54 | 3.4281 | 5.8222 | 6085000 | 9 | 11 | (5D)sp | 4s5s | z7D | f7D | 0.01396 | 0 | 0.00437 | 0.00055 | 0.99689
30 | 517.875 | Fe I | 517.8793 | 517.8793 | 0.00035784 | 0.96 | 4.3865 | 6.7799 | 399200 | 11 | 9 | (4F)4p | (4F)4d | z3G | f3F | 0.01396 | 0 | 0.00421 | 0.00055 | 0.99718
31 | 518.002 | Fe I | 518.0056 | 518.0056 | 0.0011767 | 0.99 | 4.4733 | 6.8661 | 2731000 | 7 | 5 | (4F)4p | (4F)4d | z3G | f3F | 0.01396 | 0 | 0.00421 | 0.00055 | 0.99135
32 | 518.432 | Fe I | 518.4265 | 518.4265 | 0.0028585 | 0.68 | 4.2833 | 6.6742 | 3543000 | 5 | 7 | (4F)4p | (4F)4d | y5F | g5F | 0.01396 | 0 | 0.00421 | 0.00055 | 0.97463
33 | 518.793 | Fe I | 518.7914 | 518.7914 | 0.001992 | 0.94 | 4.1426 | 6.5318 | 2722000 | 7 | 5 | d8 | (2D)4p | c3F | 3D | 0.01396 | 0 | 0.00421 | 0.00055 | 0.98513
34 | 519.145 | Fe I | 519.1455 | 519.1455 | 0.034512 | 1 | 3.0385 | 5.426 | 18200000 | 5 | 3 | (5D)sp | s6D)5s | z7P | e7D | 0.01396 | 0 | 0.00421 | 0.00055 | 0.71921
35 | 519.233 | Fe I | 519.2343 | 519.2343 | 0.043913 | 0.97 | 2.998 | 5.3852 | 10640000 | 7 | 7 | (5D)sp | s6D)5s | z7P | e7D | 0.01396 | 0 | 0.00421 | 0.00055 | 0.62834
36 | 519.545 | Fe I | 519.4941 | 519.4941 | 0.016629 | 0.31 | 1.5574 | 3.9433 | 286800 | 7 | 7 | (4F)4s | (5D)sp | a3F | z3F | 0.01396 | 0 | 0.00421 | 0.00055 | 0.86907
|  | Fe I | 519.5468 | 519.5468 | 0.02575 | 0.48 | 4.2203 | 6.6061 | 22350000 | 9 | 11 | (4F)4p | (4F)4d | y5F | f5G | 0.01396 | 0 | 0.00421 | 0.00055 | 0.79553
|  | Fe I | 519.6077 | 519.6077 | 0.010009 | 0.19 | 4.2562 | 6.6417 | 17480000 | 7 | 5 | (4F)4p | (4F)4d | y5F | f5P | 0.01396 | 0 | 0.00421 | 0.00055 | 0.92114
37 | 519.868 | Fe I | 519.8711 | 519.8711 | 0.0056711 | 0.86 | 2.2227 | 4.6069 | 361500 | 3 | 5 | (4P)4s | (5D)sp | a5P | y5P | 0.01396 | 0 | 0.00421 | 0.00055 | 0.95772
38 | 520.024 | Cr I | 520.0207 | 520.0207 | 0.00032127 | 0.95 | 3.3848 | 5.7683 | 10790000 | 3 | 5 | (5D)sp | 4s5s | z7D | f7D | 0.01396 | 0 | 0.00437 | 0.00055 | 0.99683
39 | 520.229 | Fe I | 520.2251 | 520.2251 | 0.0064076 | 0.36 | 4.2562 | 6.6388 | 8080000 | 7 | 7 | (4F)4p | (4F)4d | y5F | h5D | 0.01396 | 0 | 0.00421 | 0.00055 | 0.90817
|  | Fe I | 520.2335 | 520.2335 | 0.011275 | 0.63 | 2.1759 | 4.5585 | 511000 | 7 | 7 | (4P)4s | (5D)sp | a5P | y5P | 0.01396 | 0 | 0.00421 | 0.00055 | 0.89067
40 | 520.454 | Cr I | 520.4506 | 520.4506 | 0.033623 | 0.97 | 0.94143 | 3.323 | 50820000 | 5 | 3 | (6S)4s | (6S)4p | a5S | z5P | 0.01396 | 0 | 0.00437 | 0.00055 | 0.72412
41 | 520.6 | Cr I | 520.6038 | 520.6038 | 0.046599 | 0.97 | 0.94143 | 3.3223 | 51390000 | 5 | 5 | (6S)4s | (6S)4p | a5S | z5P | 0.01396 | 0 | 0.00437 | 0.00055 | 0.59496
42 | 520.845 | Cr I | 520.8419 | 520.8419 | 0.053798 | 0.79 | 0.94143 | 3.3212 | 50510000 | 5 | 7 | (6S)4s | (6S)4p | a5S | z5P | 0.01396 | 0 | 0.00437 | 0.00055 | 0.49853
|  | Fe I | 520.8593 | 520.8593 | 0.01305 | 0.19 | 3.241 | 5.6207 | 5146000 | 7 | 5 | (5D)sp | s6D)5s | z5D | e5D | 0.01396 | 0 | 0.00421 | 0.00055 | 0.7918
43 | 521.519 | Fe I | 521.5179 | 521.5179 | 0.015557 | 0.94 | 3.2657 | 5.6424 | 9533000 | 5 | 3 | (5D)sp | s6D)5s | z5D | e5D | 0.01396 | 0 | 0.00421 | 0.00055 | 0.88052
44 | 521.626 | Fe I | 521.6274 | 521.6274 | 0.013781 | 1 | 1.6079 | 3.9841 | 346900 | 5 | 5 | (4F)4s | (5D)sp | a3F | z3F | 0.01396 | 0 | 0.00421 | 0.00055 | 0.89379
45 | 521.743 | Fe I | 521.7389 | 521.7389 | 0.011988 | 0.92 | 3.2112 | 5.5869 | 2798000 | 9 | 7 | (5D)sp | s6D)5s | z5D | e5D | 0.01396 | 0 | 0.00421 | 0.00055 | 0.90656
46 | 522.095 | Cr I | 522.0912 | 522.0912 | 0.00013631 | 1 | 3.3848 | 5.7589 | 7538000 | 3 | 3 | (5D)sp | 4s5s | z7D | f7D | 0.01396 | 0 | 0.00437 | 0.00055 | 0.99775
47 | 522.71 | Fe I | 522.6862 | 522.6862 | 0.030826 | 0.29 | 3.0385 | 5.4099 | 10510000 | 5 | 5 | (5D)sp | s6D)5s | z7P | e7D | 0.01396 | 0 | 0.00421 | 0.00055 | 0.65478
|  | Fe I | 522.7189 | 522.7189 | 0.062448 | 0.59 | 1.5574 | 3.9286 | 5241000 | 7 | 5 | (4F)4s | (5D)sp | a3F | z3D | 0.01396 | 0 | 0.00421 | 0.00055 | 0.2457
48 | 522.984 | Fe I | 522.9845 | 522.9845 | 0.0091243 | 0.37 | 3.283 | 5.6531 | 18190000 | 3 | 1 | (5D)sp | s6D)5s | z5D | e5D | 0.01396 | 0 | 0.00421 | 0.00055 | 0.82834
|  | Fe I | 522.988 | 522.988 | 0.01557 | 0.63 | 4.2203 | 6.5904 | 15730000 | 9 | 9 | (4F)4p | (4F)4d | y5F | h5D | 0.01396 | 0 | 0.00421 | 0.00055 | 0.81991
49 | 523.296 | Fe I | 523.2939 | 523.2939 | 0.062518 | 1 | 2.9398 | 5.3085 | 14290000 | 9 | 11 | (5D)sp | s6D)5s | z7P | e7D | 0.01396 | 0 | 0.00421 | 0.00055 | 0.3776
50 | 523.541 | Fe I | 523.5389 | 523.5389 | 0.016508 | 0.93 | 4.0758 | 6.4433 | 15920000 | 9 | 7 | d8 | (2P)4p | c3F | u3D | 0.01396 | 0 | 0.00421 | 0.00055 | 0.87271
51 | 523.883 | Cr I | 523.8964 | 523.8964 | 0.00021724 | 1 | 2.7088 | 5.0747 | 4011000 | 5 | 3 | (4P)4s | (5D)sp | a5P | x5P | 0.01396 | 0 | 0.00437 | 0.00055 | 0.99796
52 | 524.049 | Fe I | 524.0357 | 524.0357 | 6.97e-05 | 0.37 | 3.2671 | 5.6324 | 12410 | 11 | 9 | (2H)4s | (3H)sp | b3H | y3G | 0.01396 | 0 | 0.00421 | 0.00055 | 0.99883
|  | Cr I | 524.0464 | 524.0464 | 0.00011707 | 0.63 | 3.668 | 6.0333 | 4326000 | 5 | 7 | (5D)sp | 4s5s | y5P | f5D | 0.01396 | 0 | 0.00437 | 0.00055 | 0.99859